## 计算表
石梯自然村担石冲农田灌溉渠
序号 | 项目名称 | 单位 | 数值 | 系数 | 工程量 | 计算公式
（一） | 渠系建筑物
1 | 土方开挖（回填利用） | m³ | 1416 | 1 | 1416
2 | 开挖料回填 | m³ | 729 | 1 | 729
3 | 碎石垫层厚100mm | m³ | 48 | 1 | 48
4 | C25混凝土底板厚200mm | m³ | 48 | 1 | 48
5 | C25混凝土挡墙 | m³ | 711 | 1 | 711
6 | 模版 | 一批 | 1 | 1 | 1
9 | 沥青砂浆分缝厚20mm | m² | 1.92 | 1 | 1.92 | （1.6*0.02）*500/5 | 序号 | 控制长度 | 土方开挖 | 开挖料回填（右） | 开挖料回填（左） | 碎石垫层 | C25砼底板 | C25边墙 | 土方开挖 | 土方回填 | 碎石垫层 | C25砼底板 | C25边墙
10 | 沥青木板分缝厚20mm | m² | 71.1 | 1 | 71.1 | 1.185*2*500/10 | 1 | 300 | 4.72 | 1.23 | 1.2 | 0.16 | 0.16 | 2.37 | 1416 | 729 | 48 | 48 | 711
（二） | 渠系附属建筑物（交通便桥） | [5 empty] | 2 |  | 4.42 | 0.91 | 0.96 | 0.1 | 0.1 | 2.34 | 0 | 0 | 0 | 0 | 0
1 | C25砼桥台厚500mm | m³ |  | 1 | 0 | 0.22*3*2 | 3 |  | 9 | 2.75 | 2.95 | 0.1 | 0.1 | 4.4 | 0 | 0 | 0 | 0 | 0
2 | C25钢筋砼桥面板厚200mm | m³ |  | 1 | 0 | 0.2*1.8*3 | 4 |  | 13.72 | 4.45 | 4.51 | 0.1 | 0.1 | 5.86 | 0 | 0 | 0 | 0 | 0
3 | 普通钢模板制安 | m² |  | 1 | 0 | 桥台0.5*3*4+0.22*4+桥面0.2*1.8*2+1.8*3 | 5 |  | 16.1 | 2.93 | 2.62 | 0.36 | 0.48 |  | 0 | 0 | 0 | 0 | 0
4 | 钢筋制安 | m² |  | 1 | 0 |  | 6 |  | 15.02 | 2.65 | 2.88 | 0.36 | 0.48 |  | 0 | 0 | 0 | 0 | 0
[7 empty] | 7 |  | 15.77 | 2.6 | 2.35 | 0.36 | 0.48 |  | 0 | 0 | 0 | 0 | 0
[7 empty] | 8 |  | 18.21 | 3.69 | 2.93 | 0.36 | 0.48 |  | 0 | 0 | 0 | 0 | 0
[7 empty] | 9 |  | 19.79 | 2.56 | 2.51 | 0.36 | 0.48 |  | 0 | 0 | 0 | 0 | 0
[7 empty] | 10 |  | 26.37 | 3.52 | 3.49 | 0.36 | 0.48 |  | 0 | 0 | 0 | 0 | 0
[7 empty] | 11 |  | 21.87 | 2.95 | 2.92 | 0.36 | 0.48 |  | 0 | 0 | 0 | 0 | 0
[7 empty] | 12 |  | 9.77 | 6 | 1.98 | 1.17 | 1.57 |  | 0 | 0 | 0 | 0 | 0
[7 empty] | 合计 | 300 | [6 empty] | 1416 | 729 | 48 | 48 | 711

## 工程量表
望高镇新元村小松木文昌塔至新安古庙水渠衬砌工程工程量表
序号 | 项目名称 | 单位 | 工程量
（一） | 三面光水渠 | m | 305
1 | 土方开挖（回填利用） | m³ | 1439.6
2 | 开挖料回填 | m³ | 741.15
3 | 碎石垫层厚100mm | m³ | 48.8
4 | C25砼底板厚100mm | m³ | 48.8
5 | C25混凝土挡墙 | m³ | 722.85
6 | 普通钢模板 | m² | 2458.3
7 | 沥青砂浆分缝厚20mm | m² | 1.952
8 | 沥青木板分缝厚20mm | m² | 72.285
9 | 砂石反滤包300*300*300 | 个 | 305
10 | DN50PVC塑料管 | m | 183
11 | 竣工碑 | 座 | 1
注：表中数据仅供参考，具体以实际发生量为准。