## 路面工程数量表(1)
路面工程数量表
项目名称：钟山县公安至大江边路面中修工程 | [18 empty] | DL-03 | 第 1 页 共 1 页
起讫桩号 |  | 长 度 (m) | 道路宽度（m） | 施 工 宽 度 及 工 程 量 | 沥青满铺部分工程量 | [8 empty] | 道路硬化部分工程量 |  |  | 挖路槽 | 桥梁长度 | 培路肩 | 备注
|  |  |  | 5cm细粒式改性沥青面层 |  | 5cm中粒式改性沥青面层 | 级配碎石底基层基层10cm | 1cm乳化沥青封层 |  | 15cm继配碎石底基层 |  | 聚丙烯土工布格栅 | 路面凿毛处理 | 混凝土面层20cm | 1cm乳化沥青下封层 | 级配碎石基层15cm | 厚36cm |  | 厚35cm
起 | 讫 |  |  | 加宽宽度(m) | 工程量(m2) | 工程量(m2) | 宽度 (m) | 宽度 (m) | 工程量(m2) | 宽度 (m) | 工程量(1000m2) | 工程量(m2) | 工程量(m2) | 工程量(m2) | 工程量(m2) | 工程量(m2) | 工程量(m2) | 工程量 (m) | 工程量(m2)
7165 | 8227 | 1062 | 5 |  | 5310 |  | 1 | 1.25 | 5310 |  |  | 5310 | 5310
8770 | 8900 | 130 | 5 |  | 650 |  | 1 | 1.25 | 650 |  |  | 650 | 650
9272 | 9457 | 185 | 5 |  | 925 |  | 1 | 1.25 | 925 |  |  | 925 | 925
10015 | 10060 | 45 | 5 |  | 225 |  | 1 | 1.25 | 225 |  |  | 225 | 225
10472 | 10502 | 30 | 5 |  | 150 |  | 1 | 1.25 | 150 |  |  | 150 | 150
10786 | 10806 | 20 | 5 |  | 100 |  | 1 | 1.25 | 100 |  |  | 100 | 100
10872 | 11087 | 215 | 5 |  | 1075 |  | 1 | 1.25 | 1075 |  |  | 1075 | 1075
11226 | 11426 | 200 | 5 |  | 1000 |  | 1 | 1.25 | 1000 |  |  | 1000 | 1000
11782 | 12012 | 230 | 5 |  | 1150 |  | 1 | 1.25 | 1150 |  |  | 1150 | 1150
12695 | 12715 | 20 | 5 |  | 100 |  | 1 | 1.25 | 100 |  |  | 100 | 100
13362 | 13382 | 20 | 5 |  | 100 |  | 1 | 1.25 | 100 |  |  | 100 | 100
13430 | 13475 | 45 | 5 |  | 225 |  | 1 | 1.25 | 225 |  |  | 225 | 225
总 计 |  | 2202 |  |  | 11010 | 0 | 12 | 15 | 11010 | 0 | 0 | 11010 | 11010 | 0 | 0 | 0 | 0 | 0 | 0
|  | 编制：陈杰 | [6 empty] | 复核:杨滨全 | [8 empty] | 审核：许文凯 | 审核：李锋丞