## 清单
富阳镇西屏村委蒋家寨小洋溪头坝至桥仔洞水渠建设项目（二期）
招标工程量清单
招 标 人： |  | 造价咨询人：
| （单位盖章） |  | （单位盖章）
法定代表人 |  | 法定代表人
或其授权人： |  | 或其授权人：
| （签字或盖章） |  | （签字或盖章）
编 制 人： |  | 复 核 人：
| （造价人员签字） |  | （造价工程师签字盖专用章）
编 制 时 间： |  | 复 核 时 间：

## 编制说明
编制说明
1、编制依据 （1）工程量计算依据为设计图纸。 （2）费用构成及计算标准按桂水基【2007】38号文颁布的《广西水利水电工程设计概（预）算编制规定》和《广西水利水电建筑工程预算定额》。 （3）桂水基【2004】46号文发布《关于在我区水利水电建设工程实行建筑建筑意外伤害保险制度的通知》 （4）缺项子目套用相关行业预算定额，但其费用构成及计算标准仍套用桂水基【2016】1号文执行。 2、编制方法 （1）人工单价按按桂水基[2016]1号文《关于调整广西水利水电建设工程定额人工预算单价的通知》计算，人工单价为7.46元/工时。 （2）材料单价水泥、钢材、木材、汽油、柴油、块石、碎石、砂、等主要材料按规定的限价作为定额取定价进入工程单价直接费，材料价按《贺州市建设工程造价信息》2025年第3期取定，主要材料价差为市场信息价与限价之差，材料价差列入相应单价中。本工程材料价格均按工地价计取。风、水、电价格分别为0.15元/m³、0.5元/m³、1.08元/kW·h进入直接费，本项目采用机制砂。 （3）其他直接费计算基础为直接费，建筑工程费率为3.5%，安装工程费率为3.7%。 （4）现场经费按直接费的百分率计算：土方工程4%、石方工程6%、土石填筑工程6%、混凝土工程6%、模板工程6%、钻孔灌浆及锚固工程7%、疏浚工程5%、其他工程5%、机电金属结构设备安装工程按人工费的45%。 （5）管理费按直接工程费的百分率计算：土方工程3%、石方工程5%、土石填筑工程5%、混凝土工程3%、模板工程5%、钻孔灌浆及锚固工程6%、疏浚工程4%、植物措施3%、其他工程4%、机电金属结构设备安装工程按人工费的45%。 （6）社会保障及企业计提费费率按人工费的32.8%。 （7）企业利润 = （直接工程费+间接工程费）× 7%。 （8）税金：本工程建设地点在县城外，税金按建安工作量乘以税率计算，列入相应的工程项目中，税金费率按3.28%计取。 （9）建筑工程预算：建筑工程费为工程量乘以建筑工程单价。 （10）建筑工程意外伤害保险按建安工程费0.3%计列。 （11）本项目采用增值税简易计税法。

## 工程项目总价表
工程项目总价表
招标编号：
工程名称： | 富阳镇西屏村委蒋家寨小洋溪头坝至桥仔洞水渠建设项目（二期） | 第1页 共1页
序号 | 工程项目名称 | 金额(元)
1 | 土石方工程
2 | 砖砌水渠 长155m
3 | 块石挡土墙1 长331m
4 | 块石挡土墙2 长137m
5 | C25砼盖板 共8块
6 | 大理石公示牌
7 | 主要材料的二次搬运
8 | 其他工程
9 | 措施项目
10 | 其他项目
合计

## 分类分项工程量清单(建筑)
分类分项工程量清单
招标编号：
工程名称： | 富阳镇西屏村委蒋家寨小洋溪头坝至桥仔洞水渠建设项目（二期） |  |  |  |  | 第1页 共5页
序号 | 项目编码 | 项目名称 | 计量 单位 | 工程 数量 | 综合单价 (元) | 合价 (元) | 主要技术条款编码 | 备注
1 |  | 土石方工程
1.1 | 500101001001 | 清灌木 | m² | 573.65
1.2 | 500102003001 | 凿岩机开凿石方（运距暂按3km，最终以实际结算为准）（根据设计图纸图号-07工程量暂估，最终以实际结算为准） | m³ | 10
2 |  | 砖砌水渠 长155m
2.1 | 500101003001 | 0.6m³挖掘机挖装淤泥、流砂自卸汽车运输（运距暂按3km，最终以实际结算为准） | m³ | 24.8
2.2 | 500101003002 | 挖掘机挖渠道土方，Ⅲ类土（用于就近回填） | m³ | 66.65
2.3 | 500103001001 | 回填土方，机械夯填土（压实度≥93%） | m³ | 66.65
2.4 | 500101004001 | 0.6m³挖掘机挖装土自卸汽车运输（运距暂按3km，最终以实际结算为准） | m³ | 112.07
2.5 | 500103007001 | 人工铺筑碎石垫层，厚10cm | m³ | 28.21
2.6 | 500109001001 | 渠底C20混凝土底板 厚10cm | m³ | 28.21
2.7 | 500105006001 | M7.5浆砌小型空心砌块 | m³ | 96.72
2.8 | 500109001002 | C20混凝土灌孔 | m³ | 24.18
2.9 | 500105010001 | 1:2水泥砂浆抹面 厚2cm，平面 | m² | 120.9
2.10 | 500105010002 | 1:2水泥砂浆抹面 厚2cm，立面 | m² | 248
2.11 | 500109009001 | 沉降缝，沥青木板 | m² | 11.28
3 |  | 块石挡土墙1 长331m
3.1 | 500101003003 | 0.6m³挖掘机挖装淤泥、流砂自卸汽车运输（运距暂按3km，最终以实际结算为准） | m³ | 79.44
3.2 | 500101003004 | 挖掘机挖渠道土方，Ⅲ类土（用于就近回填） | m³ | 880.79
3.3 | 500103001002 | 回填土方，机械夯填土（压实度≥93%） | m³ | 880.79
分类分项工程量清单
招标编号：
工程名称： | 富阳镇西屏村委蒋家寨小洋溪头坝至桥仔洞水渠建设项目（二期） |  |  |  |  | 第2页 共5页
序号 | 项目编码 | 项目名称 | 计量 单位 | 工程 数量 | 综合单价 (元) | 合价 (元) | 主要技术条款编码 | 备注
3.4 | 500101004002 | 0.6m³挖掘机挖装土自卸汽车运输（运距暂按3km，最终以实际结算为准） | m³ | 566.67
3.5 | 500103007002 | 人工铺筑碎石垫层，厚10cm | m³ | 39.72
3.6 | 500109001003 | C20砼垫层 厚10cm | m³ | 109.23
3.7 | 500105003001 | M7.5浆砌块石，挡土墙 | m³ | 759.65
3.8 | 500105010003 | 压顶M1:2砂浆压顶厚20mm | m² | 331
3.9 | 500110001001 | 普通标准钢模板作、安装、拆除 | m² | 132.82
3.10 | 500202008001 | PVC泄水管,φ50 | m | 220.43
3.11 | 500103005001 | 人工铺筑反滤层 | m³ | 8.88
3.12 | 500109009002 | 沉降缝，沥青木板 | m² | 31.2
4 |  | 块石挡土墙2 长137m
4.1 | 500101003005 | 0.6m³挖掘机挖装淤泥、流砂自卸汽车运输（运距暂按3km，最终以实际结算为准） | m³ | 32.88
4.2 | 500101003006 | 挖掘机挖渠道土方，Ⅲ类土（用于就近回填） | m³ | 182.21
4.3 | 500103001003 | 回填土方，机械夯填土（压实度≥93%） | m³ | 182.21
4.4 | 500101004003 | 0.6m³挖掘机挖装土自卸汽车运输（运距暂按3km，最终以实际结算为准） | m³ | 103.16
4.5 | 500103007003 | 人工铺筑碎石垫层，厚10cm | m³ | 16.44
4.6 | 500109001004 | C20砼垫层 厚10cm | m³ | 30.83
4.7 | 500105003002 | M7.5浆砌块石，挡土墙 | m³ | 157.21
4.8 | 500105010004 | 压顶M1:2砂浆压顶厚20mm | m² | 68.5
4.9 | 500110001002 | 普通标准钢模板作、安装、拆除 | m² | 27.61
4.10 | 500202008002 | PVC泄水管,φ50 | m | 45.23
4.11 | 500103005002 | 人工铺筑反滤层 | m³ | 1.82
4.12 | 500109009003 | 沉降缝，沥青木板 | m² | 6.24
分类分项工程量清单
招标编号：
工程名称： | 富阳镇西屏村委蒋家寨小洋溪头坝至桥仔洞水渠建设项目（二期） |  |  |  |  | 第3页 共5页
序号 | 项目编码 | 项目名称 | 计量 单位 | 工程 数量 | 综合单价 (元) | 合价 (元) | 主要技术条款编码 | 备注
5 |  | C25砼盖板 共8块
5.1 | 500109001005 | C25钢筋砼盖板，厚120mm | m³ | 2.3
5.2 | 500111001001 | 一般钢筋机械制作安装 | t | 0.31
5.3 | 500110001003 | 普通标准钢模板作、安装、拆除 | m² | 6.14
6 |  | 大理石公示牌
6.1 | 500105003003 | 大理石公示牌 | 块 | 1
7 |  | 主要材料的二次搬运
7.1 | 500105011001 | 胶轮车运砖，装运卸150m | t | 135.72
7.2 | 500105011002 | 胶轮车运块片石，装运卸150m | m³成品码方，清料方 | 990.21

## 分类分项工程量清单(安装)
分类分项工程量清单
招标编号：
工程名称： | 富阳镇西屏村委蒋家寨小洋溪头坝至桥仔洞水渠建设项目（二期） | [7 empty] | 第4页 共5页
序号 | 项目编码 | 项目名称 | 计量 单位 | 工程 数量 | 永久设备及未计价装置性材料单价(元) | 安装单价 (元) | 永久设备及未计价装置性材料费(元) | 安装费 (元) | 合价 (元) | 主要技术条款编码 | 备注

## 分类分项工程量清单(临时)
分类分项工程量清单
招标编号：
工程名称： | 富阳镇西屏村委蒋家寨小洋溪头坝至桥仔洞水渠建设项目（二期） |  |  |  |  | 第5页 共5页
序号 | 项目编码 | 项目名称 | 计量 单位 | 工程 数量 | 综合单价 (元) | 合价 (元) | 主要技术条款编码 | 备注
8 |  | 其他工程 | % | 1

## 措施项目清单
措施项目清单
招标编号：
工程名称： | 富阳镇西屏村委蒋家寨小洋溪头坝至桥仔洞水渠建设项目（二期） |  | 第1页 共1页
序号 | 项目名称 | 金额(元) | 备注
1 | 建筑工程意外伤害保险费
2
3

## 其他项目清单
其他项目清单
招标编号：
工程名称： | 富阳镇西屏村委蒋家寨小洋溪头坝至桥仔洞水渠建设项目（二期） |  | 第1页 共1页
序号 | 项目名称 | 金额(元) | 备注
1
2
3

## 零星工作(计日工)项目清单
零星工作(计日工)项目清单
招标编号：
工程名称： |  | 富阳镇西屏村委蒋家寨小洋溪头坝至桥仔洞水渠建设项目（二期） |  |  | 第1页 共1页
序号 | 名称 |  | 型号规格 | 计量单位 | 备注
1 | 人工
1.1
1.2
2 | 材料
2.1
2.2
3 | 机械
3.1
3.2