## 【标表1】投标报价汇总表
投标报价汇总表
合同段：平桂区大平瑶族乡龙槽村集体经济油茶园产业道路硬化工程 |  |  | 标表1
序号 | 章次 | 科目名称 | 金额（元）
1 | 100 | 总 则
2 | 200 | 路 基
3 | 300 | 路 面
4 | 400 | 桥梁、涵洞
5 | 600 | 安全设施及预埋管线
6 | 第100章至第700章合计
7 | 已包含在清单合计中的材料、工程设备、专业工程暂估价合计
8 | 清单合计减去材料、工程设备、专业工程暂估价合计
9 | 计日工合计
10 | 暂列金额（不含计日工总额）
11 | 投标报价
清单 第 1 页 |  |  | 共 1 页

## 【标表2】工程量清单表
工程量清单表
合同段：平桂区大平瑶族乡龙槽村集体经济油茶园产业道路硬化工程 |  |  |  |  | 标表2
清单 第100章 总 则
子目号 | 子目名称 | 单位 | 数量 | 单价 | 合价
102 | 工程管理
102-3 | 安全生产费 | 总额
清单 第100章 合计 人民币 元
清单 第 1 页 |  |  |  |  | 共 5 页
工程量清单表
合同段：平桂区大平瑶族乡龙槽村集体经济油茶园产业道路硬化工程 |  |  |  |  | 标表2
清单 第200章 路 基
子目号 | 子目名称 | 单位 | 数量 | 单价 | 合价
202 | 场地清理
202-1 | 清理与掘除
-a-1 | 人工清除表土 | m3 | 1548
-a-2 | 人工砍挖稀灌木林(直径10cm以下) | m2 | 400
-b | 人工伐树(直径10cm以上)及挖根 | 棵 | 100
203 | 挖方路基
203-1 | 路基挖方
-a | 人工开挖普通土 | m3 | 5626.2
-b | 挖软石 | m3 | 280
204 | 填方路基
204-1 | 路基填筑（包括填前压实）
-j | 填前碾压 | m2 | 22536
-k | 人工修筑路拱 | m2 | 22536
209 | 挡土墙
209-5 | 混凝土挡土墙
-a | 现浇C20片石混凝土 | m3 | 400.2422
清单 第200章 合计 人民币 元
清单 第 2 页 |  |  |  |  | 共 5 页
工程量清单表
合同段：平桂区大平瑶族乡龙槽村集体经济油茶园产业道路硬化工程 |  |  |  |  | 标表2
清单 第300章 路 面
子目号 | 子目名称 | 单位 | 数量 | 单价 | 合价
302 | 垫层
302-1 | 碎石垫层
-a | 厚50mm | m2 | 19444.4
312 | 水泥混凝土面板
312-1 | 水泥混凝土面板
-a | 厚180mmC30混凝土 | m3 | 3274.632
312-2 | 钢筋
-a | 光圆钢筋（HPB300，横向施工缝传力杆钢筋） | kg | 664.125
313 | 路肩培土、中央分隔带回填土、土路肩加固及路缘石
313-1 | 路肩培土（厚23cm） | m3 | 1151.84
清单 第300章 合计 人民币 元
清单 第 3 页 |  |  |  |  | 共 5 页
工程量清单表
合同段：平桂区大平瑶族乡龙槽村集体经济油茶园产业道路硬化工程 |  |  |  |  | 标表2
清单 第400章 桥梁、涵洞
子目号 | 子目名称 | 单位 | 数量 | 单价 | 合价
419 | 圆管涵及倒虹吸管涵
419-1 | 单孔钢筋混凝土圆管涵
-a | 钢筋混凝土圆管涵 1-DN500（Ⅱ级管） | m | 26
-b | 钢筋混凝土圆管涵 1-DN750（Ⅱ级管） | m | 30
-c | 钢筋混凝土圆管涵 1-DN1000（Ⅱ级管） | m | 48
-d | 钢筋混凝土圆管涵1- DN1250（Ⅱ级管） | m | 10
清单 第400章 合计 人民币 元
清单 第 4 页 |  |  |  |  | 共 5 页
工程量清单表
合同段：平桂区大平瑶族乡龙槽村集体经济油茶园产业道路硬化工程 |  |  |  |  | 标表2
清单 第600章 安全设施及预埋管线
子目号 | 子目名称 | 单位 | 数量 | 单价 | 合价
604-14 | 花岗岩板项目公示牌（0.6×0.8×0.03m，含开挖、回填、C20混凝土基础等） | 座 | 1
清单 第600章 合计 人民币 元
清单 第 5 页 |  |  |  |  | 共 5 页