## 【01表】表A.0.2-5 总预算表
表A.0.2-5 总预算表
建设项目名称：平桂区大平瑶族乡龙槽村集体经济油茶园产业道路硬化工程
编制范围：平桂区大平瑶族乡龙槽村集体经济油茶园产业道路硬化工程 | [6 empty] | 第 1 页 | 共 3 页 | 01表
| 分项编号 | 工程或费用名称 | 单位 | 数量 | 金额（元） | 技术经济指标 | 各项费用比例(%) | 备注
| 1 | 第100章至第700章合计 |  |  | 2869174 |  | 100.00
| 100 | 清单 第100章 总 则 |  |  | 42401 |  | 1.48
| 102 | 工程管理 |  |  | 42401 |  | 1.48
| 102-3 | 安全生产费 | 总额 |  | 42401 |  | 1.48
| 200 | 清单 第200章 路 基 |  |  | 472642 |  | 16.47
| 202 | 场地清理 |  |  | 34811 |  | 1.21
| 202-1 | 清理与掘除 |  |  | 34811 |  | 1.21
| -a-1 | 人工除草（根据定额注解：清除表土和除草定额不可同时套用） | m2
| -a-2 | 人工清除表土 | m3 | 1548 | 28468 | 18.39 | 0.99
| -a-3 | 人工砍挖稀灌木林(直径10cm以下) | m2 | 400 | 404 | 1.01 | 0.01
| -b | 人工伐树(直径10cm以上)及挖根 | 棵 | 100 | 5939 | 59.39 | 0.21
| 203 | 挖方路基 |  |  | 142086 |  | 4.95
| 203-1 | 路基挖方 |  |  | 142086 |  | 4.95
| -a | 人工开挖普通土 | m3 | 5626.2 | 132384 | 23.53 | 4.61
| -b | 挖软石 | m3 | 280 | 9702 | 34.65 | 0.34
| 204 | 填方路基 |  |  | 39438 |  | 1.37
| 204-1 | 路基填筑（包括填前压实） |  |  | 39438 |  | 1.37
| -j | 填前碾压 | m2 | 22536 | 11719 | 0.52 | 0.41
| -k | 人工修筑路拱 | m2 | 22536 | 27719 | 1.23 | 0.97
| 209 | 挡土墙 |  |  | 256307 |  | 8.93
| 209-5 | 混凝土挡土墙 |  |  | 256307 |  | 8.93
| -a | 现浇C20片石混凝土 | m3 | 400.2422 | 256307 | 640.38 | 8.93
| 300 | 清单 第300章 路 面 |  |  | 2151658 |  | 74.99
| 302 | 垫层 |  |  | 212333 |  | 7.40
编制： |  |  |  |  | 复核：
表A.0.2-5 总预算表
建设项目名称：平桂区大平瑶族乡龙槽村集体经济油茶园产业道路硬化工程
编制范围：平桂区大平瑶族乡龙槽村集体经济油茶园产业道路硬化工程 | [6 empty] | 第 2 页 | 共 3 页 | 01表
| 分项编号 | 工程或费用名称 | 单位 | 数量 | 金额（元） | 技术经济指标 | 各项费用比例(%) | 备注
| 302-1 | 碎石垫层 |  |  | 212333 |  | 7.40
| -a | 厚50mm | m2 | 19444.4 | 212333 | 10.92 | 7.40
| 312 | 水泥混凝土面板 |  |  | 1895497 |  | 66.06
| 312-1 | 水泥混凝土面板 |  |  | 1891067 |  | 65.91
| -a | 厚180mmC30混凝土 | m3 | 3274.632 | 1891067 | 577.49 | 65.91
| 312-2 | 钢筋 |  |  | 4430 |  | 0.15
| -a | 光圆钢筋（HPB300，横向施工缝传力杆钢筋） | kg | 664.125 | 4430 | 6.67 | 0.15
| 313 | 路肩培土、中央分隔带回填土、土路肩加固及路缘石 |  |  | 43828 |  | 1.53
| 313-1 | 路肩培土（厚23cm） | m3 | 1151.84 | 43828 | 38.05 | 1.53
| 400 | 清单 第400章 桥梁、涵洞 |  |  | 201973 |  | 7.04
| 419 | 圆管涵及倒虹吸管涵 |  |  | 201973 |  | 7.04
| 419-1 | 单孔钢筋混凝土圆管涵 |  |  | 201973 |  | 7.04
| -a | 钢筋混凝土圆管涵 1-DN500（Ⅱ级管） | m | 26 | 33239 | 1278.42 | 1.16
| -b | 钢筋混凝土圆管涵 1-DN750（Ⅱ级管） | m | 30 | 52208 | 1740.27 | 1.82
| -c | 钢筋混凝土圆管涵 1-DN1000（Ⅱ级管） | m | 48 | 90237 | 1879.94 | 3.15
| -d | 钢筋混凝土圆管涵1- DN1250（Ⅱ级管） | m | 10 | 26289 | 2628.9 | 0.92
| 600 | 清单 第600章 安全设施及预埋管线 |  |  | 500 |  | 0.02
| 604-14 | 花岗岩板项目公示牌（0.6×0.8×0.03m，含开挖、回填、C20混凝土基础等） | 座 | 1 | 500 | 500 | 0.02
| 9 | 已包含在清单合计中的材料、工程设备、专业工程暂估价合计
| 10 | 清单合计减去材料、工程设备、专业工程暂估价合计 |  |  | 2869174 |  | 100.00
| 11 | 计日工合计
| 11.1 | 劳务
| 11.2 | 材料
| 11.3 | 施工机械
编制： |  |  |  |  | 复核：
表A.0.2-5 总预算表
建设项目名称：平桂区大平瑶族乡龙槽村集体经济油茶园产业道路硬化工程
编制范围：平桂区大平瑶族乡龙槽村集体经济油茶园产业道路硬化工程 | [6 empty] | 第 3 页 | 共 3 页 | 01表
| 分项编号 | 工程或费用名称 | 单位 | 数量 | 金额（元） | 技术经济指标 | 各项费用比例(%) | 备注
| 12 | 暂列金额（不含计日工总额）
| 13 | 投标报价 |  |  | 2869174 |  | 100.00
编制： |  |  |  |  | 复核：

## 【02表】表A.0.2-6 人工、主要材料、施工机械台班数量汇
表A.0.2-6 人工、主要材料、施工机械台班数量汇总表
建设项目名称：平桂区大平瑶族乡龙槽村集体经济油茶园产业道路硬化工程
编制范围：平桂区大平瑶族乡龙槽村集体经济油茶园产业道路硬化工程 | [9 empty] | 第 1 页 | 共 3 页 |  | 02表
代号 | 规格名称 | 单位 | 单价(元) | 总数量 | 分项统计 | [6 empty] | 场外运输损耗
[5 empty] | 清单 第200章 路 基 | 清单 第300章 路 面 | 清单 第400章 桥梁、涵洞 |  | 清单 第600章 安全设施及预埋管线 |  | 辅助生产 | ％ | 数量
1001001 | 人工 | 工日 | 101.25 | 5413.019 | 1790.555 | 3291.795 | 330.67
1051001 | 机械工 | 工日 | 101.25 | 280.783 | 38.316 | 232.465 | 10.002
01 | 花岗岩板项目公示牌（0.6×0.8×0.03m） | 块 | 500 | 1 |  |  |  |  | 1
2001001 | HPB300钢筋 | t | 4068.33 | 0.829 |  | 0.829
2001021 | 8～12号铁丝（镀锌铁丝） | kg | 4.27 | 93.501 | 84.051 |  | 9.45
2001022 | 20～22号铁丝（镀锌铁丝） | kg | 4.27 | 0.465 |  | 0.465
2003004 | 型钢（工字钢,角钢） | t | 4179.65 | 0.873 |  | 0.873
2003025 | 钢模板（各类定型大块钢模板） | t | 4870 | 0.013 |  |  | 0.013
2003026 | 组合钢模板 | t | 5130 | 0.712 | 0.64 |  | 0.072
2009011 | 电焊条（结422(502、506、507)3.2/4.0/5.0） | kg | 5.56 | 0.398 |  | 0.398
2009013 | 螺栓（混合规格） | kg | 5.47 | 1.625 |  |  | 1.625
2009028 | 铁件（铁件） | kg | 5.72 | 2264.772 | 2029.228 |  | 235.545
2009030 | 铁钉（混合规格） | kg | 5.58 | 8.914 |  |  | 8.914
2009039 | 破碎锤钢钎 | 根 | 2222.22 | 0.308 | 0.308
3001001 | 石油沥青 | t | 4850 | 2.252 | 0.011 | 1.66 | 0.581
3003002 | 汽油（92号） | kg | 8.61 | 16.57 |  |  | 16.57
3003003 | 柴油（0号,－10号,－20号） | kg | 7.08 | 2660.124 | 745.838 | 1749.628 | 164.657
3005001 | 煤 | t | 561.95 | 0.327 |  | 0.327
3005002 | 电 | kW·h | 0.96 | 7113.076 | 585.714 | 6300.676 | 226.686
3005004 | 水 | m3 | 2.75 | 1129.108 | 400.242 | 627.306 | 101.56
4003001 | 原木（混合规格） | m3 | 707.96 | 1.781 | 1.601 |  | 0.18
编制： | [7 empty] | 复核：
表A.0.2-6 人工、主要材料、施工机械台班数量汇总表
建设项目名称：平桂区大平瑶族乡龙槽村集体经济油茶园产业道路硬化工程
编制范围：平桂区大平瑶族乡龙槽村集体经济油茶园产业道路硬化工程 | [9 empty] | 第 2 页 | 共 3 页 |  | 02表
代号 | 规格名称 | 单位 | 单价(元) | 总数量 | 分项统计 | [6 empty] | 场外运输损耗
[5 empty] | 清单 第200章 路 基 | 清单 第300章 路 面 | 清单 第400章 桥梁、涵洞 |  | 清单 第600章 安全设施及预埋管线 |  | 辅助生产 | ％ | 数量
4003002 | 锯材（中板δ＝19～35mm,中方混合规格） | m3 | 973.45 | 2.313 |  | 1.273 | 1.04
5001013 | PVC塑料管(Φ50mm)（Φ50mm） | m | 5.48 | 80.144 | 72.044 |  | 8.1
5007001 | 土工布（宽4～5m） | m2 | 3.72 | 86.072 | 86.072
5009012 | 油毛毡（400g,0.915m×21.95m） | m2 | 3.42 | 236.06 |  |  | 236.06
5503005 | 中（粗）砂（混凝土、砂浆用堆方） | m3 | 138.77 | 1776.901 | 187.714 | 1536.457 | 52.73
5503007 | 砂砾（堆方） | m3 | 93.2 | 70.253 |  |  | 70.253
5505005 | 片石（码方） | m3 | 116.42 | 87.653 | 87.653
5505013 | 碎石（4cm）（最大粒径4cm堆方） | m3 | 126.47 | 2850.49 |  | 2805.705 | 44.785
5505015 | 碎石（8cm）（最大粒径8cm堆方） | m3 | 126.47 | 323.393 | 285.773 |  | 37.62
5505016 | 碎石（未筛分碎石统料堆方） | m3 | 126.47 | 1553.808 |  | 1210.608 | 343.2
5509001 | 32.5级水泥 | t | 424.78 | 127.335 | 97.979 |  | 29.356
5509002 | 42.5级水泥 | t | 464.6 | 1185.744 |  | 1185.744
7801001 | 其他材料费 | 元 | 1 | 6954.752 | 1702.794 | 4692.619 | 559.338
7901001 | 设备摊销费 | 元 | 1 | 670.04 | 670.04
5511007001 | DN500mm混凝土排水管 | m | 119.47 | 26.26 |  |  | 26.26
5511010001 | DN750mm混凝土排水管 | m | 170.8 | 30.3 |  |  | 30.3
5511012001 | DN1000mm混凝土排水管 | m | 337.17 | 48.48 |  |  | 48.48
5511012002 | DN1250mm混凝土排水管 | m | 565.49 | 10.1 |  |  | 10.1
8001030 | 斗容量2.0m3履带式单斗挖掘机（WY200A液压） | 台班 | 1458.07 | 3.108 | 3.108
8001047 | 斗容量2.0m3轮胎式装载机（ZL40） | 台班 | 948.1 | 0.967 |  |  | 0.967
编制： | [7 empty] | 复核：
表A.0.2-6 人工、主要材料、施工机械台班数量汇总表
建设项目名称：平桂区大平瑶族乡龙槽村集体经济油茶园产业道路硬化工程
编制范围：平桂区大平瑶族乡龙槽村集体经济油茶园产业道路硬化工程 | [9 empty] | 第 3 页 | 共 3 页 |  | 02表
代号 | 规格名称 | 单位 | 单价(元) | 总数量 | 分项统计 | [6 empty] | 场外运输损耗
[5 empty] | 清单 第200章 路 基 | 清单 第300章 路 面 | 清单 第400章 桥梁、涵洞 |  | 清单 第600章 安全设施及预埋管线 |  | 辅助生产 | ％ | 数量
8001081 | 机械自身质量12～15t光轮压路机（3Y-12/15） | 台班 | 567.66 | 9.196 | 6.085 | 3.111
8001083 | 机械自身质量18～21t光轮压路机（3Y-18/21） | 台班 | 726.59 | 7.972 |  | 7.972
8001085 | 机械自身质量0.6t手扶式振动碾（YZS06B） | 台班 | 158.43 | 24.189 |  | 24.189
8003079 | 混凝土电动真空吸水机组（含吸垫5m×5m） | 台班 | 138.74 | 44.935 |  | 44.935
8003085 | 电动混凝土切缝机(含锯片摊销费用)（SLF） | 台班 | 207.33 | 45.226 |  | 45.226
8005002 | 出料容量250L以内强制式混凝土搅拌机（JD250） | 台班 | 178.79 | 98.797 | 10.807 | 86.596 | 1.395
8005004 | 出料容量500L以内强制式混凝土搅拌机（JW500,JS500） | 台班 | 277.78 | 1.254 |  |  | 1.254
8007043 | 容量10000L以内洒水汽车（YGJ5170GSSJN） | 台班 | 1081.59 | 20.375 |  | 20.375
8009025 | 提升质量5t以内汽车式起重机（QY5） | 台班 | 636.03 | 0.644 |  |  | 0.644
8009026 | 提升质量8t以内汽车式起重机（QY8） | 台班 | 693.78 | 9.972 | 7.605 |  | 2.367
8009030 | 提升质量25t以内汽车式起重机（QY25） | 台班 | 1333.56 | 0.182 |  |  | 0.182
8015028 | 容量32kV·A以内交流电弧焊机（BX1-330） | 台班 | 188.62 | 0.06 |  | 0.06
8099001 | 小型机具使用费 | 元 | 1 | 4945.215 | 728.171 | 4120.607 | 96.437
编制： | [7 empty] | 复核：

## 【03表】表A.0.2-7 建筑安装工程费计算表
表A.0.2-7 建筑安装工程费计算表
建设项目名称：平桂区大平瑶族乡龙槽村集体经济油茶园产业道路硬化工程
编制范围：平桂区大平瑶族乡龙槽村集体经济油茶园产业道路硬化工程 | [15 empty] | 第 1 页 |  | 共 3 页 |  | 03表
序号 | 分项编号 | 工程名称 | 单位 | 工程量 | 定额直接费(元） | 定额设备购置费（元） | 直接费（元） |  |  |  |  | 设备购置费 | 措施费 | 企业管理费 | 规费 | 利润 (元) | 税金 (元) |  | 金额合计（元）
[7 empty] | 人工费 | 材料费 | 施工机械使用费 | 合计 | [5 empty] | 费率（%） 7.42% | 税率（%） 9.0% |  | 合计 | 单价
1 | 2 | 3 | 4 | 5 | 6 | 7 | 8 | 9 | 10 | 11 |  | 12 | 13 | 14 | 15 | 16 | 17 |  | 18 | 19
1 | 100 | 清单 第100章 总 则 | [16 empty] | 42401
2 | 102 | 工程管理 | [16 empty] | 42401
3 | 102～3 | 安全生产费 | 总额 | [15 empty] | 42401
4 | 200 | 清单 第200章 路 基 |  |  | 301924.16 |  | 181293.64 | 135324.6 | 15921.92 | 332540.16 |  |  | 4716.93 | 10792.37 | 62033.01 | 23553.56 | 39027.24 |  | 472642
5 | 202 | 场地清理 |  |  | 22866.46 |  | 21615.62 |  | 177 | 21792.62 |  |  | 387.14 | 733.17 | 7241.23 | 1779.82 | 2874.06 |  | 34811
6 | 202～1 | 清理与掘除 |  |  | 22866.46 |  | 21615.62 |  | 177 | 21792.62 |  |  | 387.14 | 733.17 | 7241.23 | 1779.82 | 2874.06 |  | 34811
7 | ～a～2 | 人工清除表土 | m3 | 1548 | 18706.09 |  | 17820.77 |  |  | 17820.77 |  |  | 305.85 | 564.55 | 5969.96 | 1452.58 | 2350.23 |  | 28468 | 18.39
8 | ～a～3 | 人工砍挖稀灌木林(直径10cm以下) | m2 | 400 | 263.57 |  | 251.1 |  |  | 251.1 |  |  | 5.15 | 10.68 | 84.12 | 20.73 | 33.46 |  | 404 | 1.01
9 | ～b | 人工伐树(直径10cm以上)及挖根 | 棵 | 100 | 3896.8 |  | 3543.75 |  | 177 | 3720.75 |  |  | 76.14 | 157.94 | 1187.16 | 306.51 | 490.37 |  | 5939 | 59.39
10 | 203 | 挖方路基 |  |  | 94671.91 |  | 83706.63 | 2141 | 4531.68 | 90379.31 |  |  | 1514.82 | 2859.73 | 28252.56 | 7349.25 | 11732.01 |  | 142086
11 | 203～1 | 路基挖方 |  |  | 94671.91 |  | 83706.63 | 2141 | 4531.68 | 90379.31 |  |  | 1514.82 | 2859.73 | 28252.56 | 7349.25 | 11732.01 |  | 142086
12 | ～a | 人工开挖普通土 | m3 | 5626.2 | 87002.09 |  | 82884.48 |  |  | 82884.48 |  |  | 1422.48 | 2625.72 | 27766.3 | 6755.93 | 10930.94 |  | 132384 | 23.53
13 | ～b | 挖软石 | m3 | 280 | 7669.82 |  | 822.15 | 2141 | 4531.68 | 7494.84 |  |  | 92.33 | 234.01 | 486.26 | 593.32 | 801.07 |  | 9702 | 34.65
14 | 204 | 填方路基 |  |  | 26565.49 |  | 21904.99 |  | 3454.05 | 25359.04 |  |  | 434.35 | 801.75 | 7544.56 | 2062.88 | 3258.23 |  | 39438
15 | 204～1 | 路基填筑（包括填前压实） |  |  | 26565.49 |  | 21904.99 |  | 3454.05 | 25359.04 |  |  | 434.35 | 801.75 | 7544.56 | 2062.88 | 3258.23 |  | 39438
16 | ～j | 填前碾压 | m2 | 22536 | 8362.53 |  | 4563.54 |  | 3454.05 | 8017.59 |  |  | 136.73 | 252.38 | 1735.17 | 649.37 | 971.21 |  | 11719 | 0.52
17 | ～k | 人工修筑路拱 | m2 | 22536 | 18202.96 |  | 17341.45 |  |  | 17341.45 |  |  | 297.62 | 549.37 | 5809.39 | 1413.51 | 2287.02 |  | 27719 | 1.23
18 | 209 | 挡土墙 |  |  | 157820.3 |  | 54066.4 | 133183.6 | 7759.19 | 195009.19 |  |  | 2380.62 | 6397.72 | 18994.67 | 12361.62 | 21162.94 |  | 256307
19 | 209～5 | 混凝土挡土墙 |  |  | 157820.3 |  | 54066.4 | 133183.6 | 7759.19 | 195009.19 |  |  | 2380.62 | 6397.72 | 18994.67 | 12361.62 | 21162.94 |  | 256307
20 | ～a | 现浇C20片石混凝土 | m3 | 400.2422 | 157820.3 |  | 54066.4 | 133183.6 | 7759.19 | 195009.19 |  |  | 2380.62 | 6397.72 | 18994.67 | 12361.62 | 21162.94 |  | 256307 | 640.38
编制： | [10 empty] | 复核：
表A.0.2-7 建筑安装工程费计算表
建设项目名称：平桂区大平瑶族乡龙槽村集体经济油茶园产业道路硬化工程
编制范围：平桂区大平瑶族乡龙槽村集体经济油茶园产业道路硬化工程 | [15 empty] | 第 2 页 |  | 共 3 页 |  | 03表
序号 | 分项编号 | 工程名称 | 单位 | 工程量 | 定额直接费(元） | 定额设备购置费（元） | 直接费（元） |  |  |  |  | 设备购置费 | 措施费 | 企业管理费 | 规费 | 利润 (元) | 税金 (元) |  | 金额合计（元）
[7 empty] | 人工费 | 材料费 | 施工机械使用费 | 合计 | [5 empty] | 费率（%） 7.42% | 税率（%） 9.0% |  | 合计 | 单价
1 | 2 | 3 | 4 | 5 | 6 | 7 | 8 | 9 | 10 | 11 |  | 12 | 13 | 14 | 15 | 16 | 17 |  | 18 | 19
21 | 300 | 清单 第300章 路 面 |  |  | 1345602.82 |  | 333294.22 | 1294971.91 | 68654.14 | 1696920.26 |  |  | 15580.21 | 38095.96 | 119538.47 | 103826.5 | 177656.53 |  | 2151658
22 | 302 | 垫层 |  |  | 115584.39 |  | 14962.47 | 153479.94 | 7558.57 | 176000.98 |  |  | 1202.72 | 3272.19 | 5388.36 | 8908.4 | 17529.54 |  | 212333
23 | 302～1 | 碎石垫层 |  |  | 115584.39 |  | 14962.47 | 153479.94 | 7558.57 | 176000.98 |  |  | 1202.72 | 3272.19 | 5388.36 | 8908.4 | 17529.54 |  | 212333
24 | ～a | 厚50mm | m2 | 19444.4 | 115584.39 |  | 14962.47 | 153479.94 | 7558.57 | 176000.98 |  |  | 1202.72 | 3272.19 | 5388.36 | 8908.4 | 17529.54 |  | 212333 | 10.92
25 | 312 | 水泥混凝土面板 |  |  | 1200941.14 |  | 294423.87 | 1141491.97 | 57263.36 | 1493179.2 |  |  | 13821.83 | 34000.59 | 105320.52 | 92658.26 | 156508.24 |  | 1895497
26 | 312～1 | 水泥混凝土面板 |  |  | 1197902.38 |  | 293980.09 | 1138380.7 | 57244.78 | 1489605.57 |  |  | 13804.69 | 33912.62 | 105169.83 | 92424.98 | 156142.59 |  | 1891067
27 | ～a | 厚180mmC30混凝土 | m3 | 3274.632 | 1197902.38 |  | 293980.09 | 1138380.7 | 57244.78 | 1489605.57 |  |  | 13804.69 | 33912.62 | 105169.83 | 92424.98 | 156142.59 |  | 1891067 | 577.49
28 | 312～2 | 钢筋 |  |  | 3038.76 |  | 443.79 | 3111.27 | 18.58 | 3573.63 |  |  | 17.14 | 87.97 | 150.7 | 233.28 | 365.64 |  | 4430
29 | ～a | 光圆钢筋（HPB300，横向施工缝传力杆钢筋） | kg | 664.125 | 3038.76 |  | 443.79 | 3111.27 | 18.58 | 3573.63 |  |  | 17.14 | 87.97 | 150.7 | 233.28 | 365.64 |  | 4430 | 6.67
30 | 313 | 路肩培土、中央分隔带回填土、土路肩加固及路缘石 |  |  | 29077.29 |  | 23907.88 |  | 3832.21 | 27740.09 |  |  | 555.67 | 823.18 | 8829.59 | 2259.85 | 3618.75 |  | 43828
31 | 313～1 | 路肩培土（厚23cm） | m3 | 1151.84 | 29077.29 |  | 23907.88 |  | 3832.21 | 27740.09 |  |  | 555.67 | 823.18 | 8829.59 | 2259.85 | 3618.75 |  | 43828 | 38.05
32 | 400 | 清单 第400章 桥梁、涵洞 |  |  | 136207.25 |  | 33480.3 | 118062.28 | 3905.13 | 155447.7 |  |  | 1970.9 | 5651.76 | 11555.14 | 10672.18 | 16676.8 |  | 201973
33 | 419 | 圆管涵及倒虹吸管涵 |  |  | 136207.25 |  | 33480.3 | 118062.28 | 3905.13 | 155447.7 |  |  | 1970.9 | 5651.76 | 11555.14 | 10672.18 | 16676.8 |  | 201973
34 | 419～1 | 单孔钢筋混凝土圆管涵 |  |  | 136207.25 |  | 33480.3 | 118062.28 | 3905.13 | 155447.7 |  |  | 1970.9 | 5651.76 | 11555.14 | 10672.18 | 16676.8 |  | 201973
35 | ～a | 钢筋混凝土圆管涵 1-DN500（Ⅱ级管） | m | 26 | 20821.87 |  | 5055.24 | 20127.72 | 754.63 | 25937.6 |  |  | 301.9 | 863.89 | 1760.79 | 1631.49 | 2744.61 |  | 33239 | 1278.42
36 | ～b | 钢筋混凝土圆管涵 1-DN750（Ⅱ级管） | m | 30 | 36418.03 |  | 9070.37 | 29681.57 | 1110.32 | 39862.27 |  |  | 529.54 | 1514.71 | 3136.54 | 2853.9 | 4310.73 |  | 52208 | 1740.27
编制： | [10 empty] | 复核：
表A.0.2-7 建筑安装工程费计算表
建设项目名称：平桂区大平瑶族乡龙槽村集体经济油茶园产业道路硬化工程
编制范围：平桂区大平瑶族乡龙槽村集体经济油茶园产业道路硬化工程 | [15 empty] | 第 3 页 |  | 共 3 页 |  | 03表
序号 | 分项编号 | 工程名称 | 单位 | 工程量 | 定额直接费(元） | 定额设备购置费（元） | 直接费（元） |  |  |  |  | 设备购置费 | 措施费 | 企业管理费 | 规费 | 利润 (元) | 税金 (元) |  | 金额合计（元）
[7 empty] | 人工费 | 材料费 | 施工机械使用费 | 合计 | [5 empty] | 费率（%） 7.42% | 税率（%） 9.0% |  | 合计 | 单价
1 | 2 | 3 | 4 | 5 | 6 | 7 | 8 | 9 | 10 | 11 |  | 12 | 13 | 14 | 15 | 16 | 17 |  | 18 | 19
37 | ～c | 钢筋混凝土圆管涵 1-DN1000（Ⅱ级管） | m | 48 | 62903.16 |  | 15938.24 | 51438.18 | 1499.87 | 68876.29 |  |  | 910.74 | 2607.07 | 5462.75 | 4928.44 | 7450.68 |  | 90237 | 1879.94
38 | ～d | 钢筋混凝土圆管涵1- DN1250（Ⅱ级管） | m | 10 | 16064.19 |  | 3416.44 | 16814.8 | 540.3 | 20771.55 |  |  | 228.72 | 666.08 | 1195.07 | 1258.36 | 2170.78 |  | 26289 | 2628.9
39 | 600 | 清单 第600章 安全设施及预埋管线 |  |  | 500 |  |  | 500 |  | 500 | [8 empty] | 500
40 | 604～14 | 花岗岩板项目公示牌（0.6×0.8×0.03m，含开挖、回填、C20混凝土基础等） | 座 | 1 | 500 |  |  | 500 |  | 500 | [8 empty] | 500 | 500
合计 |  |  |  |  | 1784234.23 |  | 548068.15 | 1548858.79 | 88481.19 | 2185408.13 |  |  | 22268.04 | 54540.08 | 193126.63 | 138052.24 | 233360.57 |  | 2869174
编制： | [10 empty] | 复核：

## 【04-1表】表A.0.2-9 综合费计算表
表A.0.2-9 综合费计算表
建设项目名称：平桂区大平瑶族乡龙槽村集体经济油茶园产业道路硬化工程
编制范围：平桂区大平瑶族乡龙槽村集体经济油茶园产业道路硬化工程 | [19 empty] | 第 1 页 |  | 共 2 页 |  | 04-1表
序号 | 工程名称 | 措施费 | [11 empty] | 企业管理费 | [5 empty] | 规费
|  | 冬季施工增加费 | 雨季施工增加费 | 夜间施工增加费 | 高原地区施工增加费 | 风沙地区施工增加费 | 沿海地区施工增加费 | 行车干扰施工增加费 | 施工辅助费 |  | 工地转移费 | 综合费用 |  | 基本费用 | 主副食运费补贴 | 职工探亲路费 | 职工取暖补贴 | 财务费用 | 综合费用 | 养老保险费 | 失业保险费 | 医疗保险费 | 工伤保险费 | 住房公积金 | 综合费用
[12 empty] | Ⅰ | Ⅱ
1 | 2 | 3 | 4 | 5 | 6 | 7 | 8 | 9 | 10 |  | 11 | 12 | 13 | 14 | 15 | 16 | 17 | 18 | 19 | 20 | 21 | 22 | 23 | 24 | 25
1 | 人工清除表土 |  | 208.39 | [5 empty] | 97.46 |  |  | 208.39 | 97.46 | 513.86 |  |  |  | 50.69 | 564.55 | 2851.32 | 89.1 | 1336.56 | 178.21 | 1514.77 | 5969.96
2 | 人工砍挖稀灌木林(直径10cm以下) |  | 1.99 | [5 empty] | 3.17 |  |  | 1.99 | 3.17 | 9.45 |  |  |  | 1.23 | 10.68 | 40.18 | 1.26 | 18.83 | 2.51 | 21.34 | 84.12
3 | 人工伐树(直径10cm以上)及挖根 |  | 29.34 | [5 empty] | 46.8 |  |  | 29.34 | 46.8 | 139.78 |  |  |  | 18.16 | 157.94 | 567 | 17.72 | 265.78 | 35.44 | 301.22 | 1187.16
4 | 人工开挖普通土 |  | 969.2 | [5 empty] | 453.28 |  |  | 969.2 | 453.28 | 2389.95 |  |  |  | 235.78 | 2625.72 | 13261.52 | 414.42 | 6216.34 | 828.85 | 7045.18 | 27766.3
5 | 挖软石 |  | 56.28 | [5 empty] | 36.05 |  |  | 56.28 | 36.05 | 214.14 |  |  |  | 19.87 | 234.01 | 232.24 | 7.26 | 108.86 | 14.52 | 123.38 | 486.26
6 | 填前碾压 |  | 93.16 | [5 empty] | 43.57 |  |  | 93.16 | 43.57 | 229.72 |  |  |  | 22.66 | 252.38 | 828.74 | 25.9 | 388.47 | 51.8 | 440.27 | 1735.17
7 | 人工修筑路拱 |  | 202.78 | [5 empty] | 94.84 |  |  | 202.78 | 94.84 | 500.04 |  |  |  | 49.33 | 549.37 | 2774.63 | 86.71 | 1300.61 | 173.42 | 1474.02 | 5809.39
8 | 现浇C20片石混凝土 |  | 484.95 | [5 empty] | 1895.67 |  |  | 484.95 | 1895.67 | 5661.88 |  |  |  | 735.84 | 6397.72 | 9072.08 | 283.5 | 4252.54 | 567.01 | 4819.54 | 18994.67
9 | 厚50mm |  | 257.24 | [5 empty] | 945.48 |  |  | 257.24 | 945.48 | 2805.23 |  |  |  | 466.96 | 3272.19 | 2573.54 | 80.42 | 1206.35 | 160.85 | 1367.2 | 5388.36
10 | 厚180mmC30混凝土 |  | 4005.85 | [5 empty] | 9798.84 |  |  | 4005.85 | 9798.84 | 29073.09 |  |  |  | 4839.53 | 33912.62 | 50230.37 | 1569.7 | 23545.48 | 3139.4 | 26684.88 | 105169.83
11 | 光圆钢筋（HPB300，横向施工缝传力杆钢筋） | [7 empty] | 17.14 |  |  |  | 17.14 | 68.13 |  |  |  | 19.84 | 87.97 | 71.97 | 2.25 | 33.74 | 4.5 | 38.24 | 150.7
12 | 路肩培土（厚23cm） |  | 317.82 | [5 empty] | 237.85 |  |  | 317.82 | 237.85 | 705.71 |  |  |  | 117.47 | 823.18 | 4217.12 | 131.79 | 1976.77 | 263.57 | 2240.34 | 8829.59
13 | 钢筋混凝土圆管涵 1-DN500（Ⅱ级管） |  | 46.32 | [5 empty] | 255.58 |  |  | 46.32 | 255.58 | 765.56 |  |  |  | 98.33 | 863.89 | 840.97 | 26.28 | 394.21 | 52.56 | 446.77 | 1760.79
14 | 钢筋混凝土圆管涵 1-DN750（Ⅱ级管） |  | 81.48 | [5 empty] | 448.05 |  |  | 81.48 | 448.05 | 1342.5 |  |  |  | 172.22 | 1514.71 | 1498.05 | 46.82 | 702.21 | 93.63 | 795.84 | 3136.54
编制： | [9 empty] | 复核：
表A.0.2-9 综合费计算表
建设项目名称：平桂区大平瑶族乡龙槽村集体经济油茶园产业道路硬化工程
编制范围：平桂区大平瑶族乡龙槽村集体经济油茶园产业道路硬化工程 | [10 empty] | Ⅱ 20: 第 2 页; Ⅱ 22: 共 2 页; Ⅱ 24: 04-1表
序号 | 工程名称 | 措施费 | [8 empty] | Ⅱ 14: 企业管理费; Ⅱ 20: 规费
|  | 冬季施工增加费 | 雨季施工增加费 | 夜间施工增加费 | 高原地区施工增加费 | 风沙地区施工增加费 | 沿海地区施工增加费 | 行车干扰施工增加费 | 施工辅助费 |  | 工地转移费 | 综合费用 |  | 基本费用 | 主副食运费补贴 | 职工探亲路费 | 职工取暖补贴 | 财务费用 | 综合费用 | 养老保险费 | 失业保险费 | 医疗保险费 | 工伤保险费 | 住房公积金 | 综合费用
[12 empty] | Ⅰ | Ⅱ
1 | 2 | 3 | 4 | 5 | 6 | 7 | 8 | 9 | 10 |  | 11 | 12 | 13 | 14 | 15 | 16 | 17 | 18 | 19 | 20 | 21 | 22 | 23 | 24 | 25
15 | 钢筋混凝土圆管涵 1-DN1000（Ⅱ级管） |  | 139.38 | [5 empty] | 771.36 |  |  | 139.38 | 771.36 | 2310.21 |  |  |  | 296.87 | 2607.07 | 2609.07 | 81.53 | 1223 | 163.07 | 1386.07 | 5462.75
16 | 钢筋混凝土圆管涵1- DN1250（Ⅱ级管） |  | 31.66 | [5 empty] | 197.07 |  |  | 31.66 | 197.07 | 590.25 |  |  |  | 75.83 | 666.08 | 570.78 | 17.84 | 267.55 | 35.67 | 303.23 | 1195.07
17 | 花岗岩板项目公示牌（0.6×0.8×0.03m，含开挖、回填、C20混凝土基础等）
18 | 合计： |  | 6925.84 | [5 empty] | 15342.21 |  |  | 6925.84 | 15342.21 | 47319.48 |  |  |  | 7220.6 | 54540.08 | 92239.58 | 2882.49 | 43237.31 | 5764.98 | 49002.28 | 193126.63
编制： | [9 empty] | 复核：

## 【09表】表A.0.2-14 人工、材料、施工机械台班单价汇总
表A.0.2-14 人工、材料、施工机械台班单价汇总表
建设项目名称：平桂区大平瑶族乡龙槽村集体经济油茶园产业道路硬化工程
编制范围：平桂区大平瑶族乡龙槽村集体经济油茶园产业道路硬化工程 | [10 empty] | 第 1 页 |  | 共 2 页 |  | 09表
序号 | 名称 | 单位 | 代号 | 预算单价 (元) | 备注 | 序号 |  | 名称 | 单位 | 代号 |  | 预算单价 (元) |  | 备注
1 | 人工 | 工日 | 1001001 | 101.25 |  | 19 |  | 电 | kW·h | 3005002 |  | 0.96
2 | 机械工 | 工日 | 1051001 | 101.25 |  | 20 |  | 水 | m3 | 3005004 |  | 2.75
3 | 花岗岩板项目公示牌（0.6×0.8×0.03m） | 块 | 01 | 500 |  | 21 |  | 原木混合规格 | m3 | 4003001 |  | 707.96
[6 empty] | 22 |  | 锯材中板δ＝19～35mm,中方混合规格 | m3 | 4003002 |  | 973.45
4 | HPB300钢筋 | t | 2001001 | 4068.33
[6 empty] | 23 |  | PVC塑料管(Φ50mm)Φ50mm | m | 5001013 |  | 5.48
5 | 8～12号铁丝镀锌铁丝 | kg | 2001021 | 4.27
[6 empty] | 24 |  | 土工布宽4～5m | m2 | 5007001 |  | 3.72
6 | 20～22号铁丝镀锌铁丝 | kg | 2001022 | 4.27
[6 empty] | 25 |  | 油毛毡400g,0.915m×21.95m | m2 | 5009012 |  | 3.42
7 | 型钢工字钢,角钢 | t | 2003004 | 4179.65
[6 empty] | 26 |  | 中（粗）砂混凝土、砂浆用堆方 | m3 | 5503005 |  | 138.77
8 | 钢模板各类定型大块钢模板 | t | 2003025 | 4870
[6 empty] | 27 |  | 砂砾堆方 | m3 | 5503007 |  | 93.2
9 | 组合钢模板 | t | 2003026 | 5130
[6 empty] | 28 |  | 片石码方 | m3 | 5505005 |  | 116.42
10 | 电焊条结422(502、506、507)3.2/4.0/5.0 | kg | 2009011 | 5.56
[6 empty] | 29 |  | 碎石（4cm）最大粒径4cm堆方 | m3 | 5505013 |  | 126.47
11 | 螺栓混合规格 | kg | 2009013 | 5.47
[6 empty] | 30 |  | 碎石（8cm）最大粒径8cm堆方 | m3 | 5505015 |  | 126.47
12 | 铁件铁件 | kg | 2009028 | 5.72
[6 empty] | 31 |  | 碎石未筛分碎石统料堆方 | m3 | 5505016 |  | 126.47
13 | 铁钉混合规格 | kg | 2009030 | 5.58
[6 empty] | 32 |  | 32.5级水泥 | t | 5509001 |  | 424.78
14 | 破碎锤钢钎 | 根 | 2009039 | 2222.22
[6 empty] | 33 |  | 42.5级水泥 | t | 5509002 |  | 464.6
15 | 石油沥青 | t | 3001001 | 4850
[6 empty] | 34 |  | 其他材料费 | 元 | 7801001 |  | 1
16 | 汽油92号 | kg | 3003002 | 8.61
[6 empty] | 35 |  | 设备摊销费 | 元 | 7901001 |  | 1
17 | 柴油0号,－10号,－20号 | kg | 3003003 | 7.08
[6 empty] | 36 |  | DN500mm混凝土排水管 | m | 5511007001 |  | 119.47
18 | 煤 | t | 3005001 | 561.95
编制： | [6 empty] | 复核：
表A.0.2-14 人工、材料、施工机械台班单价汇总表
建设项目名称：平桂区大平瑶族乡龙槽村集体经济油茶园产业道路硬化工程
编制范围：平桂区大平瑶族乡龙槽村集体经济油茶园产业道路硬化工程 | [10 empty] | 第 2 页 |  | 共 2 页 |  | 09表
序号 | 名称 | 单位 | 代号 | 预算单价 (元) | 备注 | 序号 |  | 名称 | 单位 | 代号 |  | 预算单价 (元) |  | 备注
37 | DN750mm混凝土排水管 | m | 5511010001 | 170.8 |  | 55 |  | 定额基价 | 元 | 1999 |  | 1
38 | DN1000mm混凝土排水管 | m | 5511012001 | 337.17
39 | DN1250mm混凝土排水管 | m | 5511012002 | 565.49
40 | 斗容量2.0m3履带式单斗挖掘机WY200A液压 | 台班 | 8001030 | 1458.07
41 | 斗容量2.0m3轮胎式装载机ZL40 | 台班 | 8001047 | 948.1
42 | 机械自身质量12～15t光轮压路机3Y-12/15 | 台班 | 8001081 | 567.66
43 | 机械自身质量18～21t光轮压路机3Y-18/21 | 台班 | 8001083 | 726.59
44 | 机械自身质量0.6t手扶式振动碾YZS06B | 台班 | 8001085 | 158.43
45 | 混凝土电动真空吸水机组含吸垫5m×5m | 台班 | 8003079 | 138.74
46 | 电动混凝土切缝机(含锯片摊销费用)SLF | 台班 | 8003085 | 207.33
47 | 出料容量250L以内强制式混凝土搅拌机JD250 | 台班 | 8005002 | 178.79
48 | 出料容量500L以内强制式混凝土搅拌机JW500,JS500 | 台班 | 8005004 | 277.78
49 | 容量10000L以内洒水汽车YGJ5170GSSJN | 台班 | 8007043 | 1081.59
50 | 提升质量5t以内汽车式起重机QY5 | 台班 | 8009025 | 636.03
51 | 提升质量8t以内汽车式起重机QY8 | 台班 | 8009026 | 693.78
52 | 提升质量25t以内汽车式起重机QY25 | 台班 | 8009030 | 1333.56
53 | 容量32kV·A以内交流电弧焊机BX1-330 | 台班 | 8015028 | 188.62
54 | 小型机具使用费 | 元 | 8099001 | 1
编制： | [6 empty] | 复核：

## 【21-1表】表A.0.3-1 分项工程费计算数据表
表A.0.3-1 分项工程费计算数据表
建设项目名称：平桂区大平瑶族乡龙槽村集体经济油茶园产业道路硬化工程
编制范围：平桂区大平瑶族乡龙槽村集体经济油茶园产业道路硬化工程 |  | 标准定额库版本号： |  |  | 校验码： |  | 第 1 页 | 共 5 页 | 21-1表
分项编号/定额 代号/工料机代号 | 项目、定额或工料机的名称 | 单位 | 数量 |  | 输入单价 | 输入金额 | 分项组价类型 或定额子目取费类别 | 定额调整情况或分项算式
1 | 第100章至第700章合计
100 | 清单第100章总则
102 | 工程管理
102-3 | 安全生产费 | 总额
200 | 清单第200章路基
202 | 场地清理
202-1 | 清理与掘除
202-1-a-1 | 人工除草（根据定额注解：清除表土和除草定额不可同时套用） | m2
1-1-1-6 | 人工割草除草 | 1000m2 |  |  |  |  | 06.构造物Ⅰ
202-1-a-2 | 人工清除表土 | m3 | 1548 |  | 18.39 | 28468
1-1-6-1 | 人工挖运松土第一个20m | 1000m3天然密实方 | 1.548 |  | 18387.6 | 28464 | 01.土方
202-1-a-3 | 人工砍挖稀灌木林(直径10cm以下) | m2 | 400 |  | 1.01 | 404
1-1-1-4 | 人工砍挖稀灌木林(直径10cm以下) | 1000m2 | 0.4 |  | 1012.5 | 405 | 06.构造物Ⅰ
202-1-b | 人工伐树(直径10cm以上)及挖根 | 棵 | 100 |  | 59.39 | 5939
1-1-1-1 | 人工伐树(直径10cm以上)及挖根 | 10棵 | 10 |  | 593.9 | 5939 | 06.构造物Ⅰ
203 | 挖方路基
203-1 | 路基挖方
203-1-a | 人工开挖普通土 | m3 | 5626.2 |  | 23.53 | 132384
1-1-6-2 | 人工挖运普通土第一个20m | 1000m3天然密实方 | 5.6262 |  | 23530.27 | 132386 | 01.土方
203-1-b | 挖软石 | m3 | 280 |  | 34.65 | 9702
1-1-17-1 | 挖掘机带破碎锤破碎软石 | 100m3天然密实方 | 2.8 |  | 3465 | 9702 | 02.石方
204 | 填方路基
204-1 | 路基填筑（包括填前压实）
编制： |  |  |  | 复核：
表A.0.3-1 分项工程费计算数据表
建设项目名称：平桂区大平瑶族乡龙槽村集体经济油茶园产业道路硬化工程
编制范围：平桂区大平瑶族乡龙槽村集体经济油茶园产业道路硬化工程 |  | 标准定额库版本号： |  |  | 校验码： |  | 第 2 页 | 共 5 页 | 21-1表
分项编号/定额 代号/工料机代号 | 项目、定额或工料机的名称 | 单位 | 数量 |  | 输入单价 | 输入金额 | 分项组价类型 或定额子目取费类别 | 定额调整情况或分项算式
204-1-j | 填前碾压 | m2 | 22536 |  | 0.52 | 11719
1-1-5-4 | 填前12～15t光轮压路机压实 | 1000m2 | 22.536 |  | 521.92 | 11762 | 01.土方
204-1-k | 人工修筑路拱 | m2 | 22536 |  | 1.23 | 27719
1-1-20-2 | 人工整修路拱 | 1000m2 | 22.536 |  | 1229.06 | 27698 | 01.土方
209 | 挡土墙
209-5 | 混凝土挡土墙
209-5-a | 现浇C20片石混凝土 | m3 | 400.2422 |  | 640.38 | 256307
1-4-19-1 | 现浇C20片石混凝土挡土墙 | 10m3 | 40.0242 |  | 6086.84 | 243621 | 06.构造物Ⅰ
3-1-11-4 | 透水土工布 | 100m2 | 0.0637 |  | 1161.7 | 74 | 05.隧道
3-1-11-4 | 防渗土工布 | 100m2 | 0.698 |  | 1169.05 | 816 | 05.隧道
1-3-1-1 | 人工开挖沟槽土方 | 1000m3天然密实方 | 0.3572 |  | 32695.97 | 11679 | 06.构造物Ⅰ
4-11-1-1 | 沥青麻絮沉降缝 | 10m2 | 0.5117 |  | 226.7 | 116 | 07.构造物Ⅱ
300 | 清单第300章路面
302 | 垫层
302-1 | 碎石垫层
302-1-a | 厚50mm | m2 | 19444.4 |  | 10.92 | 212333
2-1-1-5换 | 路面垫层人工铺碎石(压实厚度5cm) | 1000m2 | 19.4444 |  | 10918.41 | 212302 | 04.路面 | 实际厚度(cm): 5cm;
312 | 水泥混凝土面板
312-1 | 水泥混凝土面板
312-1-a | 厚180mmC30混凝土 | m3 | 3274.632 |  | 577.49 | 1891067
2-2-17-1换 | 人工铺筑混凝土路面厚度18cm | 1000m2路面 | 18.1924 |  | 103947.8 | 1891060 | 04.路面 | 实际厚度(cm): 18cm;普C30-32.5-4 换 普C25-32.5-4;普C25-32.5-4 换 普C30-42.5-4;
312-2 | 钢筋
编制： |  |  |  | 复核：
表A.0.3-1 分项工程费计算数据表
建设项目名称：平桂区大平瑶族乡龙槽村集体经济油茶园产业道路硬化工程
编制范围：平桂区大平瑶族乡龙槽村集体经济油茶园产业道路硬化工程 |  | 标准定额库版本号： |  |  | 校验码： |  | 第 3 页 | 共 5 页 | 21-1表
分项编号/定额 代号/工料机代号 | 项目、定额或工料机的名称 | 单位 | 数量 |  | 输入单价 | 输入金额 | 分项组价类型 或定额子目取费类别 | 定额调整情况或分项算式
312-2-a | 光圆钢筋（HPB300，横向施工缝传力杆钢筋） | kg | 664.125 |  | 6.67 | 4430
2-2-17-13换 | 人工及轨道式摊铺机铺筑路面拉杆及传力杆 | 1t | 0.6641 |  | 6667.67 | 4428 | 10.钢材及钢结构(一般) | 删:[2001002];[2001001] 量 1.138;
313 | 路肩培土、中央分隔带回填土、土路肩加固及路缘石
313-1 | 路肩培土（厚23cm） | m3 | 1151.84 |  | 38.05 | 43828
2-3-2-5 | 培路肩 | 100m3 | 11.5184 |  | 3804.96 | 43827 | 04.路面
400 | 清单第400章桥梁、涵洞
419 | 圆管涵及倒虹吸管涵
419-1 | 单孔钢筋混凝土圆管涵
419-1-a | 钢筋混凝土圆管涵1-DN500（Ⅱ级管） | m | 26 |  | 1278.42 | 33239
1-3-5-13换 | 铺设混凝土排水管(φ500mm以内) | 100m | 0.26 |  | 17846.15 | 4640 | 06.构造物Ⅰ | [5511007] 换 [5511007001]DN500mm混凝土排水管;
4-7-5-5换 | 现浇圆管涵管座混凝土C20 | 10m3实体 | 1.352 |  | 5117.6 | 6919 | 06.构造物Ⅰ | 普C15-32.5-4 换 普C20-32.5-4;
4-11-5-1 | 基础垫层填砂砾(砂) | 10m3实体 | 0.23 |  | 1869.57 | 430 | 07.构造物Ⅱ
4-11-4-4 | 沥青油毡(防水层) | 10m2 | 2.73 |  | 535.16 | 1461 | 07.构造物Ⅱ
4-11-1-1 | 沥青麻絮沉降缝 | 10m2 | 0.29 |  | 227.59 | 66 | 07.构造物Ⅱ
4-6-3-1换 | C20混凝土墩、台帽非泵送 | 10m3实体 | 0.065 |  | 7430.77 | 483 | 07.构造物Ⅱ | 普C30-32.5-4 换 普C20-32.5-4;
4-11-11-3 | 容量500L以内混凝土搅拌机拌和 | 10m3 | 1.417 |  | 303.46 | 430 | 06.构造物Ⅰ
1-4-19-2 | 现浇C20混凝土挡土墙（含搅拌） | 10m3 | 0.94 |  | 6697.87 | 6296 | 06.构造物Ⅰ
1-3-2-3 | 回填碎石(路基、中央分隔带盲沟) | 100m3 | 0.55 |  | 18116.36 | 9964 | 06.构造物Ⅰ
1-3-1-1 | 人工开挖沟槽土方 | 1000m3天然密实方 | 0.078 |  | 32692.31 | 2550 | 06.构造物Ⅰ
419-1-b | 钢筋混凝土圆管涵1-DN750（Ⅱ级管） | m | 30 |  | 1740.27 | 52208
1-3-5-16换 | 铺设混凝土排水管(φ800mm以内) | 100m | 0.3 |  | 28060 | 8418 | 06.构造物Ⅰ | [5511010] 换 [5511010001]DN750mm混凝土排水管;
4-7-5-5换 | 现浇圆管涵管座混凝土C20 | 10m3实体 | 1.25 |  | 5117.6 | 6397 | 06.构造物Ⅰ | 普C15-32.5-4 换 普C20-32.5-4;
编制： |  |  |  | 复核：
表A.0.3-1 分项工程费计算数据表
建设项目名称：平桂区大平瑶族乡龙槽村集体经济油茶园产业道路硬化工程
编制范围：平桂区大平瑶族乡龙槽村集体经济油茶园产业道路硬化工程 |  | 标准定额库版本号： |  |  | 校验码： |  | 第 4 页 | 共 5 页 | 21-1表
分项编号/定额 代号/工料机代号 | 项目、定额或工料机的名称 | 单位 | 数量 |  | 输入单价 | 输入金额 | 分项组价类型 或定额子目取费类别 | 定额调整情况或分项算式
4-11-5-1 | 基础垫层填砂砾(砂) | 10m3实体 | 1.55 |  | 1870.32 | 2899 | 07.构造物Ⅱ
4-11-4-4 | 沥青油毡(防水层) | 10m2 | 3.2 |  | 535.31 | 1713 | 07.构造物Ⅱ
4-11-1-1 | 沥青麻絮沉降缝 | 10m2 | 0.25 |  | 228 | 57 | 07.构造物Ⅱ
4-6-3-1换 | C20混凝土墩、台帽非泵送 | 10m3实体 | 0.1 |  | 7430 | 743 | 07.构造物Ⅱ | 普C30-32.5-4 换 普C20-32.5-4;
4-11-11-3 | 容量500L以内混凝土搅拌机拌和 | 10m3 | 1.35 |  | 303.7 | 410 | 06.构造物Ⅰ
1-4-19-2 | 现浇C20混凝土挡土墙（含搅拌） | 10m3 | 1.6 |  | 6697.5 | 10716 | 06.构造物Ⅰ
1-3-2-3 | 回填碎石(路基、中央分隔带盲沟) | 100m3 | 0.81 |  | 18117.28 | 14675 | 06.构造物Ⅰ
1-3-1-1 | 人工开挖沟槽土方 | 1000m3天然密实方 | 0.189 |  | 32698.41 | 6180 | 06.构造物Ⅰ
419-1-c | 钢筋混凝土圆管涵1-DN1000（Ⅱ级管） | m | 48 |  | 1879.94 | 90237
1-3-5-18换 | 铺设混凝土排水管(φ1000mm以内) | 100m | 0.48 |  | 50279.17 | 24134 | 06.构造物Ⅰ | [5511012] 换 [5511012001]DN1000mm混凝土排水管;
4-7-5-5换 | 现浇圆管涵管座混凝土C20 | 10m3实体 | 1.92 |  | 5117.71 | 9826 | 06.构造物Ⅰ | 普C15-32.5-4 换 普C20-32.5-4;
4-11-5-1 | 基础垫层填砂砾(砂) | 10m3实体 | 2.96 |  | 1870.61 | 5537 | 07.构造物Ⅱ
4-11-4-4 | 沥青油毡(防水层) | 10m2 | 3.92 |  | 535.46 | 2099 | 07.构造物Ⅱ
4-11-1-1 | 沥青麻絮沉降缝 | 10m2 | 0.8 |  | 226.25 | 181 | 07.构造物Ⅱ
4-6-3-1换 | C20混凝土墩、台帽非泵送 | 10m3实体 | 0.08 |  | 7425 | 594 | 07.构造物Ⅱ | 普C30-32.5-4 换 普C20-32.5-4;
4-11-11-3 | 容量500L以内混凝土搅拌机拌和 | 10m3 | 2 |  | 304 | 608 | 06.构造物Ⅰ
1-4-19-2 | 现浇C20混凝土挡土墙（含搅拌） | 10m3 | 0.88 |  | 6697.73 | 5894 | 06.构造物Ⅰ
1-3-2-3 | 回填碎石(路基、中央分隔带盲沟) | 100m3 | 1.44 |  | 18116.67 | 26088 | 06.构造物Ⅰ
1-3-1-1 | 人工开挖沟槽土方 | 1000m3天然密实方 | 0.4672 |  | 32696.92 | 15276 | 06.构造物Ⅰ
419-1-d | 钢筋混凝土圆管涵1-DN1250（Ⅱ级管） | m | 10 |  | 2628.9 | 26289
1-3-5-18换 | 铺设混凝土排水管(φ1250mm) | 100m | 0.1 |  | 75410 | 7541 | 06.构造物Ⅰ | [5511012] 换 [5511012002]DN1250mm混凝土排水管;
4-7-5-5换 | 现浇圆管涵管座混凝土C20 | 10m3实体 | 0.43 |  | 5118.6 | 2201 | 06.构造物Ⅰ | 普C15-32.5-4 换 普C20-32.5-4;
4-11-5-1 | 基础垫层填砂砾(砂) | 10m3实体 | 0.77 |  | 1870.13 | 1440 | 07.构造物Ⅱ
编制： |  |  |  | 复核：
表A.0.3-1 分项工程费计算数据表
建设项目名称：平桂区大平瑶族乡龙槽村集体经济油茶园产业道路硬化工程
编制范围：平桂区大平瑶族乡龙槽村集体经济油茶园产业道路硬化工程 |  | 标准定额库版本号： |  |  | 校验码： |  | 第 5 页 | 共 5 页 | 21-1表
分项编号/定额 代号/工料机代号 | 项目、定额或工料机的名称 | 单位 | 数量 |  | 输入单价 | 输入金额 | 分项组价类型 或定额子目取费类别 | 定额调整情况或分项算式
4-11-4-4 | 沥青油毡(防水层) | 10m2 | 0.88 |  | 535.23 | 471 | 07.构造物Ⅱ
4-11-1-1 | 沥青麻絮沉降缝 | 10m2 | 0.28 |  | 225 | 63 | 07.构造物Ⅱ
4-6-3-1换 | C20混凝土墩、台帽非泵送 | 10m3实体 | 0.03 |  | 7433.33 | 223 | 07.构造物Ⅱ | 普C30-32.5-4 换 普C20-32.5-4;
4-11-11-3 | 容量500L以内混凝土搅拌机拌和 | 10m3 | 0.46 |  | 304.35 | 140 | 06.构造物Ⅰ
1-4-19-2 | 现浇C20混凝土挡土墙（含搅拌） | 10m3 | 1.08 |  | 6697.22 | 7233 | 06.构造物Ⅰ
1-3-2-3 | 回填碎石(路基、中央分隔带盲沟) | 100m3 | 0.32 |  | 18115.63 | 5797 | 06.构造物Ⅰ
1-3-1-1 | 人工开挖沟槽土方 | 1000m3天然密实方 | 0.0361 |  | 32686.98 | 1180 | 06.构造物Ⅰ
600 | 清单第600章安全设施及预埋管线
604-14 | 花岗岩板项目公示牌（0.6×0.8×0.03m，含开挖、回填、C20混凝土基础等） | 座 | 1 |  | 500 | 500
LB-B-01 | 花岗岩板项目公示牌（0.6×0.8×0.03m） | 座 | 1 |  | 500 | 500 | 13.不计 | 增:[01]花岗岩板项目公示牌（0.6×0.8×0.03m） ;[01]花岗岩板项目公示牌（0.6×0.8×0.03m） 量 1.0;
9 | 已包含在清单合计中的材料、工程设备、专业工程暂估价合计
10 | 清单合计减去材料、工程设备、专业工程暂估价合计
11 | 计日工合计
11.1 | 劳务
11.2 | 材料
11.3 | 施工机械
12 | 暂列金额（不含计日工总额）
13 | 投标报价
编制： |  |  |  | 复核：

## 【21-2表】表A.0.3-2 分项工程预算表
表A.0.3-2 分项工程预算表
编制范围：平桂区大平瑶族乡龙槽村集体经济油茶园产业道路硬化工程
分项编号：-a-1 |  | 工程名称：人工除草（根据定额注解：清除表土和除草 | [5 empty] | 单位：m2 |  |  | 数量：0.0 |  |  |  |  | 单价： |  | 第 1 页 |  |  | 共 42 页 |  |  |  | 21-2表
代 号 | 工 程 项 目 |  |  |  |  | 伐树、挖根、除草、清除表土 | [14 empty] | 合 计
| 工 程 细 目 |  |  |  |  | 人工割草除草
| 定 额 单 位 |  |  |  |  | 1000m2
工 程 数 量
| 定 额 表 号 |  |  |  |  | 1～1～1～6
| 工、料、机名称 |  |  | 单位 | 单价(元) | 定额 | 数量 |  | 金额(元) | 定额 |  |  | 数量 |  | 金额(元) |  | 定额 | 数量 |  | 金额(元) | 数量 |  | 金额(元)
1001001 | 人工 |  |  | 工日 | 101.25 | 2
9999001 | 定额基价 |  |  | 元 | 1 | 213
| 直接费 |  |  | 元
| 措施费 |  | Ⅰ | 元 |  |  | 0.753 | %
|  |  | Ⅱ | 元 |  |  | 1.201 | %
| 企业管理费 |  |  | 元 |  |  | 4.053 | %
| 规费 |  |  | 元 |  |  | 33.5 | %
| 利润 |  |  | 元 |  |  | 7.42 | %
| 税金 |  |  | 元 |  |  | 9 | %
| 金额合计 |  |  | 元
编制： | [11 empty] | 复核：
表A.0.3-2 分项工程预算表
编制范围：平桂区大平瑶族乡龙槽村集体经济油茶园产业道路硬化工程
分项编号：-a-2 |  | 工程名称：人工清除表土 | [5 empty] | 单位：m3 |  |  | 数量：1548.0 |  |  |  |  | 单价： | 18.39 | 第 2 页 |  |  | 共 42 页 |  |  |  | 21-2表
代 号 | 工 程 项 目 |  |  |  |  | 人工挖运土方、装运石方 | [14 empty] | 合 计
| 工 程 细 目 |  |  |  |  | 人工挖运松土第一个20m
| 定 额 单 位 |  |  |  |  | 1000m3天然密实方
| 工 程 数 量 |  |  |  |  | 1.548
| 定 额 表 号 |  |  |  |  | 1～1～6～1
| 工、料、机名称 |  |  | 单位 | 单价(元) | 定额 | 数量 |  | 金额(元) | 定额 |  |  | 数量 |  | 金额(元) |  | 定额 | 数量 |  | 金额(元) | 数量 |  | 金额(元)
1001001 | 人工 |  |  | 工日 | 101.25 | 113.7 | 176.01 |  | 17820.77 | [11 empty] | 176.01 |  | 17820.77
9999001 | 定额基价 |  |  | 元 | 1 | 12084 | 18706 |  | 18706 | [11 empty] | 18706 |  | 18706
| 直接费 |  |  | 元 |  |  |  |  | 17820.77 | [13 empty] | 17820.77
| 措施费 |  | Ⅰ | 元 |  | 18706.09 | 1.114 | % | 208.39 | [13 empty] | 208.39
|  |  | Ⅱ | 元 |  | 18706.09 | 0.521 | % | 97.46 | [13 empty] | 97.46
| 企业管理费 |  |  | 元 |  | 18706.09 | 3.018 | % | 564.55 | [13 empty] | 564.55
| 规费 |  |  | 元 |  | 17820.77 | 33.5 | % | 5969.96 | [13 empty] | 5969.96
| 利润 |  |  | 元 |  | 19576.48 | 7.42 | % | 1452.58 | [13 empty] | 1452.58
| 税金 |  |  | 元 |  | 26113.7 | 9 | % | 2350.23 | [13 empty] | 2350.23
| 金额合计 |  |  | 元 |  |  |  |  | 28463.93 | [13 empty] | 28463.93
编制： | [11 empty] | 复核：
表A.0.3-2 分项工程预算表
编制范围：平桂区大平瑶族乡龙槽村集体经济油茶园产业道路硬化工程
分项编号：-a-3 |  | 工程名称：人工砍挖稀灌木林(直径10cm以下) | [5 empty] | 单位：m2 |  |  | 数量：400.0 |  |  |  |  | 单价： | 1.01 | 第 3 页 |  |  | 共 42 页 |  |  |  | 21-2表
代 号 | 工 程 项 目 |  |  |  |  | 伐树、挖根、除草、清除表土 | [14 empty] | 合 计
| 工 程 细 目 |  |  |  |  | 人工砍挖稀灌木林(直径10cm以下)
| 定 额 单 位 |  |  |  |  | 1000m2
| 工 程 数 量 |  |  |  |  | 0.4
| 定 额 表 号 |  |  |  |  | 1～1～1～4
| 工、料、机名称 |  |  | 单位 | 单价(元) | 定额 | 数量 |  | 金额(元) | 定额 |  |  | 数量 |  | 金额(元) |  | 定额 | 数量 |  | 金额(元) | 数量 |  | 金额(元)
1001001 | 人工 |  |  | 工日 | 101.25 | 6.2 | 2.48 |  | 251.1 | [11 empty] | 2.48 |  | 251.1
9999001 | 定额基价 |  |  | 元 | 1 | 659 | 264 |  | 264 | [11 empty] | 264 |  | 264
| 直接费 |  |  | 元 |  |  |  |  | 251.1 | [13 empty] | 251.1
| 措施费 |  | Ⅰ | 元 |  | 263.57 | 0.753 | % | 1.98 | [13 empty] | 1.99
|  |  | Ⅱ | 元 |  | 263.57 | 1.201 | % | 3.17 | [13 empty] | 3.17
| 企业管理费 |  |  | 元 |  | 263.57 | 4.053 | % | 10.68 | [13 empty] | 10.68
| 规费 |  |  | 元 |  | 251.1 | 33.5 | % | 84.12 | [13 empty] | 84.12
| 利润 |  |  | 元 |  | 279.41 | 7.42 | % | 20.73 | [13 empty] | 20.73
| 税金 |  |  | 元 |  | 371.79 | 9 | % | 33.46 | [13 empty] | 33.46
| 金额合计 |  |  | 元 |  |  |  |  | 405.25 | [13 empty] | 405.25
编制： | [11 empty] | 复核：
表A.0.3-2 分项工程预算表
编制范围：平桂区大平瑶族乡龙槽村集体经济油茶园产业道路硬化工程
分项编号：-b |  | 工程名称：人工伐树(直径10cm以上)及挖根 | [5 empty] | 单位：棵 |  |  | 数量：100.0 |  |  |  |  | 单价： | 59.39 | 第 4 页 |  |  | 共 42 页 |  |  |  | 21-2表
代 号 | 工 程 项 目 |  |  |  |  | 伐树、挖根、除草、清除表土 | [14 empty] | 合 计
| 工 程 细 目 |  |  |  |  | 人工伐树(直径10cm以上)及挖根
| 定 额 单 位 |  |  |  |  | 10棵
| 工 程 数 量 |  |  |  |  | 10
| 定 额 表 号 |  |  |  |  | 1～1～1～1
| 工、料、机名称 |  |  | 单位 | 单价(元) | 定额 | 数量 |  | 金额(元) | 定额 |  |  | 数量 |  | 金额(元) |  | 定额 | 数量 |  | 金额(元) | 数量 |  | 金额(元)
1001001 | 人工 |  |  | 工日 | 101.25 | 3.5 | 35 |  | 3543.75 | [11 empty] | 35 |  | 3543.75
8099001 | 小型机具使用费 |  |  | 元 | 1 | 17.7 | 177 |  | 177 | [11 empty] | 177 |  | 177
9999001 | 定额基价 |  |  | 元 | 1 | 390 | 3897 |  | 3897 | [11 empty] | 3897 |  | 3897
| 直接费 |  |  | 元 |  |  |  |  | 3720.75 | [13 empty] | 3720.75
| 措施费 |  | Ⅰ | 元 |  | 3896.8 | 0.753 | % | 29.34 | [13 empty] | 29.34
|  |  | Ⅱ | 元 |  | 3896.8 | 1.201 | % | 46.8 | [13 empty] | 46.8
| 企业管理费 |  |  | 元 |  | 3896.8 | 4.053 | % | 157.94 | [13 empty] | 157.94
| 规费 |  |  | 元 |  | 3543.75 | 33.5 | % | 1187.16 | [13 empty] | 1187.16
| 利润 |  |  | 元 |  | 4130.88 | 7.42 | % | 306.51 | [13 empty] | 306.51
| 税金 |  |  | 元 |  | 5448.5 | 9 | % | 490.37 | [13 empty] | 490.37
| 金额合计 |  |  | 元 |  |  |  |  | 5938.86 | [13 empty] | 5938.86
编制： | [11 empty] | 复核：
表A.0.3-2 分项工程预算表
编制范围：平桂区大平瑶族乡龙槽村集体经济油茶园产业道路硬化工程
分项编号：-a |  | 工程名称：人工开挖普通土 | [5 empty] | 单位：m3 |  |  | 数量：5626.2 |  |  |  |  | 单价： | 23.53 | 第 5 页 |  |  | 共 42 页 |  |  |  | 21-2表
代 号 | 工 程 项 目 |  |  |  |  | 人工挖运土方、装运石方 | [14 empty] | 合 计
| 工 程 细 目 |  |  |  |  | 人工挖运普通土第一个20m
| 定 额 单 位 |  |  |  |  | 1000m3天然密实方
| 工 程 数 量 |  |  |  |  | 5.6262
| 定 额 表 号 |  |  |  |  | 1～1～6～2
| 工、料、机名称 |  |  | 单位 | 单价(元) | 定额 | 数量 |  | 金额(元) | 定额 |  |  | 数量 |  | 金额(元) |  | 定额 | 数量 |  | 金额(元) | 数量 |  | 金额(元)
1001001 | 人工 |  |  | 工日 | 101.25 | 145.5 | 818.61 |  | 82884.48 | [11 empty] | 818.61 |  | 82884.48
9999001 | 定额基价 |  |  | 元 | 1 | 15464 | 87002 |  | 87002 | [11 empty] | 87002 |  | 87002
| 直接费 |  |  | 元 |  |  |  |  | 82884.48 | [13 empty] | 82884.48
| 措施费 |  | Ⅰ | 元 |  | 87002.09 | 1.114 | % | 969.2 | [13 empty] | 969.2
|  |  | Ⅱ | 元 |  | 87002.09 | 0.521 | % | 453.28 | [13 empty] | 453.28
| 企业管理费 |  |  | 元 |  | 87002.09 | 3.018 | % | 2625.72 | [13 empty] | 2625.72
| 规费 |  |  | 元 |  | 82884.47 | 33.5 | % | 27766.3 | [13 empty] | 27766.3
| 利润 |  |  | 元 |  | 91050.3 | 7.42 | % | 6755.93 | [13 empty] | 6755.93
| 税金 |  |  | 元 |  | 121454.91 | 9 | % | 10930.94 | [13 empty] | 10930.94
| 金额合计 |  |  | 元 |  |  |  |  | 132385.86 | [13 empty] | 132385.86
编制： | [11 empty] | 复核：
表A.0.3-2 分项工程预算表
编制范围：平桂区大平瑶族乡龙槽村集体经济油茶园产业道路硬化工程
分项编号：-b |  | 工程名称：挖软石 | [5 empty] | 单位：m3 |  |  | 数量：280.0 |  |  |  |  | 单价： | 34.65 | 第 6 页 |  |  | 共 42 页 |  |  |  | 21-2表
代 号 | 工 程 项 目 |  |  |  |  | 挖掘机带破碎锤破碎石方 | [14 empty] | 合 计
| 工 程 细 目 |  |  |  |  | 挖掘机带破碎锤破碎软石
| 定 额 单 位 |  |  |  |  | 100m3天然密实方
| 工 程 数 量 |  |  |  |  | 2.8
| 定 额 表 号 |  |  |  |  | 1～1～17～1
| 工、料、机名称 |  |  | 单位 | 单价(元) | 定额 | 数量 |  | 金额(元) | 定额 |  |  | 数量 |  | 金额(元) |  | 定额 | 数量 |  | 金额(元) | 数量 |  | 金额(元)
1001001 | 人工 |  |  | 工日 | 101.25 | 2.9 | 8.12 |  | 822.15 | [11 empty] | 8.12 |  | 822.15
2009039 | 破碎锤钢钎 |  |  | 根 | 2222.22 | 0.11 | 0.31 |  | 684.44 | [11 empty] | 0.31 |  | 684.44
7801001 | 其他材料费 |  |  | 元 | 1 | 280.9 | 786.52 |  | 786.52 | [11 empty] | 786.52 |  | 786.52
7901001 | 设备摊销费 |  |  | 元 | 1 | 239.3 | 670.04 |  | 670.04 | [11 empty] | 670.04 |  | 670.04
8001030 | 斗容量2.0m3履带式单斗挖掘机WY200A液压 |  |  | 台班 | 1458.07 | 1.11 | 3.11 |  | 4531.68 | [11 empty] | 3.11 |  | 4531.68
9999001 | 定额基价 |  |  | 元 | 1 | 2739 | 7670 |  | 7670 | [11 empty] | 7670 |  | 7670
| 直接费 |  |  | 元 |  |  |  |  | 7494.84 | [13 empty] | 7494.84
| 措施费 |  | Ⅰ | 元 |  | 5528.82 | 1.018 | % | 56.28 | [13 empty] | 56.28
|  |  | Ⅱ | 元 |  | 7669.82 | 0.47 | % | 36.05 | [13 empty] | 36.05
| 企业管理费 |  |  | 元 |  | 7669.82 | 3.051 | % | 234.01 | [13 empty] | 234.01
| 规费 |  |  | 元 |  | 1451.52 | 33.5 | % | 486.26 | [13 empty] | 486.26
| 利润 |  |  | 元 |  | 7996.16 | 7.42 | % | 593.32 | [13 empty] | 593.32
| 税金 |  |  | 元 |  | 8900.74 | 9 | % | 801.07 | [13 empty] | 801.07
| 金额合计 |  |  | 元 |  |  |  |  | 9701.81 | [13 empty] | 9701.81
编制： | [11 empty] | 复核：
表A.0.3-2 分项工程预算表
编制范围：平桂区大平瑶族乡龙槽村集体经济油茶园产业道路硬化工程
分项编号：-j |  | 工程名称：填前碾压 | [5 empty] | 单位：m2 |  |  | 数量：22536.0 |  |  |  |  | 单价： | 0.52 | 第 7 页 |  |  | 共 42 页 |  |  |  | 21-2表
代 号 | 工 程 项 目 |  |  |  |  | 填前夯(压)实及填前挖松 | [14 empty] | 合 计
| 工 程 细 目 |  |  |  |  | 填前12～15t光轮压路机压实
| 定 额 单 位 |  |  |  |  | 1000m2
| 工 程 数 量 |  |  |  |  | 22.536
| 定 额 表 号 |  |  |  |  | 1～1～5～4
| 工、料、机名称 |  |  | 单位 | 单价(元) | 定额 | 数量 |  | 金额(元) | 定额 |  |  | 数量 |  | 金额(元) |  | 定额 | 数量 |  | 金额(元) | 数量 |  | 金额(元)
1001001 | 人工 |  |  | 工日 | 101.25 | 2 | 45.07 |  | 4563.54 | [11 empty] | 45.07 |  | 4563.54
8001081 | 机械自身质量12～15t光轮压路机3Y-12/15 |  |  | 台班 | 567.66 | 0.27 | 6.08 |  | 3454.05 | [11 empty] | 6.08 |  | 3454.05
9999001 | 定额基价 |  |  | 元 | 1 | 371 | 8363 |  | 8363 | [11 empty] | 8363 |  | 8363
| 直接费 |  |  | 元 |  |  |  |  | 8017.59 | [13 empty] | 8017.59
| 措施费 |  | Ⅰ | 元 |  | 8362.53 | 1.114 | % | 93.16 | [13 empty] | 93.16
|  |  | Ⅱ | 元 |  | 8362.53 | 0.521 | % | 43.57 | [13 empty] | 43.57
| 企业管理费 |  |  | 元 |  | 8362.53 | 3.018 | % | 252.38 | [13 empty] | 252.38
| 规费 |  |  | 元 |  | 5179.62 | 33.5 | % | 1735.17 | [13 empty] | 1735.17
| 利润 |  |  | 元 |  | 8751.64 | 7.42 | % | 649.37 | [13 empty] | 649.37
| 税金 |  |  | 元 |  | 10791.24 | 9 | % | 971.21 | [13 empty] | 971.21
| 金额合计 |  |  | 元 |  |  |  |  | 11762.46 | [13 empty] | 11762.46
编制： | [11 empty] | 复核：
表A.0.3-2 分项工程预算表
编制范围：平桂区大平瑶族乡龙槽村集体经济油茶园产业道路硬化工程
分项编号：-k |  | 工程名称：人工修筑路拱 | [5 empty] | 单位：m2 |  |  | 数量：22536.0 |  |  |  |  | 单价： | 1.23 | 第 8 页 |  |  | 共 42 页 |  |  |  | 21-2表
代 号 | 工 程 项 目 |  |  |  |  | 整修路基 | [14 empty] | 合 计
| 工 程 细 目 |  |  |  |  | 人工整修路拱
| 定 额 单 位 |  |  |  |  | 1000m2
| 工 程 数 量 |  |  |  |  | 22.536
| 定 额 表 号 |  |  |  |  | 1～1～20～2
| 工、料、机名称 |  |  | 单位 | 单价(元) | 定额 | 数量 |  | 金额(元) | 定额 |  |  | 数量 |  | 金额(元) |  | 定额 | 数量 |  | 金额(元) | 数量 |  | 金额(元)
1001001 | 人工 |  |  | 工日 | 101.25 | 7.6 | 171.27 |  | 17341.45 | [11 empty] | 171.27 |  | 17341.45
9999001 | 定额基价 |  |  | 元 | 1 | 808 | 18203 |  | 18203 | [11 empty] | 18203 |  | 18203
| 直接费 |  |  | 元 |  |  |  |  | 17341.45 | [13 empty] | 17341.45
| 措施费 |  | Ⅰ | 元 |  | 18202.96 | 1.114 | % | 202.78 | [13 empty] | 202.78
|  |  | Ⅱ | 元 |  | 18202.96 | 0.521 | % | 94.84 | [13 empty] | 94.84
| 企业管理费 |  |  | 元 |  | 18202.96 | 3.018 | % | 549.37 | [13 empty] | 549.37
| 规费 |  |  | 元 |  | 17341.45 | 33.5 | % | 5809.39 | [13 empty] | 5809.39
| 利润 |  |  | 元 |  | 19049.95 | 7.42 | % | 1413.51 | [13 empty] | 1413.51
| 税金 |  |  | 元 |  | 25411.32 | 9 | % | 2287.02 | [13 empty] | 2287.02
| 金额合计 |  |  | 元 |  |  |  |  | 27698.35 | [13 empty] | 27698.35
编制： | [11 empty] | 复核：
表A.0.3-2 分项工程预算表
编制范围：平桂区大平瑶族乡龙槽村集体经济油茶园产业道路硬化工程
分项编号：-a |  | 工程名称：现浇C20片石混凝土 | [5 empty] | 单位：m3 |  |  | 数量：400.24218 |  |  |  |  | 单价： | 640.38 | 第 9 页 |  |  | 共 42 页 |  |  |  | 21-2表
代 号 | 工 程 项 目 |  |  |  |  | 现浇混凝土挡土墙 |  |  |  | 防水板与止水带(条) | [6 empty] | 防水板与止水带(条) |  |  |  | 开挖沟槽
| 工 程 细 目 |  |  |  |  | 现浇C20片石混凝土挡土墙 |  |  |  | 透水土工布 | [6 empty] | 防渗土工布 |  |  |  | 人工开挖沟槽土方
| 定 额 单 位 |  |  |  |  | 10m3 |  |  |  | 100m2 | [6 empty] | 100m2 |  |  |  | 1000m3天然密实方
| 工 程 数 量 |  |  |  |  | 40.0242 |  |  |  | 0.0637 | [6 empty] | 0.698 |  |  |  | 0.3572
| 定 额 表 号 |  |  |  |  | 1～4～19～1 |  |  |  | 3～1～11～4 | [6 empty] | 3～1～11～4 |  |  |  | 1～3～1～1
| 工、料、机名称 |  |  | 单位 | 单价(元) | 定额 | 数量 |  | 金额(元) | 定额 |  |  | 数量 |  | 金额(元) |  | 定额 | 数量 |  | 金额(元) | 定额 | 数量 |  |  | 金额(元)
1001001 | 人工 |  |  | 工日 | 101.25 | 11.5 | 460.28 |  | 46603.2 | 2.8 |  |  | 0.18 |  | 18.06 |  | 2.8 | 1.95 |  | 197.88 | 200.1 | 71.48 |  |  | 7236.92
2001021 | 8～12号铁丝镀锌铁丝 |  |  | kg | 4.27 | 2.1 | 84.05 |  | 358.9
2003026 | 组合钢模板 |  |  | t | 5130 | 0.02 | 0.64 |  | 3285.19
2009028 | 铁件铁件 |  |  | kg | 5.72 | 50.7 | 2029.23 |  | 11607.18
3005004 | 水 |  |  | m3 | 2.75 | 10 | 400.24 |  | 1100.67
4003001 | 原木混合规格 |  |  | m3 | 707.96 | 0.04 | 1.6 |  | 1133.42
5001013 | PVC塑料管(Φ50mm)Φ50mm |  |  | m | 5.48 | 1.8 | 72.04 |  | 394.8
5007001 | 土工布宽4～5m |  |  | m2 | 3.72 |  |  |  |  | 113 |  |  | 7.2 |  | 26.78 |  | 113 | 78.87 |  | 293.41
5503005 | 中（粗）砂混凝土、砂浆用堆方 |  |  | m3 | 138.77 | 4.69 | 187.71 |  | 26049.01
5505005 | 片石码方 |  |  | m3 | 116.42 | 2.19 | 87.65 |  | 10204.57
5505015 | 碎石（8cm）最大粒径8cm堆方 |  |  | m3 | 126.47 | 7.14 | 285.77 |  | 36141.7
5509001 | 32.5级水泥 |  |  | t | 424.78 | 2.45 | 97.98 |  | 41619.64
7801001 | 其他材料费 |  |  | 元 | 1 | 19.9 | 796.48 |  | 796.48 | 121.4 |  |  | 7.73 |  | 7.73 |  | 121.4 | 84.74 |  | 84.74
8005002 | 出料容量250L以内强制式混凝土搅拌机JD250 |  |  | 台班 | 178.79 | 0.27 | 10.81 |  | 1932.1
8009026 | 提升质量8t以内汽车式起重机QY8 |  |  | 台班 | 693.78 | 0.19 | 7.6 |  | 5275.92
8099001 | 小型机具使用费 |  |  | 元 | 1 | 13.2 | 528.32 |  | 528.32 | 30 |  |  | 1.91 |  | 1.91 |  | 30 | 20.94 |  | 20.94
9999001 | 定额基价 |  |  | 元 | 1 | 3733 | 149428 |  | 149428 | 931 |  |  | 59 |  | 59 |  | 931 | 650 |  | 650 | 21267 | 7596 |  |  | 7596
编制： | [11 empty] | 复核：
表A.0.3-2 分项工程预算表
编制范围：平桂区大平瑶族乡龙槽村集体经济油茶园产业道路硬化工程
分项编号：-a |  | 工程名称：现浇C20片石混凝土 | [5 empty] | 单位：m3 |  |  | 数量：400.24218 |  |  |  |  | 单价： | 640.38 | 第 10 页 |  |  | 共 42 页 |  |  |  | 21-2表
代 号 | 工 程 项 目 |  |  |  |  | 现浇混凝土挡土墙 |  |  |  | 防水板与止水带(条) | [6 empty] | 防水板与止水带(条) |  |  |  | 开挖沟槽
| 工 程 细 目 |  |  |  |  | 现浇C20片石混凝土挡土墙 |  |  |  | 透水土工布 | [6 empty] | 防渗土工布 |  |  |  | 人工开挖沟槽土方
| 定 额 单 位 |  |  |  |  | 10m3 |  |  |  | 100m2 | [6 empty] | 100m2 |  |  |  | 1000m3天然密实方
| 工 程 数 量 |  |  |  |  | 40.0242 |  |  |  | 0.0637 | [6 empty] | 0.698 |  |  |  | 0.3572
| 定 额 表 号 |  |  |  |  | 1～4～19～1 |  |  |  | 3～1～11～4 | [6 empty] | 3～1～11～4 |  |  |  | 1～3～1～1
| 工、料、机名称 |  |  | 单位 | 单价(元) | 定额 | 数量 |  | 金额(元) | 定额 |  |  | 数量 |  | 金额(元) |  | 定额 | 数量 |  | 金额(元) | 定额 | 数量 |  |  | 金额(元)
| 直接费 |  |  | 元 |  |  |  |  | 187031.02 | [5 empty] | 54.48 |  |  |  |  | 596.97 |  |  |  |  | 7236.92
| 措施费 |  | Ⅰ | 元 |  | 56793.59 | 0.753 | % | 427.66 | 20.87 | [6 empty] | 228.65 |  |  |  | 7596.44 | 0.753 |  | % | 57.2
|  |  | Ⅱ | 元 |  | 149427.49 | 1.201 | % | 1794.62 | 59.34 |  |  | 1.195 | % | 0.71 |  | 650.18 | 1.195 | % | 7.77 | 7596.44 | 1.201 |  | % | 91.23
| 企业管理费 |  |  | 元 |  | 149427.46 | 4.053 | % | 6056.3 | 59.34 |  |  | 4.082 | % | 2.42 |  | 650.18 | 4.082 | % | 26.54 | 7596.44 | 4.053 |  | % | 307.88
| 规费 |  |  | 元 |  | 49237.27 | 33.5 | % | 16494.49 | 18.06 |  |  | 33.5 | % | 6.05 |  | 197.88 | 33.5 | % | 66.29 | 7236.92 | 33.5 |  | % | 2424.37
| 利润 |  |  | 元 |  | 157706.04 | 7.42 | % | 11701.79 | 62.47 |  |  | 7.42 | % | 4.64 |  | 684.49 | 7.42 | % | 50.79 | 8052.76 | 7.42 |  | % | 597.52
| 税金 |  |  | 元 |  | 223505.87 | 9 | % | 20115.53 | 68.3 |  |  | 9 | % | 6.15 |  | 748.36 | 9 | % | 67.35 | 10715.12 | 9 |  | % | 964.36
| 金额合计 |  |  | 元 |  |  |  |  | 243621.39 | [5 empty] | 74.44 |  |  |  |  | 815.71 |  |  |  |  | 11679.48
编制： | [11 empty] | 复核：
表A.0.3-2 分项工程预算表
编制范围：平桂区大平瑶族乡龙槽村集体经济油茶园产业道路硬化工程
分项编号：-a |  | 工程名称：现浇C20片石混凝土 | [5 empty] | 单位：m3 |  |  | 数量：400.24218 |  |  |  |  | 单价： | 640.38 | 第 11 页 |  |  | 共 42 页 |  |  |  | 21-2表
代 号 | 工 程 项 目 |  |  |  |  | 沥青麻絮沉降缝 | [14 empty] | 合 计
| 工 程 细 目 |  |  |  |  | 沥青麻絮沉降缝
| 定 额 单 位 |  |  |  |  | 10m2
| 工 程 数 量 |  |  |  |  | 0.5117
| 定 额 表 号 |  |  |  |  | 4～11～1～1
| 工、料、机名称 |  |  | 单位 | 单价(元) | 定额 | 数量 |  | 金额(元) | 定额 |  |  | 数量 |  | 金额(元) |  | 定额 | 数量 |  | 金额(元) | 数量 |  | 金额(元)
1001001 | 人工 |  |  | 工日 | 101.25 | 0.2 | 0.1 |  | 10.36 | [11 empty] | 533.99 |  | 54066.42
2001021 | 8～12号铁丝镀锌铁丝 |  |  | kg | 4.27 | [15 empty] | 84.05 |  | 358.9
2003026 | 组合钢模板 |  |  | t | 5130 | [15 empty] | 0.64 |  | 3285.19
2009028 | 铁件铁件 |  |  | kg | 5.72 | [15 empty] | 2029.23 |  | 11607.18
3001001 | 石油沥青 |  |  | t | 4850 | 0.02 | 0.01 |  | 52.11 | [11 empty] | 0.01 |  | 52.11
3005004 | 水 |  |  | m3 | 2.75 | [15 empty] | 400.24 |  | 1100.67
4003001 | 原木混合规格 |  |  | m3 | 707.96 | [15 empty] | 1.6 |  | 1133.42
5001013 | PVC塑料管(Φ50mm)Φ50mm |  |  | m | 5.48 | [15 empty] | 72.04 |  | 394.8
5007001 | 土工布宽4～5m |  |  | m2 | 3.72 | [15 empty] | 86.07 |  | 320.19
5503005 | 中（粗）砂混凝土、砂浆用堆方 |  |  | m3 | 138.77 | [15 empty] | 187.71 |  | 26049.01
5505005 | 片石码方 |  |  | m3 | 116.42 | [15 empty] | 87.65 |  | 10204.57
5505015 | 碎石（8cm）最大粒径8cm堆方 |  |  | m3 | 126.47 | [15 empty] | 285.77 |  | 36141.7
5509001 | 32.5级水泥 |  |  | t | 424.78 | [15 empty] | 97.98 |  | 41619.64
7801001 | 其他材料费 |  |  | 元 | 1 | 53.4 | 27.32 |  | 27.32 | [11 empty] | 916.27 |  | 916.27
8005002 | 出料容量250L以内强制式混凝土搅拌机JD250 |  |  | 台班 | 178.79 | [15 empty] | 10.81 |  | 1932.1
8009026 | 提升质量8t以内汽车式起重机QY8 |  |  | 台班 | 693.78 | [15 empty] | 7.6 |  | 5275.92
8099001 | 小型机具使用费 |  |  | 元 | 1 | [15 empty] | 551.17 |  | 551.17
9999001 | 定额基价 |  |  | 元 | 1 | 170 | 87 |  | 87 | [11 empty] | 157820 |  | 157820
编制： | [11 empty] | 复核：
表A.0.3-2 分项工程预算表
编制范围：平桂区大平瑶族乡龙槽村集体经济油茶园产业道路硬化工程
分项编号：-a |  | 工程名称：现浇C20片石混凝土 | [5 empty] | 单位：m3 |  |  | 数量：400.24218 |  |  |  |  | 单价： | 640.38 | 第 12 页 |  |  | 共 42 页 |  |  |  | 21-2表
代 号 | 工 程 项 目 |  |  |  |  | 沥青麻絮沉降缝 | [14 empty] | 合 计
| 工 程 细 目 |  |  |  |  | 沥青麻絮沉降缝
| 定 额 单 位 |  |  |  |  | 10m2
| 工 程 数 量 |  |  |  |  | 0.5117
| 定 额 表 号 |  |  |  |  | 4～11～1～1
| 工、料、机名称 |  |  | 单位 | 单价(元) | 定额 | 数量 |  | 金额(元) | 定额 |  |  | 数量 |  | 金额(元) |  | 定额 | 数量 |  | 金额(元) | 数量 |  | 金额(元)
| 直接费 |  |  | 元 |  |  |  |  | 89.8 | [13 empty] | 195009.19
| 措施费 |  | Ⅰ | 元 |  | 10.88 | 0.883 | % | 0.1 | [13 empty] | 484.95
|  |  | Ⅱ | 元 |  | 86.88 | 1.537 | % | 1.34 | [13 empty] | 1895.67
| 企业管理费 |  |  | 元 |  | 86.88 | 5.271 | % | 4.58 | [13 empty] | 6397.72
| 规费 |  |  | 元 |  | 10.36 | 33.5 | % | 3.47 | [13 empty] | 18994.67
| 利润 |  |  | 元 |  | 92.88 | 7.42 | % | 6.89 | [13 empty] | 12361.62
| 税金 |  |  | 元 |  | 106.18 | 9 | % | 9.56 | [13 empty] | 21162.94
| 金额合计 |  |  | 元 |  |  |  |  | 115.73 | [13 empty] | 256306.76
编制： | [11 empty] | 复核：
表A.0.3-2 分项工程预算表
编制范围：平桂区大平瑶族乡龙槽村集体经济油茶园产业道路硬化工程
分项编号：-a |  | 工程名称：厚50mm | [5 empty] | 单位：m2 |  |  | 数量：19444.4 |  |  |  |  | 单价： | 10.92 | 第 13 页 |  |  | 共 42 页 |  |  |  | 21-2表
代 号 | 工 程 项 目 |  |  |  |  | 路面垫层 | [14 empty] | 合 计
| 工 程 细 目 |  |  |  |  | 路面垫层人工铺碎石(压实厚度5cm)
| 定 额 单 位 |  |  |  |  | 1000m2
| 工 程 数 量 |  |  |  |  | 19.4444
| 定 额 表 号 |  |  |  |  | 2～1～1～5改
| 工、料、机名称 |  |  | 单位 | 单价(元) | 定额 | 数量 |  | 金额(元) | 定额 |  |  | 数量 |  | 金额(元) |  | 定额 | 数量 |  | 金额(元) | 数量 |  | 金额(元)
1001001 | 人工 |  |  | 工日 | 101.25 | 7.6 | 147.78 |  | 14962.47 | [11 empty] | 147.78 |  | 14962.47
3005004 | 水 |  |  | m3 | 2.75 | 7 | 136.11 |  | 374.3 | [11 empty] | 136.11 |  | 374.3
5505016 | 碎石未筛分碎石统料堆方 |  |  | m3 | 126.47 | 62.26 | 1210.61 |  | 153105.64 | [11 empty] | 1210.61 |  | 153105.64
8001081 | 机械自身质量12～15t光轮压路机3Y-12/15 |  |  | 台班 | 567.66 | 0.16 | 3.11 |  | 1766.05 | [11 empty] | 3.11 |  | 1766.05
8001083 | 机械自身质量18～21t光轮压路机3Y-18/21 |  |  | 台班 | 726.59 | 0.41 | 7.97 |  | 5792.52 | [11 empty] | 7.97 |  | 5792.52
9999001 | 定额基价 |  |  | 元 | 1 | 5944 | 115584 |  | 115584 | [11 empty] | 115584 |  | 115584
| 直接费 |  |  | 元 |  |  |  |  | 176000.98 | [13 empty] | 176000.98
| 措施费 |  | Ⅰ | 元 |  | 23534.8 | 1.093 | % | 257.24 | [13 empty] | 257.24
|  |  | Ⅱ | 元 |  | 115584.39 | 0.818 | % | 945.48 | [13 empty] | 945.48
| 企业管理费 |  |  | 元 |  | 115584.39 | 2.831 | % | 3272.19 | [13 empty] | 3272.19
| 规费 |  |  | 元 |  | 16084.65 | 33.5 | % | 5388.36 | [13 empty] | 5388.36
| 利润 |  |  | 元 |  | 120059.3 | 7.42 | % | 8908.4 | [13 empty] | 8908.4
| 税金 |  |  | 元 |  | 194772.64 | 9 | % | 17529.54 | [13 empty] | 17529.54
| 金额合计 |  |  | 元 |  |  |  |  | 212302.19 | [13 empty] | 212302.19
编制： | [11 empty] | 复核：
表A.0.3-2 分项工程预算表
编制范围：平桂区大平瑶族乡龙槽村集体经济油茶园产业道路硬化工程
分项编号：-a |  | 工程名称：厚180mmC30混凝土 | [5 empty] | 单位：m3 |  |  | 数量：3274.632 |  |  |  |  | 单价： | 577.49 | 第 14 页 |  |  | 共 42 页 |  |  |  | 21-2表
代 号 | 工 程 项 目 |  |  |  |  | 普通混凝土 | [14 empty] | 合 计
| 工 程 细 目 |  |  |  |  | 人工铺筑混凝土路面厚度18cm
| 定 额 单 位 |  |  |  |  | 1000m2路面
| 工 程 数 量 |  |  |  |  | 18.1924
| 定 额 表 号 |  |  |  |  | 2～2～17～1改
| 工、料、机名称 |  |  | 单位 | 单价(元) | 定额 | 数量 |  | 金额(元) | 定额 |  |  | 数量 |  | 金额(元) |  | 定额 | 数量 |  | 金额(元) | 数量 |  | 金额(元)
1001001 | 人工 |  |  | 工日 | 101.25 | 159.6 | 2903.51 |  | 293980.09 | [11 empty] | 2903.51 |  | 293980.09
2001001 | HPB300钢筋 |  |  | t | 4068.33 |  | 0.07 |  | 296.05 | [11 empty] | 0.07 |  | 296.05
2003004 | 型钢工字钢,角钢 |  |  | t | 4179.65 | 0.05 | 0.87 |  | 3649.82 | [11 empty] | 0.87 |  | 3649.82
3001001 | 石油沥青 |  |  | t | 4850 | 0.09 | 1.66 |  | 8029.22 | [11 empty] | 1.66 |  | 8029.22
3005001 | 煤 |  |  | t | 561.95 | 0.02 | 0.33 |  | 184.02 | [11 empty] | 0.33 |  | 184.02
3005004 | 水 |  |  | m3 | 2.75 | 27 | 491.19 |  | 1350.79 | [11 empty] | 491.19 |  | 1350.79
4003002 | 锯材中板δ＝19～35mm,中方混合规格 |  |  | m3 | 973.45 | 0.07 | 1.27 |  | 1239.66 | [11 empty] | 1.27 |  | 1239.66
5503005 | 中（粗）砂混凝土、砂浆用堆方 |  |  | m3 | 138.77 | 84.46 | 1536.46 |  | 213214.18 | [11 empty] | 1536.46 |  | 213214.18
5505013 | 碎石（4cm）最大粒径4cm堆方 |  |  | m3 | 126.47 | 154.22 | 2805.7 |  | 354837.47 | [11 empty] | 2805.7 |  | 354837.47
5509002 | 42.5级水泥 |  |  | t | 464.6 | 65.18 | 1185.74 |  | 550896.78 | [11 empty] | 1185.74 |  | 550896.78
7801001 | 其他材料费 |  |  | 元 | 1 | 257.4 | 4682.72 |  | 4682.72 | [11 empty] | 4682.72 |  | 4682.72
8003079 | 混凝土电动真空吸水机组含吸垫5m×5m |  |  | 台班 | 138.74 | 2.47 | 44.94 |  | 6234.31 | [11 empty] | 44.94 |  | 6234.31
8003085 | 电动混凝土切缝机(含锯片摊销费用)SLF |  |  | 台班 | 207.33 | 2.49 | 45.23 |  | 9376.77 | [11 empty] | 45.23 |  | 9376.77
8005002 | 出料容量250L以内强制式混凝土搅拌机JD250 |  |  | 台班 | 178.79 | 4.76 | 86.6 |  | 15482.47 | [11 empty] | 86.6 |  | 15482.47
8007043 | 容量10000L以内洒水汽车YGJ5170GSSJN |  |  | 台班 | 1081.59 | 1.12 | 20.38 |  | 22037.92 | [11 empty] | 20.38 |  | 22037.92
8099001 | 小型机具使用费 |  |  | 元 | 1 | 226.1 | 4113.3 |  | 4113.3 | [11 empty] | 4113.3 |  | 4113.3
9999001 | 定额基价 |  |  | 元 | 1 | 65846 | 1197902 |  | 1197902 | [11 empty] | 1197902 |  | 1197902
编制： | [11 empty] | 复核：
表A.0.3-2 分项工程预算表
编制范围：平桂区大平瑶族乡龙槽村集体经济油茶园产业道路硬化工程
分项编号：-a |  | 工程名称：厚180mmC30混凝土 | [5 empty] | 单位：m3 |  |  | 数量：3274.632 |  |  |  |  | 单价： | 577.49 | 第 15 页 |  |  | 共 42 页 |  |  |  | 21-2表
代 号 | 工 程 项 目 |  |  |  |  | 普通混凝土 | [14 empty] | 合 计
| 工 程 细 目 |  |  |  |  | 人工铺筑混凝土路面厚度18cm
| 定 额 单 位 |  |  |  |  | 1000m2路面
| 工 程 数 量 |  |  |  |  | 18.1924
| 定 额 表 号 |  |  |  |  | 2～2～17～1改
| 工、料、机名称 |  |  | 单位 | 单价(元) | 定额 | 数量 |  | 金额(元) | 定额 |  |  | 数量 |  | 金额(元) |  | 定额 | 数量 |  | 金额(元) | 数量 |  | 金额(元)
| 直接费 |  |  | 元 |  |  |  |  | 1489605.57 | [13 empty] | 1489605.57
| 措施费 |  | Ⅰ | 元 |  | 366500.52 | 1.093 | % | 4005.85 | [13 empty] | 4005.85
|  |  | Ⅱ | 元 |  | 1197902.38 | 0.818 | % | 9798.84 | [13 empty] | 9798.84
| 企业管理费 |  |  | 元 |  | 1197902.38 | 2.831 | % | 33912.62 | [13 empty] | 33912.62
| 规费 |  |  | 元 |  | 313939.79 | 33.5 | % | 105169.83 | [13 empty] | 105169.83
| 利润 |  |  | 元 |  | 1245619.69 | 7.42 | % | 92424.98 | [13 empty] | 92424.98
| 税金 |  |  | 元 |  | 1734917.69 | 9 | % | 156142.59 | [13 empty] | 156142.59
| 金额合计 |  |  | 元 |  |  |  |  | 1891060.28 | [13 empty] | 1891060.28
编制： | [11 empty] | 复核：
表A.0.3-2 分项工程预算表
编制范围：平桂区大平瑶族乡龙槽村集体经济油茶园产业道路硬化工程
分项编号：-a |  | 工程名称：光圆钢筋（HPB300，横向施工缝传力杆钢 | [5 empty] | 单位：kg |  |  | 数量：664.125 |  |  |  |  | 单价： | 6.67 | 第 16 页 |  |  | 共 42 页 |  |  |  | 21-2表
代 号 | 工 程 项 目 |  |  |  |  | 拉杆、传力杆及钢筋 | [14 empty] | 合 计
| 工 程 细 目 |  |  |  |  | 人工及轨道式摊铺机铺筑路面拉杆及传力杆
| 定 额 单 位 |  |  |  |  | 1t
| 工 程 数 量 |  |  |  |  | 0.6641
| 定 额 表 号 |  |  |  |  | 2～2～17～13改
| 工、料、机名称 |  |  | 单位 | 单价(元) | 定额 | 数量 |  | 金额(元) | 定额 |  |  | 数量 |  | 金额(元) |  | 定额 | 数量 |  | 金额(元) | 数量 |  | 金额(元)
1001001 | 人工 |  |  | 工日 | 101.25 | 6.6 | 4.38 |  | 443.78 | [11 empty] | 4.38 |  | 443.78
2001001 | HPB300钢筋 |  |  | t | 4068.33 | 1.14 | 0.76 |  | 3074.62 | [11 empty] | 0.76 |  | 3074.62
2001022 | 20～22号铁丝镀锌铁丝 |  |  | kg | 4.27 | 0.7 | 0.46 |  | 1.98 | [11 empty] | 0.46 |  | 1.98
2009011 | 电焊条结422(502、506、507)3.2/4.0/5.0 |  |  | kg | 5.56 | 0.6 | 0.4 |  | 2.22 | [11 empty] | 0.4 |  | 2.22
3001001 | 石油沥青 |  |  | t | 4850 | 0.01 |  |  | 22.55 | [13 empty] | 22.55
7801001 | 其他材料费 |  |  | 元 | 1 | 14.9 | 9.9 |  | 9.9 | [11 empty] | 9.9 |  | 9.9
8015028 | 容量32kV·A以内交流电弧焊机BX1-330 |  |  | 台班 | 188.62 | 0.09 | 0.06 |  | 11.27 | [11 empty] | 0.06 |  | 11.27
8099001 | 小型机具使用费 |  |  | 元 | 1 | 11 | 7.31 |  | 7.31 | [11 empty] | 7.31 |  | 7.31
9999001 | 定额基价 |  |  | 元 | 1 | 4576 | 3039 |  | 3039 | [11 empty] | 3039 |  | 3039
| 直接费 |  |  | 元 |  |  |  |  | 3573.63 | [13 empty] | 3573.63
| 措施费 |  | Ⅰ | 元 |  | 484.15
|  |  | Ⅱ | 元 |  | 3038.76 | 0.564 | % | 17.14 | [13 empty] | 17.14
| 企业管理费 |  |  | 元 |  | 3038.76 | 2.895 | % | 87.97 | [13 empty] | 87.97
| 规费 |  |  | 元 |  | 449.84 | 33.5 | % | 150.7 | [13 empty] | 150.7
| 利润 |  |  | 元 |  | 3143.87 | 7.42 | % | 233.28 | [13 empty] | 233.28
| 税金 |  |  | 元 |  | 4062.71 | 9 | % | 365.64 | [13 empty] | 365.64
| 金额合计 |  |  | 元 |  |  |  |  | 4428.35 | [13 empty] | 4428.35
编制： | [11 empty] | 复核：
表A.0.3-2 分项工程预算表
编制范围：平桂区大平瑶族乡龙槽村集体经济油茶园产业道路硬化工程
分项编号：313-1 |  | 工程名称：路肩培土（厚23cm） | [5 empty] | 单位：m3 |  |  | 数量：1151.84 |  |  |  |  | 单价： | 38.05 | 第 17 页 |  |  | 共 42 页 |  |  |  | 21-2表
代 号 | 工 程 项 目 |  |  |  |  | 挖路槽、培路肩、修筑泄水槽 | [14 empty] | 合 计
| 工 程 细 目 |  |  |  |  | 培路肩
| 定 额 单 位 |  |  |  |  | 100m3
| 工 程 数 量 |  |  |  |  | 11.5184
| 定 额 表 号 |  |  |  |  | 2～3～2～5
| 工、料、机名称 |  |  | 单位 | 单价(元) | 定额 | 数量 |  | 金额(元) | 定额 |  |  | 数量 |  | 金额(元) |  | 定额 | 数量 |  | 金额(元) | 数量 |  | 金额(元)
1001001 | 人工 |  |  | 工日 | 101.25 | 20.5 | 236.13 |  | 23907.88 | [11 empty] | 236.13 |  | 23907.88
8001085 | 机械自身质量0.6t手扶式振动碾YZS06B |  |  | 台班 | 158.43 | 2.1 | 24.19 |  | 3832.21 | [11 empty] | 24.19 |  | 3832.21
9999001 | 定额基价 |  |  | 元 | 1 | 2524 | 29077 |  | 29077 | [11 empty] | 29077 |  | 29077
| 直接费 |  |  | 元 |  |  |  |  | 27740.09 | [13 empty] | 27740.09
| 措施费 |  | Ⅰ | 元 |  | 29077.29 | 1.093 | % | 317.81 | [13 empty] | 317.82
|  |  | Ⅱ | 元 |  | 29077.29 | 0.818 | % | 237.85 | [13 empty] | 237.85
| 企业管理费 |  |  | 元 |  | 29077.29 | 2.831 | % | 823.18 | [13 empty] | 823.18
| 规费 |  |  | 元 |  | 26356.98 | 33.5 | % | 8829.59 | [13 empty] | 8829.59
| 利润 |  |  | 元 |  | 30456.13 | 7.42 | % | 2259.85 | [13 empty] | 2259.85
| 税金 |  |  | 元 |  | 40208.37 | 9 | % | 3618.75 | [13 empty] | 3618.75
| 金额合计 |  |  | 元 |  |  |  |  | 43827.12 | [13 empty] | 43827.12
编制： | [11 empty] | 复核：
表A.0.3-2 分项工程预算表
编制范围：平桂区大平瑶族乡龙槽村集体经济油茶园产业道路硬化工程
分项编号：-a |  | 工程名称：钢筋混凝土圆管涵 1-DN500（Ⅱ级管） | [5 empty] | 单位：m |  |  | 数量：26.0 |  |  |  |  | 单价： | 1278.42 | 第 18 页 |  |  | 共 42 页 |  |  |  | 21-2表
代 号 | 工 程 项 目 |  |  |  |  | 排水管铺设 |  |  |  | 安装圆管涵 | [6 empty] | 基础垫层 |  |  |  | 防水层
| 工 程 细 目 |  |  |  |  | 铺设混凝土排水管(φ500mm以内) |  |  |  | 现浇圆管涵管座混凝土C20 | [6 empty] | 基础垫层填砂砾(砂) |  |  |  | 沥青油毡(防水层)
| 定 额 单 位 |  |  |  |  | 100m |  |  |  | 10m3实体 | [6 empty] | 10m3实体 |  |  |  | 10m2
| 工 程 数 量 |  |  |  |  | 0.26 |  |  |  | 1.352 | [6 empty] | 0.23 |  |  |  | 2.73
| 定 额 表 号 |  |  |  |  | 1～3～5～13改 |  |  |  | 4～7～5～5改 | [6 empty] | 4～11～5～1 |  |  |  | 4～11～4～4
| 工、料、机名称 |  |  | 单位 | 单价(元) | 定额 | 数量 |  | 金额(元) | 定额 |  |  | 数量 |  | 金额(元) |  | 定额 | 数量 |  | 金额(元) | 定额 | 数量 |  |  | 金额(元)
1001001 | 人工 |  |  | 工日 | 101.25 | 11.6 | 3.02 |  | 305.37 | 6.2 |  |  | 8.38 |  | 848.72 |  | 2.9 | 0.67 |  | 67.53 | 0.8 | 2.18 |  |  | 221.13
2009028 | 铁件铁件 |  |  | kg | 5.72 |  |  |  |  | 1.3 |  |  | 1.76 |  | 10.05
2009030 | 铁钉混合规格 |  |  | kg | 5.58 |  |  |  |  | 1.8 |  |  | 2.43 |  | 13.58
3001001 | 石油沥青 |  |  | t | 4850 | [15 empty] | 0.05 | 0.14 |  |  | 675.27
3005004 | 水 |  |  | m3 | 2.75 | 2 | 0.52 |  | 1.43 | 10 |  |  | 13.52 |  | 37.18
4003002 | 锯材中板δ＝19～35mm,中方混合规格 |  |  | m3 | 973.45 |  |  |  |  | 0.21 |  |  | 0.28 |  | 276.38
5009012 | 油毛毡400g,0.915m×21.95m |  |  | m2 | 3.42 | [15 empty] | 22 | 60.06 |  |  | 205.41
5503005 | 中（粗）砂混凝土、砂浆用堆方 |  |  | m3 | 138.77 | 0.95 | 0.25 |  | 34.28 | 5 |  |  | 6.76 |  | 937.71
5503007 | 砂砾堆方 |  |  | m3 | 93.2 | [11 empty] | 12.75 | 2.93 |  | 273.31
5505013 | 碎石（4cm）最大粒径4cm堆方 |  |  | m3 | 126.47 |  |  |  |  | 8.57 |  |  | 11.58 |  | 1465.02
5509001 | 32.5级水泥 |  |  | t | 424.78 | 0.28 | 0.07 |  | 30.59 | 3.04 |  |  | 4.11 |  | 1745.88
7801001 | 其他材料费 |  |  | 元 | 1 | 134.5 | 34.97 |  | 34.97 | 16.7 |  |  | 22.58 |  | 22.58 | [5 empty] | 1.7 | 4.64 |  |  | 4.64
5511007001 | DN500mm混凝土排水管 |  |  | m | 119.47 | 101 | 26.26 |  | 3137.28
8009025 | 提升质量5t以内汽车式起重机QY5 |  |  | 台班 | 636.03 |  |  |  |  | 0.13 |  |  | 0.18 |  | 111.79
8009026 | 提升质量8t以内汽车式起重机QY8 |  |  | 台班 | 693.78 | 0.6 | 0.16 |  | 108.23
8099001 | 小型机具使用费 |  |  | 元 | 1 | 9.2 | 2.39 |  | 2.39 | 2.7 |  |  | 3.65 |  | 3.65
9999001 | 定额基价 |  |  | 元 | 1 | 14314 | 3722 |  | 3722 | 3231 |  |  | 4368 |  | 4368 |  | 902 | 208 |  | 208 | 393 | 1073 |  |  | 1073
编制： | [11 empty] | 复核：
表A.0.3-2 分项工程预算表
编制范围：平桂区大平瑶族乡龙槽村集体经济油茶园产业道路硬化工程
分项编号：-a |  | 工程名称：钢筋混凝土圆管涵 1-DN500（Ⅱ级管） | [5 empty] | 单位：m |  |  | 数量：26.0 |  |  |  |  | 单价： | 1278.42 | 第 19 页 |  |  | 共 42 页 |  |  |  | 21-2表
代 号 | 工 程 项 目 |  |  |  |  | 排水管铺设 |  |  |  | 安装圆管涵 | [6 empty] | 基础垫层 |  |  |  | 防水层
| 工 程 细 目 |  |  |  |  | 铺设混凝土排水管(φ500mm以内) |  |  |  | 现浇圆管涵管座混凝土C20 | [6 empty] | 基础垫层填砂砾(砂) |  |  |  | 沥青油毡(防水层)
| 定 额 单 位 |  |  |  |  | 100m |  |  |  | 10m3实体 | [6 empty] | 10m3实体 |  |  |  | 10m2
| 工 程 数 量 |  |  |  |  | 0.26 |  |  |  | 1.352 | [6 empty] | 0.23 |  |  |  | 2.73
| 定 额 表 号 |  |  |  |  | 1～3～5～13改 |  |  |  | 4～7～5～5改 | [6 empty] | 4～11～5～1 |  |  |  | 4～11～4～4
| 工、料、机名称 |  |  | 单位 | 单价(元) | 定额 | 数量 |  | 金额(元) | 定额 |  |  | 数量 |  | 金额(元) |  | 定额 | 数量 |  | 金额(元) | 定额 | 数量 |  |  | 金额(元)
| 直接费 |  |  | 元 |  |  |  |  | 3654.54 | [5 empty] | 5472.54 |  |  |  |  | 340.84 |  |  |  |  | 1106.44
| 措施费 |  | Ⅰ | 元 |  | 434.22 | 0.753 | % | 3.27 | 1006.53 |  |  | 0.753 | % | 7.58 |  | 70.89 | 0.883 | % | 0.63 | 232.12 | 0.883 |  | % | 2.05
|  |  | Ⅱ | 元 |  | 3721.74 | 1.201 | % | 44.7 | 4368.47 |  |  | 1.201 | % | 52.47 |  | 207.54 | 1.537 | % | 3.19 | 1072.86 | 1.537 |  | % | 16.49
| 企业管理费 |  |  | 元 |  | 3721.74 | 4.053 | % | 150.84 | 4368.47 |  |  | 4.053 | % | 177.05 |  | 207.54 | 5.271 | % | 10.94 | 1072.86 | 5.271 |  | % | 56.55
| 规费 |  |  | 元 |  | 336.96 | 33.5 | % | 112.88 | 884.31 |  |  | 33.5 | % | 296.24 |  | 67.53 | 33.5 | % | 22.62 | 221.13 | 33.5 |  | % | 74.08
| 利润 |  |  | 元 |  | 3920.55 | 7.42 | % | 290.91 | 4605.57 |  |  | 7.42 | % | 341.73 |  | 222.3 | 7.42 | % | 16.5 | 1147.95 | 7.42 |  | % | 85.18
| 税金 |  |  | 元 |  | 4257.14 | 9 | % | 383.14 | 6347.61 |  |  | 9 | % | 571.29 |  | 394.72 | 9 | % | 35.53 | 1340.79 | 9 |  | % | 120.67
| 金额合计 |  |  | 元 |  |  |  |  | 4640.28 | [5 empty] | 6918.9 |  |  |  |  | 430.24 |  |  |  |  | 1461.46
编制： | [11 empty] | 复核：
表A.0.3-2 分项工程预算表
编制范围：平桂区大平瑶族乡龙槽村集体经济油茶园产业道路硬化工程
分项编号：-a |  | 工程名称：钢筋混凝土圆管涵 1-DN500（Ⅱ级管） | [5 empty] | 单位：m |  |  | 数量：26.0 |  |  |  |  | 单价： | 1278.42 | 第 20 页 |  |  | 共 42 页 |  |  |  | 21-2表
代 号 | 工 程 项 目 |  |  |  |  | 沥青麻絮沉降缝 |  |  |  | 混凝土 | [6 empty] | 混凝土搅拌机拌和 |  |  |  | 现浇混凝土挡土墙
| 工 程 细 目 |  |  |  |  | 沥青麻絮沉降缝 |  |  |  | C20混凝土墩、台帽非泵送 | [6 empty] | 容量500L以内混凝土搅拌机拌和 |  |  |  | 现浇C20混凝土挡土墙（含搅拌）
| 定 额 单 位 |  |  |  |  | 10m2 |  |  |  | 10m3实体 | [6 empty] | 10m3 |  |  |  | 10m3
| 工 程 数 量 |  |  |  |  | 0.29 |  |  |  | 0.065 | [6 empty] | 1.417 |  |  |  | 0.94
| 定 额 表 号 |  |  |  |  | 4～11～1～1 |  |  |  | 4～6～3～1改 | [6 empty] | 4～11～11～3 |  |  |  | 1～4～19～2
| 工、料、机名称 |  |  | 单位 | 单价(元) | 定额 | 数量 |  | 金额(元) | 定额 |  |  | 数量 |  | 金额(元) |  | 定额 | 数量 |  | 金额(元) | 定额 | 数量 |  |  | 金额(元)
1001001 | 人工 |  |  | 工日 | 101.25 | 0.2 | 0.06 |  | 5.87 | 12.4 |  |  | 0.81 |  | 81.61 |  | 1.3 | 1.84 |  | 186.51 | 13.5 | 12.69 |  |  | 1284.86
2001021 | 8～12号铁丝镀锌铁丝 |  |  | kg | 4.27 | [15 empty] | 2.1 | 1.97 |  |  | 8.43
2003025 | 钢模板各类定型大块钢模板 |  |  | t | 4870 |  |  |  |  | 0.05 |  |  |  |  | 15.51
2003026 | 组合钢模板 |  |  | t | 5130 | [15 empty] | 0.02 | 0.02 |  |  | 77.16
2009013 | 螺栓混合规格 |  |  | kg | 5.47 |  |  |  |  | 5.91 |  |  | 0.38 |  | 2.1
2009028 | 铁件铁件 |  |  | kg | 5.72 |  |  |  |  | 3.48 |  |  | 0.23 |  | 1.29 | [5 empty] | 50.7 | 47.66 |  |  | 272.6
3001001 | 石油沥青 |  |  | t | 4850 | 0.02 | 0.01 |  | 29.54
3005004 | 水 |  |  | m3 | 2.75 |  |  |  |  | 12 |  |  | 0.78 |  | 2.15 | [5 empty] | 10 | 9.4 |  |  | 25.85
4003001 | 原木混合规格 |  |  | m3 | 707.96 | [15 empty] | 0.04 | 0.04 |  |  | 26.62
5001013 | PVC塑料管(Φ50mm)Φ50mm |  |  | m | 5.48 | [15 empty] | 1.8 | 1.69 |  |  | 9.27
5503005 | 中（粗）砂混凝土、砂浆用堆方 |  |  | m3 | 138.77 |  |  |  |  | 5 |  |  | 0.32 |  | 45.08 | [5 empty] | 5.51 | 5.18 |  |  | 718.75
5505013 | 碎石（4cm）最大粒径4cm堆方 |  |  | m3 | 126.47 |  |  |  |  | 8.57 |  |  | 0.56 |  | 70.43
5505015 | 碎石（8cm）最大粒径8cm堆方 |  |  | m3 | 126.47 | [15 empty] | 8.36 | 7.86 |  |  | 993.85
5509001 | 32.5级水泥 |  |  | t | 424.78 |  |  |  |  | 3.04 |  |  | 0.2 |  | 83.94 | [5 empty] | 2.88 | 2.7 |  |  | 1148.37
7801001 | 其他材料费 |  |  | 元 | 1 | 53.4 | 15.49 |  | 15.49 | 86.2 |  |  | 5.6 |  | 5.6 | [5 empty] | 19.9 | 18.71 |  |  | 18.71
8005002 | 出料容量250L以内强制式混凝土搅拌机JD250 |  |  | 台班 | 178.79 | [15 empty] | 0.31 | 0.29 |  |  | 52.1
8005004 | 出料容量500L以内强制式混凝土搅拌机JW500,JS500 |  |  | 台班 | 277.78 | [11 empty] | 0.24 | 0.34 |  | 94.47
8009026 | 提升质量8t以内汽车式起重机QY8 |  |  | 台班 | 693.78 | [15 empty] | 0.23 | 0.22 |  |  | 150
编制： | [11 empty] | 复核：
表A.0.3-2 分项工程预算表
编制范围：平桂区大平瑶族乡龙槽村集体经济油茶园产业道路硬化工程
分项编号：-a |  | 工程名称：钢筋混凝土圆管涵 1-DN500（Ⅱ级管） | [5 empty] | 单位：m |  |  | 数量：26.0 |  |  |  |  | 单价： | 1278.42 | 第 21 页 |  |  | 共 42 页 |  |  |  | 21-2表
代 号 | 工 程 项 目 |  |  |  |  | 沥青麻絮沉降缝 |  |  |  | 混凝土 | [6 empty] | 混凝土搅拌机拌和 |  |  |  | 现浇混凝土挡土墙
| 工 程 细 目 |  |  |  |  | 沥青麻絮沉降缝 |  |  |  | C20混凝土墩、台帽非泵送 | [6 empty] | 容量500L以内混凝土搅拌机拌和 |  |  |  | 现浇C20混凝土挡土墙（含搅拌）
| 定 额 单 位 |  |  |  |  | 10m2 |  |  |  | 10m3实体 | [6 empty] | 10m3 |  |  |  | 10m3
| 工 程 数 量 |  |  |  |  | 0.29 |  |  |  | 0.065 | [6 empty] | 1.417 |  |  |  | 0.94
| 定 额 表 号 |  |  |  |  | 4～11～1～1 |  |  |  | 4～6～3～1改 | [6 empty] | 4～11～11～3 |  |  |  | 1～4～19～2
| 工、料、机名称 |  |  | 单位 | 单价(元) | 定额 | 数量 |  | 金额(元) | 定额 |  |  | 数量 |  | 金额(元) |  | 定额 | 数量 |  | 金额(元) | 定额 | 数量 |  |  | 金额(元)
8009030 | 提升质量25t以内汽车式起重机QY25 |  |  | 台班 | 1333.56 |  |  |  |  | 0.66 |  |  | 0.04 |  | 57.21
8099001 | 小型机具使用费 |  |  | 元 | 1 |  |  |  |  | 11.4 |  |  | 0.74 |  | 0.74 | [5 empty] | 13.2 | 12.41 |  |  | 12.41
9999001 | 定额基价 |  |  | 元 | 1 | 170 | 49 |  | 49 | 4779 |  |  | 311 |  | 311 |  | 203 | 287 |  | 287 | 4147 | 3899 |  |  | 3899
| 直接费 |  |  | 元 |  |  |  |  | 50.9 | [5 empty] | 365.67 |  |  |  |  | 280.98 |  |  |  |  | 4798.97
| 措施费 |  | Ⅰ | 元 |  | 6.16 | 0.883 | % | 0.05 | 144.58 |  |  | 0.883 | % | 1.28 |  | 287.45 | 0.753 | % | 2.16 | 1567.16 | 0.753 |  | % | 11.8
|  |  | Ⅱ | 元 |  | 49.24 | 1.537 | % | 0.76 | 310.62 |  |  | 1.537 | % | 4.77 |  | 287.45 | 1.201 | % | 3.45 | 3898.6 | 1.201 |  | % | 46.82
| 企业管理费 |  |  | 元 |  | 49.24 | 5.271 | % | 2.6 | 310.62 |  |  | 5.271 | % | 16.37 |  | 287.45 | 4.053 | % | 11.65 | 3898.6 | 4.053 |  | % | 158.01
| 规费 |  |  | 元 |  | 5.87 | 33.5 | % | 1.97 | 90.3 |  |  | 33.5 | % | 30.25 |  | 220.95 | 33.5 | % | 74.02 | 1358.15 | 33.5 |  | % | 454.98
| 利润 |  |  | 元 |  | 52.64 | 7.42 | % | 3.91 | 333.05 |  |  | 7.42 | % | 24.71 |  | 304.72 | 7.42 | % | 22.61 | 4115.23 | 7.42 |  | % | 305.35
| 税金 |  |  | 元 |  | 60.18 | 9 | % | 5.42 | 443.06 |  |  | 9 | % | 39.88 |  | 394.88 | 9 | % | 35.54 | 5775.93 | 9 |  | % | 519.83
| 金额合计 |  |  | 元 |  |  |  |  | 65.59 | [5 empty] | 482.93 |  |  |  |  | 430.41 |  |  |  |  | 6295.76
编制： | [11 empty] | 复核：
表A.0.3-2 分项工程预算表
编制范围：平桂区大平瑶族乡龙槽村集体经济油茶园产业道路硬化工程
分项编号：-a |  | 工程名称：钢筋混凝土圆管涵 1-DN500（Ⅱ级管） | [5 empty] | 单位：m |  |  | 数量：26.0 |  |  |  |  | 单价： | 1278.42 | 第 22 页 |  |  | 共 42 页 |  |  |  | 21-2表
代 号 | 工 程 项 目 |  |  |  |  | 路基、中央分隔带盲沟 |  |  |  | 开挖沟槽 | [10 empty] | 合 计
| 工 程 细 目 |  |  |  |  | 回填碎石(路基、中央分隔带盲沟) |  |  |  | 人工开挖沟槽土方
| 定 额 单 位 |  |  |  |  | 100m3 |  |  |  | 1000m3天然密实方
| 工 程 数 量 |  |  |  |  | 0.55 |  |  |  | 0.078
| 定 额 表 号 |  |  |  |  | 1～3～2～3 |  |  |  | 1～3～1～1
| 工、料、机名称 |  |  | 单位 | 单价(元) | 定额 | 数量 |  | 金额(元) | 定额 |  |  | 数量 |  | 金额(元) |  | 定额 | 数量 |  | 金额(元) | 数量 |  | 金额(元)
1001001 | 人工 |  |  | 工日 | 101.25 | 8.5 | 4.68 |  | 473.34 | 200.1 |  |  | 15.61 |  | 1580.29 | [5 empty] | 49.93 |  | 5055.24
2001021 | 8～12号铁丝镀锌铁丝 |  |  | kg | 4.27 | [15 empty] | 1.97 |  | 8.43
2003025 | 钢模板各类定型大块钢模板 |  |  | t | 4870 | [17 empty] | 15.51
2003026 | 组合钢模板 |  |  | t | 5130 | [15 empty] | 0.02 |  | 77.16
2009013 | 螺栓混合规格 |  |  | kg | 5.47 | [15 empty] | 0.38 |  | 2.1
2009028 | 铁件铁件 |  |  | kg | 5.72 | [15 empty] | 49.64 |  | 283.95
2009030 | 铁钉混合规格 |  |  | kg | 5.58 | [15 empty] | 2.43 |  | 13.58
3001001 | 石油沥青 |  |  | t | 4850 | [15 empty] | 0.15 |  | 704.8
3005004 | 水 |  |  | m3 | 2.75 | [15 empty] | 24.22 |  | 66.61
4003001 | 原木混合规格 |  |  | m3 | 707.96 | [15 empty] | 0.04 |  | 26.62
4003002 | 锯材中板δ＝19～35mm,中方混合规格 |  |  | m3 | 973.45 | [15 empty] | 0.28 |  | 276.38
5001013 | PVC塑料管(Φ50mm)Φ50mm |  |  | m | 5.48 | [15 empty] | 1.69 |  | 9.27
5009012 | 油毛毡400g,0.915m×21.95m |  |  | m2 | 3.42 | [15 empty] | 60.06 |  | 205.41
5503005 | 中（粗）砂混凝土、砂浆用堆方 |  |  | m3 | 138.77 | [15 empty] | 12.51 |  | 1735.81
5503007 | 砂砾堆方 |  |  | m3 | 93.2 | [15 empty] | 2.93 |  | 273.31
5505013 | 碎石（4cm）最大粒径4cm堆方 |  |  | m3 | 126.47 | [15 empty] | 12.14 |  | 1535.45
5505015 | 碎石（8cm）最大粒径8cm堆方 |  |  | m3 | 126.47 | [15 empty] | 7.86 |  | 993.85
5505016 | 碎石未筛分碎石统料堆方 |  |  | m3 | 126.47 | 110 | 60.5 |  | 7651.44 | [11 empty] | 60.5 |  | 7651.44
5509001 | 32.5级水泥 |  |  | t | 424.78 | [15 empty] | 7.08 |  | 3008.54
编制： | [11 empty] | 复核：
表A.0.3-2 分项工程预算表
编制范围：平桂区大平瑶族乡龙槽村集体经济油茶园产业道路硬化工程
分项编号：-a |  | 工程名称：钢筋混凝土圆管涵 1-DN500（Ⅱ级管） | [5 empty] | 单位：m |  |  | 数量：26.0 |  |  |  |  | 单价： | 1278.42 | 第 23 页 |  |  | 共 42 页 |  |  |  | 21-2表
代 号 | 工 程 项 目 |  |  |  |  | 路基、中央分隔带盲沟 |  |  |  | 开挖沟槽 | [10 empty] | 合 计
| 工 程 细 目 |  |  |  |  | 回填碎石(路基、中央分隔带盲沟) |  |  |  | 人工开挖沟槽土方
| 定 额 单 位 |  |  |  |  | 100m3 |  |  |  | 1000m3天然密实方
| 工 程 数 量 |  |  |  |  | 0.55 |  |  |  | 0.078
| 定 额 表 号 |  |  |  |  | 1～3～2～3 |  |  |  | 1～3～1～1
| 工、料、机名称 |  |  | 单位 | 单价(元) | 定额 | 数量 |  | 金额(元) | 定额 |  |  | 数量 |  | 金额(元) |  | 定额 | 数量 |  | 金额(元) | 数量 |  | 金额(元)
7801001 | 其他材料费 |  |  | 元 | 1 | [15 empty] | 101.98 |  | 101.98
5511007001 | DN500mm混凝土排水管 |  |  | m | 119.47 | [15 empty] | 26.26 |  | 3137.28
8001047 | 斗容量2.0m3轮胎式装载机ZL40 |  |  | 台班 | 948.1 | 0.31 | 0.17 |  | 161.65 | [11 empty] | 0.17 |  | 161.65
8005002 | 出料容量250L以内强制式混凝土搅拌机JD250 |  |  | 台班 | 178.79 | [15 empty] | 0.29 |  | 52.1
8005004 | 出料容量500L以内强制式混凝土搅拌机JW500,JS500 |  |  | 台班 | 277.78 | [15 empty] | 0.34 |  | 94.47
8009025 | 提升质量5t以内汽车式起重机QY5 |  |  | 台班 | 636.03 | [15 empty] | 0.18 |  | 111.79
8009026 | 提升质量8t以内汽车式起重机QY8 |  |  | 台班 | 693.78 | [15 empty] | 0.37 |  | 258.22
8009030 | 提升质量25t以内汽车式起重机QY25 |  |  | 台班 | 1333.56 | [15 empty] | 0.04 |  | 57.21
8099001 | 小型机具使用费 |  |  | 元 | 1 | [15 empty] | 19.19 |  | 19.19
9999001 | 定额基价 |  |  | 元 | 1 | 9539 | 5247 |  | 5247 | 21267 |  |  | 1659 |  | 1659 | [5 empty] | 20822 |  | 20822
| 直接费 |  |  | 元 |  |  |  |  | 8286.43 | [5 empty] | 1580.29 | [7 empty] | 25937.6
| 措施费 |  | Ⅰ | 元 |  | 664.89 | 0.753 | % | 5.01 | 1658.8 |  |  | 0.753 | % | 12.49 | [7 empty] | 46.32
|  |  | Ⅱ | 元 |  | 5246.56 | 1.201 | % | 63.01 | 1658.8 |  |  | 1.201 | % | 19.92 | [7 empty] | 255.58
| 企业管理费 |  |  | 元 |  | 5246.56 | 4.053 | % | 212.64 | 1658.8 |  |  | 4.053 | % | 67.23 | [7 empty] | 863.89
| 规费 |  |  | 元 |  | 490.61 | 33.5 | % | 164.35 | 1580.29 |  |  | 33.5 | % | 529.4 | [7 empty] | 1760.79
| 利润 |  |  | 元 |  | 5527.22 | 7.42 | % | 410.12 | 1758.44 |  |  | 7.42 | % | 130.48 | [7 empty] | 1631.49
| 税金 |  |  | 元 |  | 9141.57 | 9 | % | 822.74 | 2339.81 |  |  | 9 | % | 210.58 | [7 empty] | 2744.61
| 金额合计 |  |  | 元 |  |  |  |  | 9964.31 | [5 empty] | 2550.39 | [7 empty] | 33240.28
编制： | [11 empty] | 复核：
表A.0.3-2 分项工程预算表
编制范围：平桂区大平瑶族乡龙槽村集体经济油茶园产业道路硬化工程
分项编号：-b |  | 工程名称：钢筋混凝土圆管涵 1-DN750（Ⅱ级管） | [5 empty] | 单位：m |  |  | 数量：30.0 |  |  |  |  | 单价： | 1740.27 | 第 24 页 |  |  | 共 42 页 |  |  |  | 21-2表
代 号 | 工 程 项 目 |  |  |  |  | 排水管铺设 |  |  |  | 安装圆管涵 | [6 empty] | 基础垫层 |  |  |  | 防水层
| 工 程 细 目 |  |  |  |  | 铺设混凝土排水管(φ800mm以内) |  |  |  | 现浇圆管涵管座混凝土C20 | [6 empty] | 基础垫层填砂砾(砂) |  |  |  | 沥青油毡(防水层)
| 定 额 单 位 |  |  |  |  | 100m |  |  |  | 10m3实体 | [6 empty] | 10m3实体 |  |  |  | 10m2
| 工 程 数 量 |  |  |  |  | 0.3 |  |  |  | 1.25 | [6 empty] | 1.55 |  |  |  | 3.2
| 定 额 表 号 |  |  |  |  | 1～3～5～16改 |  |  |  | 4～7～5～5改 | [6 empty] | 4～11～5～1 |  |  |  | 4～11～4～4
| 工、料、机名称 |  |  | 单位 | 单价(元) | 定额 | 数量 |  | 金额(元) | 定额 |  |  | 数量 |  | 金额(元) |  | 定额 | 数量 |  | 金额(元) | 定额 | 数量 |  |  | 金额(元)
1001001 | 人工 |  |  | 工日 | 101.25 | 18.1 | 5.43 |  | 549.79 | 6.2 |  |  | 7.75 |  | 784.69 |  | 2.9 | 4.5 |  | 455.12 | 0.8 | 2.56 |  |  | 259.2
2009028 | 铁件铁件 |  |  | kg | 5.72 |  |  |  |  | 1.3 |  |  | 1.63 |  | 9.3
2009030 | 铁钉混合规格 |  |  | kg | 5.58 |  |  |  |  | 1.8 |  |  | 2.25 |  | 12.56
3001001 | 石油沥青 |  |  | t | 4850 | [15 empty] | 0.05 | 0.16 |  |  | 791.52
3005004 | 水 |  |  | m3 | 2.75 | 3 | 0.9 |  | 2.48 | 10 |  |  | 12.5 |  | 34.38
4003002 | 锯材中板δ＝19～35mm,中方混合规格 |  |  | m3 | 973.45 |  |  |  |  | 0.21 |  |  | 0.26 |  | 255.53
5009012 | 油毛毡400g,0.915m×21.95m |  |  | m2 | 3.42 | [15 empty] | 22 | 70.4 |  |  | 240.77
5503005 | 中（粗）砂混凝土、砂浆用堆方 |  |  | m3 | 138.77 | 1.52 | 0.46 |  | 63.28 | 5 |  |  | 6.25 |  | 866.97
5503007 | 砂砾堆方 |  |  | m3 | 93.2 | [11 empty] | 12.75 | 19.76 |  | 1841.87
5505013 | 碎石（4cm）最大粒径4cm堆方 |  |  | m3 | 126.47 |  |  |  |  | 8.57 |  |  | 10.71 |  | 1354.49
5509001 | 32.5级水泥 |  |  | t | 424.78 | 0.44 | 0.13 |  | 56.33 | 3.04 |  |  | 3.8 |  | 1614.16
7801001 | 其他材料费 |  |  | 元 | 1 | 216.4 | 64.92 |  | 64.92 | 16.7 |  |  | 20.88 |  | 20.88 | [5 empty] | 1.7 | 5.44 |  |  | 5.44
5511010001 | DN750mm混凝土排水管 |  |  | m | 170.8 | 101 | 30.3 |  | 5175.24
8009025 | 提升质量5t以内汽车式起重机QY5 |  |  | 台班 | 636.03 |  |  |  |  | 0.13 |  |  | 0.16 |  | 103.35
8009026 | 提升质量8t以内汽车式起重机QY8 |  |  | 台班 | 693.78 | 1.04 | 0.31 |  | 216.46
8099001 | 小型机具使用费 |  |  | 元 | 1 | 16 | 4.8 |  | 4.8 | 2.7 |  |  | 3.38 |  | 3.38
9999001 | 定额基价 |  |  | 元 | 1 | 35156 | 10547 |  | 10547 | 3231 |  |  | 4039 |  | 4039 |  | 902 | 1399 |  | 1399 | 393 | 1258 |  |  | 1258
编制： | [11 empty] | 复核：
表A.0.3-2 分项工程预算表
编制范围：平桂区大平瑶族乡龙槽村集体经济油茶园产业道路硬化工程
分项编号：-b |  | 工程名称：钢筋混凝土圆管涵 1-DN750（Ⅱ级管） | [5 empty] | 单位：m |  |  | 数量：30.0 |  |  |  |  | 单价： | 1740.27 | 第 25 页 |  |  | 共 42 页 |  |  |  | 21-2表
代 号 | 工 程 项 目 |  |  |  |  | 排水管铺设 |  |  |  | 安装圆管涵 | [6 empty] | 基础垫层 |  |  |  | 防水层
| 工 程 细 目 |  |  |  |  | 铺设混凝土排水管(φ800mm以内) |  |  |  | 现浇圆管涵管座混凝土C20 | [6 empty] | 基础垫层填砂砾(砂) |  |  |  | 沥青油毡(防水层)
| 定 额 单 位 |  |  |  |  | 100m |  |  |  | 10m3实体 | [6 empty] | 10m3实体 |  |  |  | 10m2
| 工 程 数 量 |  |  |  |  | 0.3 |  |  |  | 1.25 | [6 empty] | 1.55 |  |  |  | 3.2
| 定 额 表 号 |  |  |  |  | 1～3～5～16改 |  |  |  | 4～7～5～5改 | [6 empty] | 4～11～5～1 |  |  |  | 4～11～4～4
| 工、料、机名称 |  |  | 单位 | 单价(元) | 定额 | 数量 |  | 金额(元) | 定额 |  |  | 数量 |  | 金额(元) |  | 定额 | 数量 |  | 金额(元) | 定额 | 数量 |  |  | 金额(元)
| 直接费 |  |  | 元 |  |  |  |  | 6133.29 | [5 empty] | 5059.67 |  |  |  |  | 2296.98 |  |  |  |  | 1296.93
| 措施费 |  | Ⅰ | 元 |  | 804.47 | 0.753 | % | 6.06 | 930.59 |  |  | 0.753 | % | 7.01 |  | 477.73 | 0.883 | % | 4.22 | 272.08 | 0.883 |  | % | 2.4
|  |  | Ⅱ | 元 |  | 10546.67 | 1.201 | % | 126.67 | 4038.89 |  |  | 1.201 | % | 48.51 |  | 1398.66 | 1.537 | % | 21.5 | 1257.57 | 1.537 |  | % | 19.33
| 企业管理费 |  |  | 元 |  | 10546.67 | 4.053 | % | 427.46 | 4038.89 |  |  | 4.053 | % | 163.7 |  | 1398.66 | 5.271 | % | 73.72 | 1257.57 | 5.271 |  | % | 66.29
| 规费 |  |  | 元 |  | 612.97 | 33.5 | % | 205.34 | 817.59 |  |  | 33.5 | % | 273.89 |  | 455.12 | 33.5 | % | 152.47 | 259.2 | 33.5 |  | % | 86.83
| 利润 |  |  | 元 |  | 11106.86 | 7.42 | % | 824.13 | 4258.1 |  |  | 7.42 | % | 315.95 |  | 1498.1 | 7.42 | % | 111.16 | 1345.58 | 7.42 |  | % | 99.84
| 税金 |  |  | 元 |  | 7722.94 | 9 | % | 695.07 | 5868.72 |  |  | 9 | % | 528.19 |  | 2660.04 | 9 | % | 239.4 | 1571.62 | 9 |  | % | 141.45
| 金额合计 |  |  | 元 |  |  |  |  | 8418.01 | [5 empty] | 6396.91 |  |  |  |  | 2899.45 |  |  |  |  | 1713.07
编制： | [11 empty] | 复核：
表A.0.3-2 分项工程预算表
编制范围：平桂区大平瑶族乡龙槽村集体经济油茶园产业道路硬化工程
分项编号：-b |  | 工程名称：钢筋混凝土圆管涵 1-DN750（Ⅱ级管） | [5 empty] | 单位：m |  |  | 数量：30.0 |  |  |  |  | 单价： | 1740.27 | 第 26 页 |  |  | 共 42 页 |  |  |  | 21-2表
代 号 | 工 程 项 目 |  |  |  |  | 沥青麻絮沉降缝 |  |  |  | 混凝土 | [6 empty] | 混凝土搅拌机拌和 |  |  |  | 现浇混凝土挡土墙
| 工 程 细 目 |  |  |  |  | 沥青麻絮沉降缝 |  |  |  | C20混凝土墩、台帽非泵送 | [6 empty] | 容量500L以内混凝土搅拌机拌和 |  |  |  | 现浇C20混凝土挡土墙（含搅拌）
| 定 额 单 位 |  |  |  |  | 10m2 |  |  |  | 10m3实体 | [6 empty] | 10m3 |  |  |  | 10m3
| 工 程 数 量 |  |  |  |  | 0.25 |  |  |  | 0.1 | [6 empty] | 1.35 |  |  |  | 1.6
| 定 额 表 号 |  |  |  |  | 4～11～1～1 |  |  |  | 4～6～3～1改 | [6 empty] | 4～11～11～3 |  |  |  | 1～4～19～2
| 工、料、机名称 |  |  | 单位 | 单价(元) | 定额 | 数量 |  | 金额(元) | 定额 |  |  | 数量 |  | 金额(元) |  | 定额 | 数量 |  | 金额(元) | 定额 | 数量 |  |  | 金额(元)
1001001 | 人工 |  |  | 工日 | 101.25 | 0.2 | 0.05 |  | 5.06 | 12.4 |  |  | 1.24 |  | 125.55 |  | 1.3 | 1.76 |  | 177.69 | 13.5 | 21.6 |  |  | 2187
2001021 | 8～12号铁丝镀锌铁丝 |  |  | kg | 4.27 | [15 empty] | 2.1 | 3.36 |  |  | 14.35
2003025 | 钢模板各类定型大块钢模板 |  |  | t | 4870 |  |  |  |  | 0.05 |  |  |  |  | 23.86
2003026 | 组合钢模板 |  |  | t | 5130 | [15 empty] | 0.02 | 0.03 |  |  | 131.33
2009013 | 螺栓混合规格 |  |  | kg | 5.47 |  |  |  |  | 5.91 |  |  | 0.59 |  | 3.23
2009028 | 铁件铁件 |  |  | kg | 5.72 |  |  |  |  | 3.48 |  |  | 0.35 |  | 1.99 | [5 empty] | 50.7 | 81.12 |  |  | 464.01
3001001 | 石油沥青 |  |  | t | 4850 | 0.02 | 0.01 |  | 25.46
3005004 | 水 |  |  | m3 | 2.75 |  |  |  |  | 12 |  |  | 1.2 |  | 3.3 | [5 empty] | 10 | 16 |  |  | 44
4003001 | 原木混合规格 |  |  | m3 | 707.96 | [15 empty] | 0.04 | 0.06 |  |  | 45.31
5001013 | PVC塑料管(Φ50mm)Φ50mm |  |  | m | 5.48 | [15 empty] | 1.8 | 2.88 |  |  | 15.78
5503005 | 中（粗）砂混凝土、砂浆用堆方 |  |  | m3 | 138.77 |  |  |  |  | 5 |  |  | 0.5 |  | 69.36 | [5 empty] | 5.51 | 8.82 |  |  | 1223.4
5505013 | 碎石（4cm）最大粒径4cm堆方 |  |  | m3 | 126.47 |  |  |  |  | 8.57 |  |  | 0.86 |  | 108.36
5505015 | 碎石（8cm）最大粒径8cm堆方 |  |  | m3 | 126.47 | [15 empty] | 8.36 | 13.38 |  |  | 1691.66
5509001 | 32.5级水泥 |  |  | t | 424.78 |  |  |  |  | 3.04 |  |  | 0.3 |  | 129.13 | [5 empty] | 2.88 | 4.6 |  |  | 1954.67
7801001 | 其他材料费 |  |  | 元 | 1 | 53.4 | 13.35 |  | 13.35 | 86.2 |  |  | 8.62 |  | 8.62 | [5 empty] | 19.9 | 31.84 |  |  | 31.84
8005002 | 出料容量250L以内强制式混凝土搅拌机JD250 |  |  | 台班 | 178.79 | [15 empty] | 0.31 | 0.5 |  |  | 88.68
8005004 | 出料容量500L以内强制式混凝土搅拌机JW500,JS500 |  |  | 台班 | 277.78 | [11 empty] | 0.24 | 0.32 |  | 90
8009026 | 提升质量8t以内汽车式起重机QY8 |  |  | 台班 | 693.78 | [15 empty] | 0.23 | 0.37 |  |  | 255.31
编制： | [11 empty] | 复核：
表A.0.3-2 分项工程预算表
编制范围：平桂区大平瑶族乡龙槽村集体经济油茶园产业道路硬化工程
分项编号：-b |  | 工程名称：钢筋混凝土圆管涵 1-DN750（Ⅱ级管） | [5 empty] | 单位：m |  |  | 数量：30.0 |  |  |  |  | 单价： | 1740.27 | 第 27 页 |  |  | 共 42 页 |  |  |  | 21-2表
代 号 | 工 程 项 目 |  |  |  |  | 沥青麻絮沉降缝 |  |  |  | 混凝土 | [6 empty] | 混凝土搅拌机拌和 |  |  |  | 现浇混凝土挡土墙
| 工 程 细 目 |  |  |  |  | 沥青麻絮沉降缝 |  |  |  | C20混凝土墩、台帽非泵送 | [6 empty] | 容量500L以内混凝土搅拌机拌和 |  |  |  | 现浇C20混凝土挡土墙（含搅拌）
| 定 额 单 位 |  |  |  |  | 10m2 |  |  |  | 10m3实体 | [6 empty] | 10m3 |  |  |  | 10m3
| 工 程 数 量 |  |  |  |  | 0.25 |  |  |  | 0.1 | [6 empty] | 1.35 |  |  |  | 1.6
| 定 额 表 号 |  |  |  |  | 4～11～1～1 |  |  |  | 4～6～3～1改 | [6 empty] | 4～11～11～3 |  |  |  | 1～4～19～2
| 工、料、机名称 |  |  | 单位 | 单价(元) | 定额 | 数量 |  | 金额(元) | 定额 |  |  | 数量 |  | 金额(元) |  | 定额 | 数量 |  | 金额(元) | 定额 | 数量 |  |  | 金额(元)
8009030 | 提升质量25t以内汽车式起重机QY25 |  |  | 台班 | 1333.56 |  |  |  |  | 0.66 |  |  | 0.07 |  | 88.01
8099001 | 小型机具使用费 |  |  | 元 | 1 |  |  |  |  | 11.4 |  |  | 1.14 |  | 1.14 | [5 empty] | 13.2 | 21.12 |  |  | 21.12
9999001 | 定额基价 |  |  | 元 | 1 | 170 | 42 |  | 42 | 4779 |  |  | 478 |  | 478 |  | 203 | 274 |  | 274 | 4147 | 6636 |  |  | 6636
| 直接费 |  |  | 元 |  |  |  |  | 43.88 | [5 empty] | 562.56 |  |  |  |  | 267.7 |  |  |  |  | 8168.45
| 措施费 |  | Ⅰ | 元 |  | 5.31 | 0.883 | % | 0.05 | 222.44 |  |  | 0.883 | % | 1.96 |  | 273.86 | 0.753 | % | 2.06 | 2667.5 | 0.753 |  | % | 20.09
|  |  | Ⅱ | 元 |  | 42.45 | 1.537 | % | 0.65 | 477.87 |  |  | 1.537 | % | 7.34 |  | 273.86 | 1.201 | % | 3.29 | 6635.91 | 1.201 |  | % | 79.7
| 企业管理费 |  |  | 元 |  | 42.45 | 5.271 | % | 2.24 | 477.87 |  |  | 5.271 | % | 25.19 |  | 273.86 | 4.053 | % | 11.1 | 6635.91 | 4.053 |  | % | 268.95
| 规费 |  |  | 元 |  | 5.06 | 33.5 | % | 1.7 | 138.92 |  |  | 33.5 | % | 46.54 |  | 210.5 | 33.5 | % | 70.52 | 2311.74 | 33.5 |  | % | 774.43
| 利润 |  |  | 元 |  | 45.38 | 7.42 | % | 3.37 | 512.37 |  |  | 7.42 | % | 38.02 |  | 290.31 | 7.42 | % | 21.54 | 7004.65 | 7.42 |  | % | 519.75
| 税金 |  |  | 元 |  | 51.88 | 9 | % | 4.67 | 681.61 |  |  | 9 | % | 61.35 |  | 376.2 | 9 | % | 33.86 | 9831.37 | 9 |  | % | 884.82
| 金额合计 |  |  | 元 |  |  |  |  | 56.54 | [5 empty] | 742.96 |  |  |  |  | 410.06 |  |  |  |  | 10716.19
编制： | [11 empty] | 复核：
表A.0.3-2 分项工程预算表
编制范围：平桂区大平瑶族乡龙槽村集体经济油茶园产业道路硬化工程
分项编号：-b |  | 工程名称：钢筋混凝土圆管涵 1-DN750（Ⅱ级管） | [5 empty] | 单位：m |  |  | 数量：30.0 |  |  |  |  | 单价： | 1740.27 | 第 28 页 |  |  | 共 42 页 |  |  |  | 21-2表
代 号 | 工 程 项 目 |  |  |  |  | 路基、中央分隔带盲沟 |  |  |  | 开挖沟槽 | [10 empty] | 合 计
| 工 程 细 目 |  |  |  |  | 回填碎石(路基、中央分隔带盲沟) |  |  |  | 人工开挖沟槽土方
| 定 额 单 位 |  |  |  |  | 100m3 |  |  |  | 1000m3天然密实方
| 工 程 数 量 |  |  |  |  | 0.81 |  |  |  | 0.189
| 定 额 表 号 |  |  |  |  | 1～3～2～3 |  |  |  | 1～3～1～1
| 工、料、机名称 |  |  | 单位 | 单价(元) | 定额 | 数量 |  | 金额(元) | 定额 |  |  | 数量 |  | 金额(元) |  | 定额 | 数量 |  | 金额(元) | 数量 |  | 金额(元)
1001001 | 人工 |  |  | 工日 | 101.25 | 8.5 | 6.89 |  | 697.11 | 200.1 |  |  | 37.82 |  | 3829.16 | [5 empty] | 89.58 |  | 9070.37
2001021 | 8～12号铁丝镀锌铁丝 |  |  | kg | 4.27 | [15 empty] | 3.36 |  | 14.35
2003025 | 钢模板各类定型大块钢模板 |  |  | t | 4870 | [17 empty] | 23.86
2003026 | 组合钢模板 |  |  | t | 5130 | [15 empty] | 0.03 |  | 131.33
2009013 | 螺栓混合规格 |  |  | kg | 5.47 | [15 empty] | 0.59 |  | 3.23
2009028 | 铁件铁件 |  |  | kg | 5.72 | [15 empty] | 83.09 |  | 475.29
2009030 | 铁钉混合规格 |  |  | kg | 5.58 | [15 empty] | 2.25 |  | 12.56
3001001 | 石油沥青 |  |  | t | 4850 | [15 empty] | 0.17 |  | 816.98
3005004 | 水 |  |  | m3 | 2.75 | [15 empty] | 30.6 |  | 84.15
4003001 | 原木混合规格 |  |  | m3 | 707.96 | [15 empty] | 0.06 |  | 45.31
4003002 | 锯材中板δ＝19～35mm,中方混合规格 |  |  | m3 | 973.45 | [15 empty] | 0.26 |  | 255.53
5001013 | PVC塑料管(Φ50mm)Φ50mm |  |  | m | 5.48 | [15 empty] | 2.88 |  | 15.78
5009012 | 油毛毡400g,0.915m×21.95m |  |  | m2 | 3.42 | [15 empty] | 70.4 |  | 240.77
5503005 | 中（粗）砂混凝土、砂浆用堆方 |  |  | m3 | 138.77 | [15 empty] | 16.02 |  | 2223
5503007 | 砂砾堆方 |  |  | m3 | 93.2 | [15 empty] | 19.76 |  | 1841.87
5505013 | 碎石（4cm）最大粒径4cm堆方 |  |  | m3 | 126.47 | [15 empty] | 11.57 |  | 1462.85
5505015 | 碎石（8cm）最大粒径8cm堆方 |  |  | m3 | 126.47 | [15 empty] | 13.38 |  | 1691.66
5505016 | 碎石未筛分碎石统料堆方 |  |  | m3 | 126.47 | 110 | 89.1 |  | 11268.48 | [11 empty] | 89.1 |  | 11268.48
5509001 | 32.5级水泥 |  |  | t | 424.78 | [15 empty] | 8.84 |  | 3754.06
编制： | [11 empty] | 复核：
表A.0.3-2 分项工程预算表
编制范围：平桂区大平瑶族乡龙槽村集体经济油茶园产业道路硬化工程
分项编号：-b |  | 工程名称：钢筋混凝土圆管涵 1-DN750（Ⅱ级管） | [5 empty] | 单位：m |  |  | 数量：30.0 |  |  |  |  | 单价： | 1740.27 | 第 29 页 |  |  | 共 42 页 |  |  |  | 21-2表
代 号 | 工 程 项 目 |  |  |  |  | 路基、中央分隔带盲沟 |  |  |  | 开挖沟槽 | [10 empty] | 合 计
| 工 程 细 目 |  |  |  |  | 回填碎石(路基、中央分隔带盲沟) |  |  |  | 人工开挖沟槽土方
| 定 额 单 位 |  |  |  |  | 100m3 |  |  |  | 1000m3天然密实方
| 工 程 数 量 |  |  |  |  | 0.81 |  |  |  | 0.189
| 定 额 表 号 |  |  |  |  | 1～3～2～3 |  |  |  | 1～3～1～1
| 工、料、机名称 |  |  | 单位 | 单价(元) | 定额 | 数量 |  | 金额(元) | 定额 |  |  | 数量 |  | 金额(元) |  | 定额 | 数量 |  | 金额(元) | 数量 |  | 金额(元)
7801001 | 其他材料费 |  |  | 元 | 1 | [15 empty] | 145.05 |  | 145.05
5511010001 | DN750mm混凝土排水管 |  |  | m | 170.8 | [15 empty] | 30.3 |  | 5175.24
8001047 | 斗容量2.0m3轮胎式装载机ZL40 |  |  | 台班 | 948.1 | 0.31 | 0.25 |  | 238.07 | [11 empty] | 0.25 |  | 238.07
8005002 | 出料容量250L以内强制式混凝土搅拌机JD250 |  |  | 台班 | 178.79 | [15 empty] | 0.5 |  | 88.68
8005004 | 出料容量500L以内强制式混凝土搅拌机JW500,JS500 |  |  | 台班 | 277.78 | [15 empty] | 0.32 |  | 90
8009025 | 提升质量5t以内汽车式起重机QY5 |  |  | 台班 | 636.03 | [15 empty] | 0.16 |  | 103.35
8009026 | 提升质量8t以内汽车式起重机QY8 |  |  | 台班 | 693.78 | [15 empty] | 0.68 |  | 471.77
8009030 | 提升质量25t以内汽车式起重机QY25 |  |  | 台班 | 1333.56 | [15 empty] | 0.07 |  | 88.01
8099001 | 小型机具使用费 |  |  | 元 | 1 | [15 empty] | 30.44 |  | 30.44
9999001 | 定额基价 |  |  | 元 | 1 | 9539 | 7727 |  | 7727 | 21267 |  |  | 4019 |  | 4019 | [5 empty] | 36418 |  | 36418
| 直接费 |  |  | 元 |  |  |  |  | 12203.65 | [5 empty] | 3829.16 | [7 empty] | 39862.27
| 措施费 |  | Ⅰ | 元 |  | 979.21 | 0.753 | % | 7.37 | 4019.39 |  |  | 0.753 | % | 30.27 | [7 empty] | 81.48
|  |  | Ⅱ | 元 |  | 7726.75 | 1.201 | % | 92.8 | 4019.39 |  |  | 1.201 | % | 48.27 | [7 empty] | 448.05
| 企业管理费 |  |  | 元 |  | 7726.75 | 4.053 | % | 313.17 | 4019.39 |  |  | 4.053 | % | 162.91 | [7 empty] | 1514.71
| 规费 |  |  | 元 |  | 722.53 | 33.5 | % | 242.05 | 3829.16 |  |  | 33.5 | % | 1282.77 | [7 empty] | 3136.54
| 利润 |  |  | 元 |  | 8140.08 | 7.42 | % | 603.99 | 4260.84 |  |  | 7.42 | % | 316.15 | [7 empty] | 2853.9
| 税金 |  |  | 元 |  | 13463.03 | 9 | % | 1211.67 | 5669.53 |  |  | 9 | % | 510.26 | [7 empty] | 4310.73
| 金额合计 |  |  | 元 |  |  |  |  | 14674.7 | [5 empty] | 6179.79 | [7 empty] | 52207.68
编制： | [11 empty] | 复核：
表A.0.3-2 分项工程预算表
编制范围：平桂区大平瑶族乡龙槽村集体经济油茶园产业道路硬化工程
分项编号：-c |  | 工程名称：钢筋混凝土圆管涵 1-DN1000（Ⅱ级管） | [5 empty] | 单位：m |  |  | 数量：48.0 |  |  |  |  | 单价： | 1879.94 | 第 30 页 |  |  | 共 42 页 |  |  |  | 21-2表
代 号 | 工 程 项 目 |  |  |  |  | 排水管铺设 |  |  |  | 安装圆管涵 | [6 empty] | 基础垫层 |  |  |  | 防水层
| 工 程 细 目 |  |  |  |  | 铺设混凝土排水管(φ1000mm以内) |  |  |  | 现浇圆管涵管座混凝土C20 | [6 empty] | 基础垫层填砂砾(砂) |  |  |  | 沥青油毡(防水层)
| 定 额 单 位 |  |  |  |  | 100m |  |  |  | 10m3实体 | [6 empty] | 10m3实体 |  |  |  | 10m2
| 工 程 数 量 |  |  |  |  | 0.48 |  |  |  | 1.92 | [6 empty] | 2.96 |  |  |  | 3.92
| 定 额 表 号 |  |  |  |  | 1～3～5～18改 |  |  |  | 4～7～5～5改 | [6 empty] | 4～11～5～1 |  |  |  | 4～11～4～4
| 工、料、机名称 |  |  | 单位 | 单价(元) | 定额 | 数量 |  | 金额(元) | 定额 |  |  | 数量 |  | 金额(元) |  | 定额 | 数量 |  | 金额(元) | 定额 | 数量 |  |  | 金额(元)
1001001 | 人工 |  |  | 工日 | 101.25 | 25.9 | 12.43 |  | 1258.74 | 6.2 |  |  | 11.9 |  | 1205.28 |  | 2.9 | 8.58 |  | 869.13 | 0.8 | 3.14 |  |  | 317.52
2009028 | 铁件铁件 |  |  | kg | 5.72 |  |  |  |  | 1.3 |  |  | 2.5 |  | 14.28
2009030 | 铁钉混合规格 |  |  | kg | 5.58 |  |  |  |  | 1.8 |  |  | 3.46 |  | 19.28
3001001 | 石油沥青 |  |  | t | 4850 | [15 empty] | 0.05 | 0.2 |  |  | 969.61
3005004 | 水 |  |  | m3 | 2.75 | 4 | 1.92 |  | 5.28 | 10 |  |  | 19.2 |  | 52.8
4003002 | 锯材中板δ＝19～35mm,中方混合规格 |  |  | m3 | 973.45 |  |  |  |  | 0.21 |  |  | 0.4 |  | 392.5
5009012 | 油毛毡400g,0.915m×21.95m |  |  | m2 | 3.42 | [15 empty] | 22 | 86.24 |  |  | 294.94
5503005 | 中（粗）砂混凝土、砂浆用堆方 |  |  | m3 | 138.77 | 1.91 | 0.92 |  | 127.22 | 5 |  |  | 9.6 |  | 1331.66
5503007 | 砂砾堆方 |  |  | m3 | 93.2 | [11 empty] | 12.75 | 37.74 |  | 3517.37
5505013 | 碎石（4cm）最大粒径4cm堆方 |  |  | m3 | 126.47 |  |  |  |  | 8.57 |  |  | 16.45 |  | 2080.5
5509001 | 32.5级水泥 |  |  | t | 424.78 | 0.55 | 0.27 |  | 112.96 | 3.04 |  |  | 5.84 |  | 2479.36
7801001 | 其他材料费 |  |  | 元 | 1 | 273.7 | 131.38 |  | 131.38 | 16.7 |  |  | 32.06 |  | 32.06 | [5 empty] | 1.7 | 6.66 |  |  | 6.66
5511012001 | DN1000mm混凝土排水管 |  |  | m | 337.17 | 101 | 48.48 |  | 16346
8009025 | 提升质量5t以内汽车式起重机QY5 |  |  | 台班 | 636.03 |  |  |  |  | 0.13 |  |  | 0.25 |  | 158.75
8009026 | 提升质量8t以内汽车式起重机QY8 |  |  | 台班 | 693.78 | 1.49 | 0.72 |  | 496.19
8099001 | 小型机具使用费 |  |  | 元 | 1 | 23 | 11.04 |  | 11.04 | 2.7 |  |  | 5.18 |  | 5.18
9999001 | 定额基价 |  |  | 元 | 1 | 50504 | 24242 |  | 24242 | 3231 |  |  | 6204 |  | 6204 |  | 902 | 2671 |  | 2671 | 393 | 1541 |  |  | 1541
编制： | [11 empty] | 复核：
表A.0.3-2 分项工程预算表
编制范围：平桂区大平瑶族乡龙槽村集体经济油茶园产业道路硬化工程
分项编号：-c |  | 工程名称：钢筋混凝土圆管涵 1-DN1000（Ⅱ级管） | [5 empty] | 单位：m |  |  | 数量：48.0 |  |  |  |  | 单价： | 1879.94 | 第 31 页 |  |  | 共 42 页 |  |  |  | 21-2表
代 号 | 工 程 项 目 |  |  |  |  | 排水管铺设 |  |  |  | 安装圆管涵 | [6 empty] | 基础垫层 |  |  |  | 防水层
| 工 程 细 目 |  |  |  |  | 铺设混凝土排水管(φ1000mm以内) |  |  |  | 现浇圆管涵管座混凝土C20 | [6 empty] | 基础垫层填砂砾(砂) |  |  |  | 沥青油毡(防水层)
| 定 额 单 位 |  |  |  |  | 100m |  |  |  | 10m3实体 | [6 empty] | 10m3实体 |  |  |  | 10m2
| 工 程 数 量 |  |  |  |  | 0.48 |  |  |  | 1.92 | [6 empty] | 2.96 |  |  |  | 3.92
| 定 额 表 号 |  |  |  |  | 1～3～5～18改 |  |  |  | 4～7～5～5改 | [6 empty] | 4～11～5～1 |  |  |  | 4～11～4～4
| 工、料、机名称 |  |  | 单位 | 单价(元) | 定额 | 数量 |  | 金额(元) | 定额 |  |  | 数量 |  | 金额(元) |  | 定额 | 数量 |  | 金额(元) | 定额 | 数量 |  |  | 金额(元)
| 直接费 |  |  | 元 |  |  |  |  | 18488.81 | [5 empty] | 7771.66 |  |  |  |  | 4386.5 |  |  |  |  | 1588.74
| 措施费 |  | Ⅰ | 元 |  | 1842.51 | 0.753 | % | 13.87 | 1429.39 |  |  | 0.753 | % | 10.76 |  | 912.31 | 0.883 | % | 8.06 | 333.29 | 0.883 |  | % | 2.94
|  |  | Ⅱ | 元 |  | 24242.1 | 1.201 | % | 291.15 | 6203.74 |  |  | 1.201 | % | 74.51 |  | 2670.99 | 1.537 | % | 41.05 | 1540.52 | 1.537 |  | % | 23.68
| 企业管理费 |  |  | 元 |  | 24242.1 | 4.053 | % | 982.53 | 6203.74 |  |  | 4.053 | % | 251.44 |  | 2670.99 | 5.271 | % | 140.79 | 1540.52 | 5.271 |  | % | 81.2
| 规费 |  |  | 元 |  | 1403.57 | 33.5 | % | 470.2 | 1255.82 |  |  | 33.5 | % | 420.7 |  | 869.13 | 33.5 | % | 291.16 | 317.52 | 33.5 |  | % | 106.37
| 利润 |  |  | 元 |  | 25529.65 | 7.42 | % | 1894.3 | 6540.44 |  |  | 7.42 | % | 485.3 |  | 2860.89 | 7.42 | % | 212.28 | 1648.34 | 7.42 |  | % | 122.31
| 税金 |  |  | 元 |  | 22140.86 | 9 | % | 1992.68 | 9014.37 |  |  | 9 | % | 811.29 |  | 5079.83 | 9 | % | 457.19 | 1925.23 | 9 |  | % | 173.27
| 金额合计 |  |  | 元 |  |  |  |  | 24133.54 | [5 empty] | 9825.66 |  |  |  |  | 5537.02 |  |  |  |  | 2098.51
编制： | [11 empty] | 复核：
表A.0.3-2 分项工程预算表
编制范围：平桂区大平瑶族乡龙槽村集体经济油茶园产业道路硬化工程
分项编号：-c |  | 工程名称：钢筋混凝土圆管涵 1-DN1000（Ⅱ级管） | [5 empty] | 单位：m |  |  | 数量：48.0 |  |  |  |  | 单价： | 1879.94 | 第 32 页 |  |  | 共 42 页 |  |  |  | 21-2表
代 号 | 工 程 项 目 |  |  |  |  | 沥青麻絮沉降缝 |  |  |  | 混凝土 | [6 empty] | 混凝土搅拌机拌和 |  |  |  | 现浇混凝土挡土墙
| 工 程 细 目 |  |  |  |  | 沥青麻絮沉降缝 |  |  |  | C20混凝土墩、台帽非泵送 | [6 empty] | 容量500L以内混凝土搅拌机拌和 |  |  |  | 现浇C20混凝土挡土墙（含搅拌）
| 定 额 单 位 |  |  |  |  | 10m2 |  |  |  | 10m3实体 | [6 empty] | 10m3 |  |  |  | 10m3
| 工 程 数 量 |  |  |  |  | 0.8 |  |  |  | 0.08 | [6 empty] | 2 |  |  |  | 0.88
| 定 额 表 号 |  |  |  |  | 4～11～1～1 |  |  |  | 4～6～3～1改 | [6 empty] | 4～11～11～3 |  |  |  | 1～4～19～2
| 工、料、机名称 |  |  | 单位 | 单价(元) | 定额 | 数量 |  | 金额(元) | 定额 |  |  | 数量 |  | 金额(元) |  | 定额 | 数量 |  | 金额(元) | 定额 | 数量 |  |  | 金额(元)
1001001 | 人工 |  |  | 工日 | 101.25 | 0.2 | 0.16 |  | 16.2 | 12.4 |  |  | 0.99 |  | 100.44 |  | 1.3 | 2.6 |  | 263.25 | 13.5 | 11.88 |  |  | 1202.85
2001021 | 8～12号铁丝镀锌铁丝 |  |  | kg | 4.27 | [15 empty] | 2.1 | 1.85 |  |  | 7.89
2003025 | 钢模板各类定型大块钢模板 |  |  | t | 4870 |  |  |  |  | 0.05 |  |  |  |  | 19.09
2003026 | 组合钢模板 |  |  | t | 5130 | [15 empty] | 0.02 | 0.01 |  |  | 72.23
2009013 | 螺栓混合规格 |  |  | kg | 5.47 |  |  |  |  | 5.91 |  |  | 0.47 |  | 2.59
2009028 | 铁件铁件 |  |  | kg | 5.72 |  |  |  |  | 3.48 |  |  | 0.28 |  | 1.59 | [5 empty] | 50.7 | 44.62 |  |  | 255.2
3001001 | 石油沥青 |  |  | t | 4850 | 0.02 | 0.02 |  | 81.48
3005004 | 水 |  |  | m3 | 2.75 |  |  |  |  | 12 |  |  | 0.96 |  | 2.64 | [5 empty] | 10 | 8.8 |  |  | 24.2
4003001 | 原木混合规格 |  |  | m3 | 707.96 | [15 empty] | 0.04 | 0.04 |  |  | 24.92
5001013 | PVC塑料管(Φ50mm)Φ50mm |  |  | m | 5.48 | [15 empty] | 1.8 | 1.58 |  |  | 8.68
5503005 | 中（粗）砂混凝土、砂浆用堆方 |  |  | m3 | 138.77 |  |  |  |  | 5 |  |  | 0.4 |  | 55.49 | [5 empty] | 5.51 | 4.85 |  |  | 672.87
5505013 | 碎石（4cm）最大粒径4cm堆方 |  |  | m3 | 126.47 |  |  |  |  | 8.57 |  |  | 0.69 |  | 86.69
5505015 | 碎石（8cm）最大粒径8cm堆方 |  |  | m3 | 126.47 | [15 empty] | 8.36 | 7.36 |  |  | 930.41
5509001 | 32.5级水泥 |  |  | t | 424.78 |  |  |  |  | 3.04 |  |  | 0.24 |  | 103.31 | [5 empty] | 2.88 | 2.53 |  |  | 1075.07
7801001 | 其他材料费 |  |  | 元 | 1 | 53.4 | 42.72 |  | 42.72 | 86.2 |  |  | 6.9 |  | 6.9 | [5 empty] | 19.9 | 17.51 |  |  | 17.51
8005002 | 出料容量250L以内强制式混凝土搅拌机JD250 |  |  | 台班 | 178.79 | [15 empty] | 0.31 | 0.27 |  |  | 48.77
8005004 | 出料容量500L以内强制式混凝土搅拌机JW500,JS500 |  |  | 台班 | 277.78 | [11 empty] | 0.24 | 0.48 |  | 133.33
8009026 | 提升质量8t以内汽车式起重机QY8 |  |  | 台班 | 693.78 | [15 empty] | 0.23 | 0.2 |  |  | 140.42
编制： | [11 empty] | 复核：
表A.0.3-2 分项工程预算表
编制范围：平桂区大平瑶族乡龙槽村集体经济油茶园产业道路硬化工程
分项编号：-c |  | 工程名称：钢筋混凝土圆管涵 1-DN1000（Ⅱ级管） | [5 empty] | 单位：m |  |  | 数量：48.0 |  |  |  |  | 单价： | 1879.94 | 第 33 页 |  |  | 共 42 页 |  |  |  | 21-2表
代 号 | 工 程 项 目 |  |  |  |  | 沥青麻絮沉降缝 |  |  |  | 混凝土 | [6 empty] | 混凝土搅拌机拌和 |  |  |  | 现浇混凝土挡土墙
| 工 程 细 目 |  |  |  |  | 沥青麻絮沉降缝 |  |  |  | C20混凝土墩、台帽非泵送 | [6 empty] | 容量500L以内混凝土搅拌机拌和 |  |  |  | 现浇C20混凝土挡土墙（含搅拌）
| 定 额 单 位 |  |  |  |  | 10m2 |  |  |  | 10m3实体 | [6 empty] | 10m3 |  |  |  | 10m3
| 工 程 数 量 |  |  |  |  | 0.8 |  |  |  | 0.08 | [6 empty] | 2 |  |  |  | 0.88
| 定 额 表 号 |  |  |  |  | 4～11～1～1 |  |  |  | 4～6～3～1改 | [6 empty] | 4～11～11～3 |  |  |  | 1～4～19～2
| 工、料、机名称 |  |  | 单位 | 单价(元) | 定额 | 数量 |  | 金额(元) | 定额 |  |  | 数量 |  | 金额(元) |  | 定额 | 数量 |  | 金额(元) | 定额 | 数量 |  |  | 金额(元)
8009030 | 提升质量25t以内汽车式起重机QY25 |  |  | 台班 | 1333.56 |  |  |  |  | 0.66 |  |  | 0.05 |  | 70.41
8099001 | 小型机具使用费 |  |  | 元 | 1 |  |  |  |  | 11.4 |  |  | 0.91 |  | 0.91 | [5 empty] | 13.2 | 11.62 |  |  | 11.62
9999001 | 定额基价 |  |  | 元 | 1 | 170 | 136 |  | 136 | 4779 |  |  | 382 |  | 382 |  | 203 | 406 |  | 406 | 4147 | 3650 |  |  | 3650
| 直接费 |  |  | 元 |  |  |  |  | 140.4 | [5 empty] | 450.05 |  |  |  |  | 396.58 |  |  |  |  | 4492.65
| 措施费 |  | Ⅰ | 元 |  | 17 | 0.883 | % | 0.15 | 177.95 |  |  | 0.883 | % | 1.57 |  | 405.72 | 0.753 | % | 3.06 | 1467.13 | 0.753 |  | % | 11.05
|  |  | Ⅱ | 元 |  | 135.83 | 1.537 | % | 2.09 | 382.3 |  |  | 1.537 | % | 5.88 |  | 405.72 | 1.201 | % | 4.87 | 3649.75 | 1.201 |  | % | 43.83
| 企业管理费 |  |  | 元 |  | 135.83 | 5.271 | % | 7.16 | 382.3 |  |  | 5.271 | % | 20.15 |  | 405.72 | 4.053 | % | 16.44 | 3649.75 | 4.053 |  | % | 147.92
| 规费 |  |  | 元 |  | 16.2 | 33.5 | % | 5.43 | 111.13 |  |  | 33.5 | % | 37.23 |  | 311.85 | 33.5 | % | 104.47 | 1271.46 | 33.5 |  | % | 425.94
| 利润 |  |  | 元 |  | 145.23 | 7.42 | % | 10.78 | 409.89 |  |  | 7.42 | % | 30.41 |  | 430.09 | 7.42 | % | 31.91 | 3852.56 | 7.42 |  | % | 285.86
| 税金 |  |  | 元 |  | 166 | 9 | % | 14.94 | 545.29 |  |  | 9 | % | 49.08 |  | 557.34 | 9 | % | 50.16 | 5407.26 | 9 |  | % | 486.65
| 金额合计 |  |  | 元 |  |  |  |  | 180.94 | [5 empty] | 594.37 |  |  |  |  | 607.5 |  |  |  |  | 5893.9
编制： | [11 empty] | 复核：
表A.0.3-2 分项工程预算表
编制范围：平桂区大平瑶族乡龙槽村集体经济油茶园产业道路硬化工程
分项编号：-c |  | 工程名称：钢筋混凝土圆管涵 1-DN1000（Ⅱ级管） | [5 empty] | 单位：m |  |  | 数量：48.0 |  |  |  |  | 单价： | 1879.94 | 第 34 页 |  |  | 共 42 页 |  |  |  | 21-2表
代 号 | 工 程 项 目 |  |  |  |  | 路基、中央分隔带盲沟 |  |  |  | 开挖沟槽 | [10 empty] | 合 计
| 工 程 细 目 |  |  |  |  | 回填碎石(路基、中央分隔带盲沟) |  |  |  | 人工开挖沟槽土方
| 定 额 单 位 |  |  |  |  | 100m3 |  |  |  | 1000m3天然密实方
| 工 程 数 量 |  |  |  |  | 1.44 |  |  |  | 0.4672
| 定 额 表 号 |  |  |  |  | 1～3～2～3 |  |  |  | 1～3～1～1
| 工、料、机名称 |  |  | 单位 | 单价(元) | 定额 | 数量 |  | 金额(元) | 定额 |  |  | 数量 |  | 金额(元) |  | 定额 | 数量 |  | 金额(元) | 数量 |  | 金额(元)
1001001 | 人工 |  |  | 工日 | 101.25 | 8.5 | 12.24 |  | 1239.3 | 200.1 |  |  | 93.49 |  | 9465.53 | [5 empty] | 157.41 |  | 15938.24
2001021 | 8～12号铁丝镀锌铁丝 |  |  | kg | 4.27 | [15 empty] | 1.85 |  | 7.89
2003025 | 钢模板各类定型大块钢模板 |  |  | t | 4870 | [17 empty] | 19.09
2003026 | 组合钢模板 |  |  | t | 5130 | [15 empty] | 0.01 |  | 72.23
2009013 | 螺栓混合规格 |  |  | kg | 5.47 | [15 empty] | 0.47 |  | 2.59
2009028 | 铁件铁件 |  |  | kg | 5.72 | [15 empty] | 47.39 |  | 271.07
2009030 | 铁钉混合规格 |  |  | kg | 5.58 | [15 empty] | 3.46 |  | 19.28
3001001 | 石油沥青 |  |  | t | 4850 | [15 empty] | 0.22 |  | 1051.09
3005004 | 水 |  |  | m3 | 2.75 | [15 empty] | 30.88 |  | 84.92
4003001 | 原木混合规格 |  |  | m3 | 707.96 | [15 empty] | 0.04 |  | 24.92
4003002 | 锯材中板δ＝19～35mm,中方混合规格 |  |  | m3 | 973.45 | [15 empty] | 0.4 |  | 392.5
5001013 | PVC塑料管(Φ50mm)Φ50mm |  |  | m | 5.48 | [15 empty] | 1.58 |  | 8.68
5009012 | 油毛毡400g,0.915m×21.95m |  |  | m2 | 3.42 | [15 empty] | 86.24 |  | 294.94
5503005 | 中（粗）砂混凝土、砂浆用堆方 |  |  | m3 | 138.77 | [15 empty] | 15.76 |  | 2187.24
5503007 | 砂砾堆方 |  |  | m3 | 93.2 | [15 empty] | 37.74 |  | 3517.37
5505013 | 碎石（4cm）最大粒径4cm堆方 |  |  | m3 | 126.47 | [15 empty] | 17.14 |  | 2167.19
5505015 | 碎石（8cm）最大粒径8cm堆方 |  |  | m3 | 126.47 | [15 empty] | 7.36 |  | 930.41
5505016 | 碎石未筛分碎石统料堆方 |  |  | m3 | 126.47 | 110 | 158.4 |  | 20032.85 | [11 empty] | 158.4 |  | 20032.85
5509001 | 32.5级水泥 |  |  | t | 424.78 | [15 empty] | 8.88 |  | 3770.35
编制： | [11 empty] | 复核：
表A.0.3-2 分项工程预算表
编制范围：平桂区大平瑶族乡龙槽村集体经济油茶园产业道路硬化工程
分项编号：-c |  | 工程名称：钢筋混凝土圆管涵 1-DN1000（Ⅱ级管） | [5 empty] | 单位：m |  |  | 数量：48.0 |  |  |  |  | 单价： | 1879.94 | 第 35 页 |  |  | 共 42 页 |  |  |  | 21-2表
代 号 | 工 程 项 目 |  |  |  |  | 路基、中央分隔带盲沟 |  |  |  | 开挖沟槽 | [10 empty] | 合 计
| 工 程 细 目 |  |  |  |  | 回填碎石(路基、中央分隔带盲沟) |  |  |  | 人工开挖沟槽土方
| 定 额 单 位 |  |  |  |  | 100m3 |  |  |  | 1000m3天然密实方
| 工 程 数 量 |  |  |  |  | 1.44 |  |  |  | 0.4672
| 定 额 表 号 |  |  |  |  | 1～3～2～3 |  |  |  | 1～3～1～1
| 工、料、机名称 |  |  | 单位 | 单价(元) | 定额 | 数量 |  | 金额(元) | 定额 |  |  | 数量 |  | 金额(元) |  | 定额 | 数量 |  | 金额(元) | 数量 |  | 金额(元)
7801001 | 其他材料费 |  |  | 元 | 1 | [15 empty] | 237.23 |  | 237.23
5511012001 | DN1000mm混凝土排水管 |  |  | m | 337.17 | [15 empty] | 48.48 |  | 16346
8001047 | 斗容量2.0m3轮胎式装载机ZL40 |  |  | 台班 | 948.1 | 0.31 | 0.45 |  | 423.23 | [11 empty] | 0.45 |  | 423.23
8005002 | 出料容量250L以内强制式混凝土搅拌机JD250 |  |  | 台班 | 178.79 | [15 empty] | 0.27 |  | 48.77
8005004 | 出料容量500L以内强制式混凝土搅拌机JW500,JS500 |  |  | 台班 | 277.78 | [15 empty] | 0.48 |  | 133.33
8009025 | 提升质量5t以内汽车式起重机QY5 |  |  | 台班 | 636.03 | [15 empty] | 0.25 |  | 158.75
8009026 | 提升质量8t以内汽车式起重机QY8 |  |  | 台班 | 693.78 | [15 empty] | 0.92 |  | 636.61
8009030 | 提升质量25t以内汽车式起重机QY25 |  |  | 台班 | 1333.56 | [15 empty] | 0.05 |  | 70.41
8099001 | 小型机具使用费 |  |  | 元 | 1 | [15 empty] | 28.75 |  | 28.75
9999001 | 定额基价 |  |  | 元 | 1 | 9539 | 13736 |  | 13736 | 21267 |  |  | 9936 |  | 9936 | [5 empty] | 62903 |  | 62903
| 直接费 |  |  | 元 |  |  |  |  | 21695.38 | [5 empty] | 9465.53 | [7 empty] | 68876.29
| 措施费 |  | Ⅰ | 元 |  | 1740.81 | 0.753 | % | 13.11 | 9935.77 |  |  | 0.753 | % | 74.82 | [7 empty] | 139.38
|  |  | Ⅱ | 元 |  | 13736.44 | 1.201 | % | 164.97 | 9935.77 |  |  | 1.201 | % | 119.33 | [7 empty] | 771.36
| 企业管理费 |  |  | 元 |  | 13736.44 | 4.053 | % | 556.74 | 9935.77 |  |  | 4.053 | % | 402.7 | [7 empty] | 2607.07
| 规费 |  |  | 元 |  | 1284.5 | 33.5 | % | 430.31 | 9465.53 |  |  | 33.5 | % | 3170.95 | [7 empty] | 5462.75
| 利润 |  |  | 元 |  | 14471.27 | 7.42 | % | 1073.77 | 10532.61 |  |  | 7.42 | % | 781.52 | [7 empty] | 4928.44
| 税金 |  |  | 元 |  | 23934.28 | 9 | % | 2154.09 | 14014.84 |  |  | 9 | % | 1261.34 | [7 empty] | 7450.68
| 金额合计 |  |  | 元 |  |  |  |  | 26088.36 | [5 empty] | 15276.18 | [7 empty] | 90235.97
编制： | [11 empty] | 复核：
表A.0.3-2 分项工程预算表
编制范围：平桂区大平瑶族乡龙槽村集体经济油茶园产业道路硬化工程
分项编号：-d |  | 工程名称：钢筋混凝土圆管涵1- DN1250（Ⅱ级管） | [5 empty] | 单位：m |  |  | 数量：10.0 |  |  |  |  | 单价： | 2628.9 | 第 36 页 |  |  | 共 42 页 |  |  |  | 21-2表
代 号 | 工 程 项 目 |  |  |  |  | 排水管铺设 |  |  |  | 安装圆管涵 | [6 empty] | 基础垫层 |  |  |  | 防水层
| 工 程 细 目 |  |  |  |  | 铺设混凝土排水管(φ1250mm) |  |  |  | 现浇圆管涵管座混凝土C20 | [6 empty] | 基础垫层填砂砾(砂) |  |  |  | 沥青油毡(防水层)
| 定 额 单 位 |  |  |  |  | 100m |  |  |  | 10m3实体 | [6 empty] | 10m3实体 |  |  |  | 10m2
| 工 程 数 量 |  |  |  |  | 0.1 |  |  |  | 0.43 | [6 empty] | 0.77 |  |  |  | 0.88
| 定 额 表 号 |  |  |  |  | 1～3～5～18改 |  |  |  | 4～7～5～5改 | [6 empty] | 4～11～5～1 |  |  |  | 4～11～4～4
| 工、料、机名称 |  |  | 单位 | 单价(元) | 定额 | 数量 |  | 金额(元) | 定额 |  |  | 数量 |  | 金额(元) |  | 定额 | 数量 |  | 金额(元) | 定额 | 数量 |  |  | 金额(元)
1001001 | 人工 |  |  | 工日 | 101.25 | 25.9 | 2.59 |  | 262.24 | 6.2 |  |  | 2.67 |  | 269.93 |  | 2.9 | 2.23 |  | 226.09 | 0.8 | 0.7 |  |  | 71.28
2009028 | 铁件铁件 |  |  | kg | 5.72 |  |  |  |  | 1.3 |  |  | 0.56 |  | 3.2
2009030 | 铁钉混合规格 |  |  | kg | 5.58 |  |  |  |  | 1.8 |  |  | 0.77 |  | 4.32
3001001 | 石油沥青 |  |  | t | 4850 | [15 empty] | 0.05 | 0.04 |  |  | 217.67
3005004 | 水 |  |  | m3 | 2.75 | 4 | 0.4 |  | 1.1 | 10 |  |  | 4.3 |  | 11.83
4003002 | 锯材中板δ＝19～35mm,中方混合规格 |  |  | m3 | 973.45 |  |  |  |  | 0.21 |  |  | 0.09 |  | 87.9
5009012 | 油毛毡400g,0.915m×21.95m |  |  | m2 | 3.42 | [15 empty] | 22 | 19.36 |  |  | 66.21
5503005 | 中（粗）砂混凝土、砂浆用堆方 |  |  | m3 | 138.77 | 1.91 | 0.19 |  | 26.51 | 5 |  |  | 2.15 |  | 298.24
5503007 | 砂砾堆方 |  |  | m3 | 93.2 | [11 empty] | 12.75 | 9.82 |  | 914.99
5505013 | 碎石（4cm）最大粒径4cm堆方 |  |  | m3 | 126.47 |  |  |  |  | 8.57 |  |  | 3.68 |  | 465.95
5509001 | 32.5级水泥 |  |  | t | 424.78 | 0.55 | 0.06 |  | 23.53 | 3.04 |  |  | 1.31 |  | 555.27
7801001 | 其他材料费 |  |  | 元 | 1 | 273.7 | 27.37 |  | 27.37 | 16.7 |  |  | 7.18 |  | 7.18 | [5 empty] | 1.7 | 1.5 |  |  | 1.5
5511012002 | DN1250mm混凝土排水管 |  |  | m | 565.49 | 101 | 10.1 |  | 5711.45
8009025 | 提升质量5t以内汽车式起重机QY5 |  |  | 台班 | 636.03 |  |  |  |  | 0.13 |  |  | 0.06 |  | 35.55
8009026 | 提升质量8t以内汽车式起重机QY8 |  |  | 台班 | 693.78 | 1.49 | 0.15 |  | 103.37
8099001 | 小型机具使用费 |  |  | 元 | 1 | 23 | 2.3 |  | 2.3 | 2.7 |  |  | 1.16 |  | 1.16
9999001 | 定额基价 |  |  | 元 | 1 | 50504 | 5050 |  | 5050 | 3231 |  |  | 1389 |  | 1389 |  | 902 | 695 |  | 695 | 393 | 346 |  |  | 346
编制： | [11 empty] | 复核：
表A.0.3-2 分项工程预算表
编制范围：平桂区大平瑶族乡龙槽村集体经济油茶园产业道路硬化工程
分项编号：-d |  | 工程名称：钢筋混凝土圆管涵1- DN1250（Ⅱ级管） | [5 empty] | 单位：m |  |  | 数量：10.0 |  |  |  |  | 单价： | 2628.9 | 第 37 页 |  |  | 共 42 页 |  |  |  | 21-2表
代 号 | 工 程 项 目 |  |  |  |  | 排水管铺设 |  |  |  | 安装圆管涵 | [6 empty] | 基础垫层 |  |  |  | 防水层
| 工 程 细 目 |  |  |  |  | 铺设混凝土排水管(φ1250mm) |  |  |  | 现浇圆管涵管座混凝土C20 | [6 empty] | 基础垫层填砂砾(砂) |  |  |  | 沥青油毡(防水层)
| 定 额 单 位 |  |  |  |  | 100m |  |  |  | 10m3实体 | [6 empty] | 10m3实体 |  |  |  | 10m2
| 工 程 数 量 |  |  |  |  | 0.1 |  |  |  | 0.43 | [6 empty] | 0.77 |  |  |  | 0.88
| 定 额 表 号 |  |  |  |  | 1～3～5～18改 |  |  |  | 4～7～5～5改 | [6 empty] | 4～11～5～1 |  |  |  | 4～11～4～4
| 工、料、机名称 |  |  | 单位 | 单价(元) | 定额 | 数量 |  | 金额(元) | 定额 |  |  | 数量 |  | 金额(元) |  | 定额 | 数量 |  | 金额(元) | 定额 | 数量 |  |  | 金额(元)
| 直接费 |  |  | 元 |  |  |  |  | 6157.87 | [5 empty] | 1740.53 |  |  |  |  | 1141.08 |  |  |  |  | 356.66
| 措施费 |  | Ⅰ | 元 |  | 383.86 | 0.753 | % | 2.89 | 320.12 |  |  | 0.753 | % | 2.41 |  | 237.32 | 0.883 | % | 2.1 | 74.82 | 0.883 |  | % | 0.66
|  |  | Ⅱ | 元 |  | 5050.44 | 1.201 | % | 60.66 | 1389.38 |  |  | 1.201 | % | 16.69 |  | 694.82 | 1.537 | % | 10.68 | 345.83 | 1.537 |  | % | 5.32
| 企业管理费 |  |  | 元 |  | 5050.44 | 4.053 | % | 204.69 | 1389.38 |  |  | 4.053 | % | 56.31 |  | 694.82 | 5.271 | % | 36.62 | 345.83 | 5.271 |  | % | 18.23
| 规费 |  |  | 元 |  | 292.41 | 33.5 | % | 97.96 | 281.25 |  |  | 33.5 | % | 94.22 |  | 226.09 | 33.5 | % | 75.74 | 71.28 | 33.5 |  | % | 23.88
| 利润 |  |  | 元 |  | 5318.68 | 7.42 | % | 394.65 | 1464.78 |  |  | 7.42 | % | 108.69 |  | 744.22 | 7.42 | % | 55.22 | 370.04 | 7.42 |  | % | 27.46
| 税金 |  |  | 元 |  | 6918.71 | 9 | % | 622.68 | 2018.84 |  |  | 9 | % | 181.7 |  | 1321.44 | 9 | % | 118.93 | 432.2 | 9 |  | % | 38.9
| 金额合计 |  |  | 元 |  |  |  |  | 7541.4 | [5 empty] | 2200.54 |  |  |  |  | 1440.37 |  |  |  |  | 471.09
编制： | [11 empty] | 复核：
表A.0.3-2 分项工程预算表
编制范围：平桂区大平瑶族乡龙槽村集体经济油茶园产业道路硬化工程
分项编号：-d |  | 工程名称：钢筋混凝土圆管涵1- DN1250（Ⅱ级管） | [5 empty] | 单位：m |  |  | 数量：10.0 |  |  |  |  | 单价： | 2628.9 | 第 38 页 |  |  | 共 42 页 |  |  |  | 21-2表
代 号 | 工 程 项 目 |  |  |  |  | 沥青麻絮沉降缝 |  |  |  | 混凝土 | [6 empty] | 混凝土搅拌机拌和 |  |  |  | 现浇混凝土挡土墙
| 工 程 细 目 |  |  |  |  | 沥青麻絮沉降缝 |  |  |  | C20混凝土墩、台帽非泵送 | [6 empty] | 容量500L以内混凝土搅拌机拌和 |  |  |  | 现浇C20混凝土挡土墙（含搅拌）
| 定 额 单 位 |  |  |  |  | 10m2 |  |  |  | 10m3实体 | [6 empty] | 10m3 |  |  |  | 10m3
| 工 程 数 量 |  |  |  |  | 0.28 |  |  |  | 0.03 | [6 empty] | 0.46 |  |  |  | 1.08
| 定 额 表 号 |  |  |  |  | 4～11～1～1 |  |  |  | 4～6～3～1改 | [6 empty] | 4～11～11～3 |  |  |  | 1～4～19～2
| 工、料、机名称 |  |  | 单位 | 单价(元) | 定额 | 数量 |  | 金额(元) | 定额 |  |  | 数量 |  | 金额(元) |  | 定额 | 数量 |  | 金额(元) | 定额 | 数量 |  |  | 金额(元)
1001001 | 人工 |  |  | 工日 | 101.25 | 0.2 | 0.06 |  | 5.67 | 12.4 |  |  | 0.37 |  | 37.67 |  | 1.3 | 0.6 |  | 60.55 | 13.5 | 14.58 |  |  | 1476.23
2001021 | 8～12号铁丝镀锌铁丝 |  |  | kg | 4.27 | [15 empty] | 2.1 | 2.27 |  |  | 9.68
2003025 | 钢模板各类定型大块钢模板 |  |  | t | 4870 |  |  |  |  | 0.05 |  |  |  |  | 7.16
2003026 | 组合钢模板 |  |  | t | 5130 | [15 empty] | 0.02 | 0.02 |  |  | 88.65
2009013 | 螺栓混合规格 |  |  | kg | 5.47 |  |  |  |  | 5.91 |  |  | 0.18 |  | 0.97
2009028 | 铁件铁件 |  |  | kg | 5.72 |  |  |  |  | 3.48 |  |  | 0.1 |  | 0.6 | [5 empty] | 50.7 | 54.76 |  |  | 313.2
3001001 | 石油沥青 |  |  | t | 4850 | 0.02 | 0.01 |  | 28.52
3005004 | 水 |  |  | m3 | 2.75 |  |  |  |  | 12 |  |  | 0.36 |  | 0.99 | [5 empty] | 10 | 10.8 |  |  | 29.7
4003001 | 原木混合规格 |  |  | m3 | 707.96 | [15 empty] | 0.04 | 0.04 |  |  | 30.58
5001013 | PVC塑料管(Φ50mm)Φ50mm |  |  | m | 5.48 | [15 empty] | 1.8 | 1.94 |  |  | 10.65
5503005 | 中（粗）砂混凝土、砂浆用堆方 |  |  | m3 | 138.77 |  |  |  |  | 5 |  |  | 0.15 |  | 20.81 | [5 empty] | 5.51 | 5.95 |  |  | 825.79
5505013 | 碎石（4cm）最大粒径4cm堆方 |  |  | m3 | 126.47 |  |  |  |  | 8.57 |  |  | 0.26 |  | 32.51
5505015 | 碎石（8cm）最大粒径8cm堆方 |  |  | m3 | 126.47 | [15 empty] | 8.36 | 9.03 |  |  | 1141.87
5509001 | 32.5级水泥 |  |  | t | 424.78 |  |  |  |  | 3.04 |  |  | 0.09 |  | 38.74 | [5 empty] | 2.88 | 3.11 |  |  | 1319.4
7801001 | 其他材料费 |  |  | 元 | 1 | 53.4 | 14.95 |  | 14.95 | 86.2 |  |  | 2.59 |  | 2.59 | [5 empty] | 19.9 | 21.49 |  |  | 21.49
8005002 | 出料容量250L以内强制式混凝土搅拌机JD250 |  |  | 台班 | 178.79 | [15 empty] | 0.31 | 0.33 |  |  | 59.86
8005004 | 出料容量500L以内强制式混凝土搅拌机JW500,JS500 |  |  | 台班 | 277.78 | [11 empty] | 0.24 | 0.11 |  | 30.67
8009026 | 提升质量8t以内汽车式起重机QY8 |  |  | 台班 | 693.78 | [15 empty] | 0.23 | 0.25 |  |  | 172.33
编制： | [11 empty] | 复核：
表A.0.3-2 分项工程预算表
编制范围：平桂区大平瑶族乡龙槽村集体经济油茶园产业道路硬化工程
分项编号：-d |  | 工程名称：钢筋混凝土圆管涵1- DN1250（Ⅱ级管） | [5 empty] | 单位：m |  |  | 数量：10.0 |  |  |  |  | 单价： | 2628.9 | 第 39 页 |  |  | 共 42 页 |  |  |  | 21-2表
代 号 | 工 程 项 目 |  |  |  |  | 沥青麻絮沉降缝 |  |  |  | 混凝土 | [6 empty] | 混凝土搅拌机拌和 |  |  |  | 现浇混凝土挡土墙
| 工 程 细 目 |  |  |  |  | 沥青麻絮沉降缝 |  |  |  | C20混凝土墩、台帽非泵送 | [6 empty] | 容量500L以内混凝土搅拌机拌和 |  |  |  | 现浇C20混凝土挡土墙（含搅拌）
| 定 额 单 位 |  |  |  |  | 10m2 |  |  |  | 10m3实体 | [6 empty] | 10m3 |  |  |  | 10m3
| 工 程 数 量 |  |  |  |  | 0.28 |  |  |  | 0.03 | [6 empty] | 0.46 |  |  |  | 1.08
| 定 额 表 号 |  |  |  |  | 4～11～1～1 |  |  |  | 4～6～3～1改 | [6 empty] | 4～11～11～3 |  |  |  | 1～4～19～2
| 工、料、机名称 |  |  | 单位 | 单价(元) | 定额 | 数量 |  | 金额(元) | 定额 |  |  | 数量 |  | 金额(元) |  | 定额 | 数量 |  | 金额(元) | 定额 | 数量 |  |  | 金额(元)
8009030 | 提升质量25t以内汽车式起重机QY25 |  |  | 台班 | 1333.56 |  |  |  |  | 0.66 |  |  | 0.02 |  | 26.4
8099001 | 小型机具使用费 |  |  | 元 | 1 |  |  |  |  | 11.4 |  |  | 0.34 |  | 0.34 | [5 empty] | 13.2 | 14.26 |  |  | 14.26
9999001 | 定额基价 |  |  | 元 | 1 | 170 | 48 |  | 48 | 4779 |  |  | 143 |  | 143 |  | 203 | 93 |  | 93 | 4147 | 4479 |  |  | 4479
| 直接费 |  |  | 元 |  |  |  |  | 49.14 | [5 empty] | 168.77 |  |  |  |  | 91.22 |  |  |  |  | 5513.71
| 措施费 |  | Ⅰ | 元 |  | 5.95 | 0.883 | % | 0.05 | 66.73 |  |  | 0.883 | % | 0.59 |  | 93.32 | 0.753 | % | 0.7 | 1800.56 | 0.753 |  | % | 13.56
|  |  | Ⅱ | 元 |  | 47.54 | 1.537 | % | 0.73 | 143.36 |  |  | 1.537 | % | 2.2 |  | 93.32 | 1.201 | % | 1.12 | 4479.24 | 1.201 |  | % | 53.8
| 企业管理费 |  |  | 元 |  | 47.54 | 5.271 | % | 2.51 | 143.36 |  |  | 5.271 | % | 7.56 |  | 93.32 | 4.053 | % | 3.78 | 4479.24 | 4.053 |  | % | 181.54
| 规费 |  |  | 元 |  | 5.67 | 33.5 | % | 1.9 | 41.67 |  |  | 33.5 | % | 13.96 |  | 71.73 | 33.5 | % | 24.03 | 1560.42 | 33.5 |  | % | 522.74
| 利润 |  |  | 元 |  | 50.84 | 7.42 | % | 3.77 | 153.71 |  |  | 7.42 | % | 11.41 |  | 98.92 | 7.42 | % | 7.34 | 4728.14 | 7.42 |  | % | 350.83
| 税金 |  |  | 元 |  | 58.1 | 9 | % | 5.23 | 204.48 |  |  | 9 | % | 18.4 |  | 128.19 | 9 | % | 11.54 | 6636.18 | 9 |  | % | 597.26
| 金额合计 |  |  | 元 |  |  |  |  | 63.33 | [5 empty] | 222.89 |  |  |  |  | 139.73 |  |  |  |  | 7233.43
编制： | [11 empty] | 复核：
表A.0.3-2 分项工程预算表
编制范围：平桂区大平瑶族乡龙槽村集体经济油茶园产业道路硬化工程
分项编号：-d |  | 工程名称：钢筋混凝土圆管涵1- DN1250（Ⅱ级管） | [5 empty] | 单位：m |  |  | 数量：10.0 |  |  |  |  | 单价： | 2628.9 | 第 40 页 |  |  | 共 42 页 |  |  |  | 21-2表
代 号 | 工 程 项 目 |  |  |  |  | 路基、中央分隔带盲沟 |  |  |  | 开挖沟槽 | [10 empty] | 合 计
| 工 程 细 目 |  |  |  |  | 回填碎石(路基、中央分隔带盲沟) |  |  |  | 人工开挖沟槽土方
| 定 额 单 位 |  |  |  |  | 100m3 |  |  |  | 1000m3天然密实方
| 工 程 数 量 |  |  |  |  | 0.32 |  |  |  | 0.0361
| 定 额 表 号 |  |  |  |  | 1～3～2～3 |  |  |  | 1～3～1～1
| 工、料、机名称 |  |  | 单位 | 单价(元) | 定额 | 数量 |  | 金额(元) | 定额 |  |  | 数量 |  | 金额(元) |  | 定额 | 数量 |  | 金额(元) | 数量 |  | 金额(元)
1001001 | 人工 |  |  | 工日 | 101.25 | 8.5 | 2.72 |  | 275.4 | 200.1 |  |  | 7.22 |  | 731.39 | [5 empty] | 33.74 |  | 3416.44
2001021 | 8～12号铁丝镀锌铁丝 |  |  | kg | 4.27 | [15 empty] | 2.27 |  | 9.68
2003025 | 钢模板各类定型大块钢模板 |  |  | t | 4870 | [17 empty] | 7.16
2003026 | 组合钢模板 |  |  | t | 5130 | [15 empty] | 0.02 |  | 88.65
2009013 | 螺栓混合规格 |  |  | kg | 5.47 | [15 empty] | 0.18 |  | 0.97
2009028 | 铁件铁件 |  |  | kg | 5.72 | [15 empty] | 55.42 |  | 317
2009030 | 铁钉混合规格 |  |  | kg | 5.58 | [15 empty] | 0.77 |  | 4.32
3001001 | 石油沥青 |  |  | t | 4850 | [15 empty] | 0.05 |  | 246.19
3005004 | 水 |  |  | m3 | 2.75 | [15 empty] | 15.86 |  | 43.62
4003001 | 原木混合规格 |  |  | m3 | 707.96 | [15 empty] | 0.04 |  | 30.58
4003002 | 锯材中板δ＝19～35mm,中方混合规格 |  |  | m3 | 973.45 | [15 empty] | 0.09 |  | 87.9
5001013 | PVC塑料管(Φ50mm)Φ50mm |  |  | m | 5.48 | [15 empty] | 1.94 |  | 10.65
5009012 | 油毛毡400g,0.915m×21.95m |  |  | m2 | 3.42 | [15 empty] | 19.36 |  | 66.21
5503005 | 中（粗）砂混凝土、砂浆用堆方 |  |  | m3 | 138.77 | [15 empty] | 8.44 |  | 1171.34
5503007 | 砂砾堆方 |  |  | m3 | 93.2 | [15 empty] | 9.82 |  | 914.99
5505013 | 碎石（4cm）最大粒径4cm堆方 |  |  | m3 | 126.47 | [15 empty] | 3.94 |  | 498.45
5505015 | 碎石（8cm）最大粒径8cm堆方 |  |  | m3 | 126.47 | [15 empty] | 9.03 |  | 1141.87
5505016 | 碎石未筛分碎石统料堆方 |  |  | m3 | 126.47 | 110 | 35.2 |  | 4451.74 | [11 empty] | 35.2 |  | 4451.74
5509001 | 32.5级水泥 |  |  | t | 424.78 | [15 empty] | 4.56 |  | 1936.87
编制： | [11 empty] | 复核：
表A.0.3-2 分项工程预算表
编制范围：平桂区大平瑶族乡龙槽村集体经济油茶园产业道路硬化工程
分项编号：-d |  | 工程名称：钢筋混凝土圆管涵1- DN1250（Ⅱ级管） | [5 empty] | 单位：m |  |  | 数量：10.0 |  |  |  |  | 单价： | 2628.9 | 第 41 页 |  |  | 共 42 页 |  |  |  | 21-2表
代 号 | 工 程 项 目 |  |  |  |  | 路基、中央分隔带盲沟 |  |  |  | 开挖沟槽 | [10 empty] | 合 计
| 工 程 细 目 |  |  |  |  | 回填碎石(路基、中央分隔带盲沟) |  |  |  | 人工开挖沟槽土方
| 定 额 单 位 |  |  |  |  | 100m3 |  |  |  | 1000m3天然密实方
| 工 程 数 量 |  |  |  |  | 0.32 |  |  |  | 0.0361
| 定 额 表 号 |  |  |  |  | 1～3～2～3 |  |  |  | 1～3～1～1
| 工、料、机名称 |  |  | 单位 | 单价(元) | 定额 | 数量 |  | 金额(元) | 定额 |  |  | 数量 |  | 金额(元) |  | 定额 | 数量 |  | 金额(元) | 数量 |  | 金额(元)
7801001 | 其他材料费 |  |  | 元 | 1 | [15 empty] | 75.08 |  | 75.08
5511012002 | DN1250mm混凝土排水管 |  |  | m | 565.49 | [15 empty] | 10.1 |  | 5711.45
8001047 | 斗容量2.0m3轮胎式装载机ZL40 |  |  | 台班 | 948.1 | 0.31 | 0.1 |  | 94.05 | [11 empty] | 0.1 |  | 94.05
8005002 | 出料容量250L以内强制式混凝土搅拌机JD250 |  |  | 台班 | 178.79 | [15 empty] | 0.33 |  | 59.86
8005004 | 出料容量500L以内强制式混凝土搅拌机JW500,JS500 |  |  | 台班 | 277.78 | [15 empty] | 0.11 |  | 30.67
8009025 | 提升质量5t以内汽车式起重机QY5 |  |  | 台班 | 636.03 | [15 empty] | 0.06 |  | 35.55
8009026 | 提升质量8t以内汽车式起重机QY8 |  |  | 台班 | 693.78 | [15 empty] | 0.4 |  | 275.71
8009030 | 提升质量25t以内汽车式起重机QY25 |  |  | 台班 | 1333.56 | [15 empty] | 0.02 |  | 26.4
8099001 | 小型机具使用费 |  |  | 元 | 1 | [15 empty] | 18.06 |  | 18.06
9999001 | 定额基价 |  |  | 元 | 1 | 9539 | 3053 |  | 3053 | 21267 |  |  | 768 |  | 768 | [5 empty] | 16064 |  | 16064
| 直接费 |  |  | 元 |  |  |  |  | 4821.2 | [5 empty] | 731.39 | [7 empty] | 20771.55
| 措施费 |  | Ⅰ | 元 |  | 386.85 | 0.753 | % | 2.91 | 767.73 |  |  | 0.753 | % | 5.78 | [7 empty] | 31.66
|  |  | Ⅱ | 元 |  | 3052.54 | 1.201 | % | 36.66 | 767.73 |  |  | 1.201 | % | 9.22 | [7 empty] | 197.07
| 企业管理费 |  |  | 元 |  | 3052.54 | 4.053 | % | 123.72 | 767.73 |  |  | 4.053 | % | 31.12 | [7 empty] | 666.08
| 规费 |  |  | 元 |  | 285.44 | 33.5 | % | 95.62 | 731.39 |  |  | 33.5 | % | 245.02 | [7 empty] | 1195.07
| 利润 |  |  | 元 |  | 3215.84 | 7.42 | % | 238.62 | 813.84 |  |  | 7.42 | % | 60.39 | [7 empty] | 1258.36
| 税金 |  |  | 元 |  | 5318.73 | 9 | % | 478.69 | 1082.91 |  |  | 9 | % | 97.46 | [7 empty] | 2170.78
| 金额合计 |  |  | 元 |  |  |  |  | 5797.42 | [5 empty] | 1180.37 | [7 empty] | 26290.56
编制： | [11 empty] | 复核：
表A.0.3-2 分项工程预算表
编制范围：平桂区大平瑶族乡龙槽村集体经济油茶园产业道路硬化工程
分项编号：604-14 |  | 工程名称：花岗岩板项目公示牌（0.6×0.8×0.03m，含 | [5 empty] | 单位：座 |  |  | 数量：1.0 |  |  |  |  | 单价： | 500 | 第 42 页 |  |  | 共 42 页 |  |  |  | 21-2表
代 号 | 工 程 项 目 |  |  |  |  | 花岗岩板项目公示牌（0.6×0.8×0.03m） | [14 empty] | 合 计
| 工 程 细 目 |  |  |  |  | 花岗岩板项目公示牌（0.6×0.8×0.03m）
| 定 额 单 位 |  |  |  |  | 座
| 工 程 数 量 |  |  |  |  | 1
| 定 额 表 号 |  |  |  |  | 补B～01改
| 工、料、机名称 |  |  | 单位 | 单价(元) | 定额 | 数量 |  | 金额(元) | 定额 |  |  | 数量 |  | 金额(元) |  | 定额 | 数量 |  | 金额(元) | 数量 |  | 金额(元)
01 | 花岗岩板项目公示牌（0.6×0.8×0.03m） |  |  | 块 | 500 | 1 | 1 |  | 500 | [11 empty] | 1 |  | 500
9999001 | 定额基价 |  |  | 元 | 1 | 500 | 500 |  | 500 | [11 empty] | 500 |  | 500
| 直接费 |  |  | 元 |  |  |  |  | 500 | [13 empty] | 500
| 措施费 |  | Ⅰ | 元
|  |  | Ⅱ | 元 |  | 500
| 企业管理费 |  |  | 元 |  | 500
| 规费 |  |  | 元
| 利润 |  |  | 元
| 税金 |  |  | 元
| 金额合计 |  |  | 元 |  |  |  |  | 500 | [13 empty] | 500
编制： | [11 empty] | 复核：

## 【22表】表A.0.3-3 材料预算单价计算表
表A.0.3-3 材料预算单价计算表
建设项目名称：平桂区大平瑶族乡龙槽村集体经济油茶园产业道路硬化工程
编制范围：平桂区大平瑶族乡龙槽村集体经济油茶园产业道路硬化工程 | [10 empty] | 第 1 页 |  | 共 1 页 |  | 22表
代号 | 规格名称 | 单位 | 原价 （元） | 运杂费 | [5 empty] | 原价运费 合计 （元） | 场外运输损耗 |  | 采购及保管费 |  | 预算单价（元）
|  |  |  | 供应地点 | 运输方式、比重及运距（KM） | 毛质量系数或单位毛质量 |  | 运杂费构成说明或计算式 | 单位运费（元） |  | 费率（％） | 金额 （元） | 费率（％） | 金额 （元）
2001001 | HPB300钢筋 | t | 4051.33 |  | 汽车、1.0、34.0 | 1 |  | 0.5*34.0*1*1 | 17 | 4068.33 |  |  |  |  | 4068.33
5503005 | 中（粗）砂 | m3 | 113.27 |  | 汽车、1.0、34.0 | 1.5 |  | 0.5*34.0*1*1.5 | 25.5 | 138.77 |  |  |  |  | 138.77
5505005 | 片石 | m3 | 89.22 |  | 汽车、1.0、34.0 | 1.6 |  | 0.5*34.0*1*1.6 | 27.2 | 116.42 |  |  |  |  | 116.42
5505013 | 碎石（4cm） | m3 | 100.97 |  | 汽车、1.0、34.0 | 1.5 |  | 0.5*34.0*1*1.5 | 25.5 | 126.47 |  |  |  |  | 126.47
5505015 | 碎石（8cm） | m3 | 100.97 |  | 汽车、1.0、34.0 | 1.5 |  | 0.5*34.0*1*1.5 | 25.5 | 126.47 |  |  |  |  | 126.47
5505016 | 碎石 | m3 | 100.97 |  | 汽车、1.0、34.0 | 1.5 |  | 0.5*34.0*1*1.5 | 25.5 | 126.47 |  |  |  |  | 126.47
5509001 | 32.5级水泥 | t | 407.61 |  | 汽车、1.0、34.0 | 1.01 |  | 0.5*34.0*1*1.01 | 17.17 | 424.78 |  |  |  |  | 424.78
5509002 | 42.5级水泥 | t | 447.43 |  | 汽车、1.0、34.0 | 1.01 |  | 0.5*34.0*1*1.01 | 17.17 | 464.6 |  |  |  |  | 464.6
编制： | [6 empty] | 复核：