## Sheet1
大平乡大平村平街组人居环境整治项目工程数量表
工程名称：大平乡大平村平街组人居环境整治项目 | [8 empty] | SS-32
序号 | 工程项目 | 单位 | 数量 | 备注 | 序号 | 工程项目 | 单位 | 数量 | 备注
1 | 大平乡污水工程 |  |  |  | 1.5 | 直排口截流井（污水收集井） | 座 | 3 | 详见大样SS-05、06
1.1 | 污水管道： |  |  |  | 1.6 | 直排口截流坝 | 座 | 1 | 详见大样SS-05
| HDPE钢带增强螺旋波纹管 (SN9) DN200 | m | 95 | 国标，承插密封胶圈连接 | 1.7 | 原有坡道增加楼梯踏步 | 座 | 1 | 详见大样SS-04
| 球墨铸铁管 K9 DN200 | m | 393 | 国标，法兰连接（转弯处可采用T型滑入式接口） | 1.8 | 架空管道支墩 | 座 | 37 | 详见大样SS-13
1.2 | 检查井： |  |  |  | 1.9 | 挂壁三角支架 | 套 | 56 | 详见大样SS-13
| Ф1000mm圆形钢筋混凝土污水检查井 | 座 | 5 | （深度1.3m）详图集20S515-页30、31、32 | 1.10 | 处理站地基挡墙 | m | 154.9 | 详见大样SS-14~17
| 安全防坠网 | 套 | 5 | 详大样 | 1.11 | 处理站边坡挡墙 | m | 86.46 | 详见大样SS-16
1.3 | 污水土方工程： |  |  |  | 1.12 | 污水处理站 | 座 | 5 | 详见污水处理站图纸
| 挖土方量 | m³ | 121.14 | 详沟槽大样 | 1.13 | 1#处理站挡墙（迎水面挡墙）植筋 | kg | 287.56 | 需植筋的挡墙长度共26m
| 粗砂回填量 | m³ | 25.517 | 详沟槽大样 | 1.14 | 架空管道支墩植筋 | kg | 140.304 | 每个支墩4根0.6m的钢筋
| 垫层粗砂量 | m³ | 5.7 | 详沟槽大样 | 1.15 | 桥底排污口化粪池G7-20号 | 座 | 1 | 详见化粪池图纸
| 回填土 | m³ | 39.9 | 详沟槽大样
| 余土外运 | m³ | 81.24 | 详沟槽大样
1.4 | 路面破除及修复：
| 破除路面及恢复路面（18cmC25+10cm碎石） | ㎡ | 361.8 | 详见平面图备注
| 破除路面及恢复路面（18cmC25+10cm碎石） | ㎡ | 361.8 | 详见平面图备注