## 封面
| 平桂区黄田镇新村人居环境及产业基础设施工程项目 |  |  |  |  | 工程
招 标 控 制 价
招标控制价(小写): |  |  | 1701431.42元
(大写): |  |  | 壹佰柒拾万零壹仟肆佰叁拾壹元肆角贰分
招 标 人: |  |  |  | 造价咨询人:
|  | （单位盖章） |  |  | （单位资质专用章）
法定代表人 或其授权人: |  |  |  | 法定代表人 或其授权人:
|  | (签字或盖章) |  |  | （签字或盖章）
编 制 人: |  |  |  | 复 核 人:
|  | （造价人员签字） |  |  | （造价工程师签字盖专用章）
编 制 时 间: |  |  |  | 复 核 时 间:
扉-2

## 工程项目总价表
工程项目总价表
招标编号：
工程名称： | 平桂区黄田镇新村人居环境及产业基础设施工程项目 | 第1页 共1页
序号 | 工程项目名称 | 金额(元)
1 | 砍树挖根 | 4557.1
2 | 拦水坝基础加固 | 26060.93
3 | C25毛石混凝土主渠(K0+000～K0+550) | 1374213.65
4 | C25毛石混凝土支渠(ZK0+000～ZK0+205) | 262708.88
5 | 项目标志牌 | 500
6 | 临时围堰 | 16545
7 | 其他临时建筑工程 | 16845.86
8 | 措施项目 | 0
9 | 其他项目 | 0
| 合计 | 1701431.42

## 分类分项工程量清单(建筑)
分类分项工程量清单
招标编号：
工程名称： | 平桂区黄田镇新村人居环境及产业基础设施工程项目 |  |  |  |  | 第1页 共4页
序号 | 项目编码 | 项目名称 | 计量 单位 | 工程 数量 | 综合单价 (元) | 合价 (元) | 主要技术条款编码 | 备注
1 |  | 砍树挖根 |  |  |  | 4557.1
1.1 | 500101001001 | 人工砍挖小树(直径≤5cm)，砍伐面积占场地面积51～70% | m² | 225 | 4.74 | 1066.5
1.2 | 500101001002 | 人工砍伐树木，树径30cm | 棵 | 20 | 12.29 | 245.8
1.3 | 500101001003 | 机械挖竹根 | m² | 960 | 3.38 | 3244.8
2 |  | 拦水坝基础加固 |  |  |  | 26060.93
2.1 | 500101004001 | 1m³挖掘机挖装土自卸汽车运输，运距3km | m³ | 28.4 | 17.63 | 500.69
2.2 | 500109001001 | C30拦水坝基础加固 | m³ | 28.4 | 434.85 | 12349.74
2.3 | 500105009001 | 石墙砌体拆除，外运3km | m³ | 80 | 117.66 | 9412.8
2.4 | 500105009002 | 旧围墙砌体拆除，外运3km | m³ | 30 | 126.59 | 3797.7
3 |  | C25毛石混凝土主渠(K0+000～K0+550) |  |  |  | 1374213.65
3.1 | 500101004002 | 沟、槽土方开挖 | m³ | 3774.8 | 3.15 | 11890.62
3.2 | 500103001001 | 回填土石方 | m² | 2566.8 | 2.79 | 7161.37
3.3 | 500101004003 | 1m³挖掘机挖装土自卸汽车运输，运距3km | m³ | 1208 | 17.63 | 21297.04
3.4 | 500109001002 | C25毛石混凝土基础（掺石率20%） | m³ | 1283.44 | 387.61 | 497474.18
3.5 | 500109001003 | C25毛石混凝土挡土墙（掺石率20%） | m³ | 1290.46 | 399.03 | 514932.25
3.6 | 500110001001 | 普通标准钢模板制作安装拆除 | m² | 5448.4 | 53.21 | 289909.36
3.7 | 500109009001 | 沥青木板填缝 | m² | 7.5 | 130.57 | 979.28
3.8 | 500109011001 | 混凝土泵车运送混凝土，水平折算距离210m | m³ | 2120.898 | 13.37 | 28356.41
3.9 | 500113009001 | 人工装胶轮车运块石，挖装运卸60m | m³成品码方，清料方 | 96.328 | 7.52 | 724.39
3.10 | 500113009002 | 人工装胶轮车运块石，挖装运卸110m | m³成品码方，清料方 | 176.601 | 8.43 | 1488.75
分类分项工程量清单
招标编号：
工程名称： | 平桂区黄田镇新村人居环境及产业基础设施工程项目 |  |  |  |  | 第2页 共4页
序号 | 项目编码 | 项目名称 | 计量 单位 | 工程 数量 | 综合单价 (元) | 合价 (元) | 主要技术条款编码 | 备注
4 |  | C25毛石混凝土支渠(ZK0+000～ZK0+205) |  |  |  | 262708.88
4.1 | 500101004004 | 沟、槽土方开挖 | m³ | 662.1 | 3.15 | 2085.62
4.2 | 500103001002 | 回填土石方 | m² | 450.2 | 2.79 | 1256.06
4.3 | 500101004005 | 1m³挖掘机挖装土自卸汽车运输，运距3km | m³ | 211.9 | 17.63 | 3735.8
4.4 | 500109001004 | C25毛石混凝土基础（掺石率20%） | m³ | 225.99 | 387.61 | 87595.98
4.5 | 500109001005 | C25毛石混凝土挡土墙（掺石率20%） | m³ | 276.21 | 399.03 | 110216.08
4.6 | 500110001002 | 普通标准钢模板制作安装拆除 | m² | 1080 | 53.21 | 57466.8
4.7 | 500109009002 | 沥青木板填缝 | m² | 2.7 | 130.57 | 352.54
5 |  | 项目标志牌 | 座 | 1 | 500 | 500

## 分类分项工程量清单(安装)
分类分项工程量清单
招标编号：
工程名称： | 平桂区黄田镇新村人居环境及产业基础设施工程项目 | [7 empty] | 第3页 共4页
序号 | 项目编码 | 项目名称 | 计量 单位 | 工程 数量 | 永久设备及未计价装置性材料单价(元) | 安装单价 (元) | 永久设备及未计价装置性材料费(元) | 安装费 (元) | 合价 (元) | 主要技术条款编码 | 备注

## 分类分项工程量清单(临时)
分类分项工程量清单
招标编号：
工程名称： | 平桂区黄田镇新村人居环境及产业基础设施工程项目 |  |  |  |  | 第4页 共4页
序号 | 项目编码 | 项目名称 | 计量 单位 | 工程 数量 | 综合单价 (元) | 合价 (元) | 主要技术条款编码 | 备注
6 |  | 临时围堰 |  |  |  | 16545
6.1 | 500114002001 | 临时围堰填筑拆除 | m³ | 300 | 55.15 | 16545
7 | 500114002002 | 其他临时建筑工程 | % | 1 | 1684585.56 | 16845.86

## 措施项目清单
措施项目清单
招标编号：
工程名称： | 平桂区黄田镇新村人居环境及产业基础设施工程项目 |  | 第1页 共1页
序号 | 项目名称 | 金额(元) | 备注
1 |  | 0
2 |  | 0
3 |  | 0

## 其他项目清单
其他项目清单
招标编号：
工程名称： | 平桂区黄田镇新村人居环境及产业基础设施工程项目 |  | 第1页 共1页
序号 | 项目名称 | 金额(元) | 备注
1 |  | 0
2 |  | 0

## 零星工作(计日工)项目清单
零星工作(计日工)项目清单
招标编号：
工程名称： |  | 平桂区黄田镇新村人居环境及产业基础设施工程项目 |  |  | 第1页 共1页
序号 | 名称 |  | 型号规格 | 计量单位 | 备注
1 | 人工
1.1
1.2
2 | 材料
2.1
2.2
3 | 机械
3.1
3.2

## 工程单价汇总表
工程单价汇总表
招标编号：
工程名称： |  | 平桂区黄田镇新村人居环境及产业基础设施工程项目 | [10 empty] | 第1页 共3页
序号 | 项目编码 | 项目名称 | 计量 单位 | 人工费 | 材料费 | 机械 使用费 | 其他 直接费 | 现场 经费 | 施工 管理费 | 社会保障 及企业计 提费 | 企业 利润 | 价差 | 风险金 | 税金 | 合计
1 |  | 砍树挖根
1.1 | 500101001001 | 人工砍挖小树(直径≤5cm)，砍伐面积占场地面积51～70% | m² | 1.56 | 0.12 | 0 | 0.06 | 0.07 | 0.07 | 0.51 | 0.17 | 1.8 | 0 | 0.39 | 4.74
1.2 | 500101001002 | 人工砍伐树木，树径30cm | 棵 | 1.82 | 0.15 | 3.43 | 0.19 | 0.22 | 0.22 | 0.69 | 0.47 | 4.09 | 0 | 1.02 | 12.29
1.3 | 500101001003 | 机械挖竹根 | m² | 0.25 | 0 | 1.35 | 0.06 | 0.06 | 0.06 | 0.12 | 0.13 | 1.07 | 0 | 0.28 | 3.38
2 |  | 拦水坝基础加固
2.1 | 500101004001 | 1m³挖掘机挖装土自卸汽车运输，运距3km | m³ | 0.21 | 0.34 | 8.25 | 0.31 | 0.35 | 0.35 | 0.26 | 0.71 | 5.4 | 0 | 1.46 | 17.63
2.2 | 500109001001 | C30拦水坝基础加固 | m³ | 20.06 | 134.03 | 14.02 | 5.88 | 10.09 | 6.81 | 6.71 | 13.83 | 187.52 | 0 | 35.91 | 434.85
2.3 | 500105009001 | 石墙砌体拆除，外运3km | m³ | 28.51 | 0.46 | 15.47 | 1.56 | 2.67 | 2.82 | 9.71 | 4.28 | 42.46 | 0 | 9.71 | 117.66
2.4 | 500105009002 | 旧围墙砌体拆除，外运3km | m³ | 31.28 | 0.94 | 15.47 | 1.67 | 2.86 | 3.03 | 10.62 | 4.61 | 45.66 | 0 | 10.45 | 126.59
3 |  | C25毛石混凝土主渠(K0+000～K0+550)
3.1 | 500101004002 | 沟、槽土方开挖 | m³ | 0.14 | 0.07 | 1.35 | 0.05 | 0.06 | 0.06 | 0.08 | 0.13 | 0.94 | 0 | 0.26 | 3.15
3.2 | 500103001001 | 回填土石方 | m² | 0.48 | 0.05 | 0.52 | 0.04 | 0.06 | 0.07 | 0.27 | 0.1 | 0.96 | 0 | 0.23 | 2.79
3.3 | 500101004003 | 1m³挖掘机挖装土自卸汽车运输，运距3km | m³ | 0.21 | 0.34 | 8.25 | 0.31 | 0.35 | 0.35 | 0.26 | 0.71 | 5.4 | 0 | 1.46 | 17.63
3.4 | 500109001002 | C25毛石混凝土基础（掺石率20%） | m³ | 20.41 | 111.4 | 13.2 | 5.08 | 8.7 | 5.88 | 6.8 | 12 | 172.14 | 0 | 32 | 387.61
3.5 | 500109001003 | C25毛石混凝土挡土墙（掺石率20%） | m³ | 23.49 | 111.25 | 14.4 | 5.22 | 8.95 | 6.04 | 7.99 | 12.41 | 176.33 | 0 | 32.95 | 399.03
3.6 | 500110001001 | 普通标准钢模板制作安装拆除 | m² | 7.4 | 13.26 | 5.01 | 0.9 | 1.54 | 1.6 | 2.7 | 2.27 | 14.14 | 0 | 4.39 | 53.21
3.7 | 500109009001 | 沥青木板填缝 | m² | 7.45 | 81.87 | 0.03 | 3.13 | 5.36 | 3.62 | 2.44 | 7.27 | 8.61 | 0 | 10.78 | 130.57
工程单价汇总表
招标编号：
工程名称： |  | 平桂区黄田镇新村人居环境及产业基础设施工程项目 | [10 empty] | 第2页 共3页
序号 | 项目编码 | 项目名称 | 计量 单位 | 人工费 | 材料费 | 机械 使用费 | 其他 直接费 | 现场 经费 | 施工 管理费 | 社会保障 及企业计 提费 | 企业 利润 | 价差 | 风险金 | 税金 | 合计
3.8 | 500109011001 | 混凝土泵车运送混凝土，水平折算距离210m | m³ | 0.36 | 0.16 | 7.74 | 0.29 | 0.5 | 0.33 | 0.22 | 0.67 | 1.99 | 0 | 1.1 | 13.37
3.9 | 500113009001 | 人工装胶轮车运块石，挖装运卸60m | m³成品码方，清料方 | 2.94 | 0.08 | 0.48 | 0 | 0 | 0 | 0 | 0 | 3.4 | 0 | 0.62 | 7.52
3.10 | 500113009002 | 人工装胶轮车运块石，挖装运卸110m | m³成品码方，清料方 | 3.29 | 0.08 | 0.57 | 0 | 0 | 0 | 0 | 0 | 3.8 | 0 | 0.7 | 8.43
4 |  | C25毛石混凝土支渠(ZK0+000～ZK0+205)
4.1 | 500101004004 | 沟、槽土方开挖 | m³ | 0.14 | 0.07 | 1.35 | 0.05 | 0.06 | 0.06 | 0.08 | 0.13 | 0.94 | 0 | 0.26 | 3.15
4.2 | 500103001002 | 回填土石方 | m² | 0.48 | 0.05 | 0.52 | 0.04 | 0.06 | 0.07 | 0.27 | 0.1 | 0.96 | 0 | 0.23 | 2.79
4.3 | 500101004005 | 1m³挖掘机挖装土自卸汽车运输，运距3km | m³ | 0.21 | 0.34 | 8.25 | 0.31 | 0.35 | 0.35 | 0.26 | 0.71 | 5.4 | 0 | 1.46 | 17.63
4.4 | 500109001004 | C25毛石混凝土基础（掺石率20%） | m³ | 20.41 | 111.4 | 13.2 | 5.08 | 8.7 | 5.88 | 6.8 | 12 | 172.14 | 0 | 32 | 387.61
4.5 | 500109001005 | C25毛石混凝土挡土墙（掺石率20%） | m³ | 23.49 | 111.25 | 14.4 | 5.22 | 8.95 | 6.04 | 7.99 | 12.41 | 176.33 | 0 | 32.95 | 399.03
4.6 | 500110001002 | 普通标准钢模板制作安装拆除 | m² | 7.4 | 13.26 | 5.01 | 0.9 | 1.54 | 1.6 | 2.7 | 2.27 | 14.14 | 0 | 4.39 | 53.21
4.7 | 500109009002 | 沥青木板填缝 | m² | 7.45 | 81.87 | 0.03 | 3.13 | 5.36 | 3.62 | 2.44 | 7.27 | 8.61 | 0 | 10.78 | 130.57
5 |  | 项目标志牌 | 座 | [11 empty] | 500.00
6 |  | 临时围堰
工程单价汇总表
招标编号：
工程名称： |  | 平桂区黄田镇新村人居环境及产业基础设施工程项目 | [10 empty] | 第3页 共3页
序号 | 项目编码 | 项目名称 | 计量 单位 | 人工费 | 材料费 | 机械 使用费 | 其他 直接费 | 现场 经费 | 施工 管理费 | 社会保障 及企业计 提费 | 企业 利润 | 价差 | 风险金 | 税金 | 合计
6.1 | 500114002001 | 临时围堰填筑拆除 | m³ | 12.77 | 0.34 | 8.25 | 0.75 | 1.07 | 1.11 | 4.38 | 2.01 | 19.92 | 0 | 4.55 | 55.15
7 | 500114002002 | 其他临时建筑工程 | %

## 工程单价费(税)率汇总表
工程单价费(税)率汇总表
招标编号：
工程名称： |  | 平桂区黄田镇新村人居环境及产业基础设施工程项目 | [6 empty] | 第1页 共1页
序号 | 工程类别 |  | 工程单价费(税)率(%) | [6 empty] | 备注
|  |  | 其他 直接费 | 现场 经费 | 施工 管理费 | 社会保障及企业计提费 | 企业 利润 | 风险金 | 税金
一 | 建筑工程
1 | 土方工程 |  | 3.5 | 4 | 3.7 | 32.8 | 7 | 0 | 9
2 | 石方工程 |  | 3.5 | 6 | 5.7 | 32.8 | 7 | 0 | 9
3 | 土石填筑工程 |  | 3.5 | 6 | 5.8 | 32.8 | 7 | 0 | 9
4 | 混凝土工程 |  | 3.5 | 6 | 3.7 | 32.8 | 7 | 0 | 9
5 | 钢筋制安工程 |  | 3.5 | 3 | 3.5 | 32.8 | 7 | 0 | 9
6 | 模板工程 |  | 3.5 | 6 | 5.7 | 32.8 | 7 | 0 | 9
7 | 钻孔灌浆锚固工程 |  | 3.5 | 7 | 6.6 | 32.8 | 7 | 0 | 9
8 | 自采砂石料工程 |  | 3.5 | 2 | 0 | 0 | 0 | 0 | 0
9 | 植物措施 |  | 2.5 | 4 | 3.8 | 32.8 | 7 | 0 | 9
10 | 疏浚工程 |  | 3.5 | 5 | 4.6 | 32.8 | 7 | 0 | 9
11 | 其他建筑工程 |  | 3.5 | 5 | 4.8 | 32.8 | 7 | 0 | 9
12 | 其他建筑工程 |  | 0 | 0 | 0 | 0 | 0 | 0 | 9 | 22号单价
13 | 其他建筑工程 |  | 0 | 0 | 0 | 0 | 0 | 0 | 9 | 41号单价
二 | 安装工程
1 | 安装工程 |  | 3.7 | 45 | 47 | 32.8 | 7 | 0 | 9

## 电、风、水、砂石基础单价汇总表
电、风、水、砂石基础单价汇总表
招标编号：
工程名称： |  | 平桂区黄田镇新村人居环境及产业基础设施工程项目 | [6 empty] | 第1页 共1页
单位：元
序号 | 名称 |  | 型号规格 | 计量 单位 | 人工费 | 材料费 | 机械 使用费 | 其他 | 合计 | 备注
1 | 电 |  |  | kW.h |  |  |  |  | 0.96
2 | 水 |  |  | m³ |  |  |  |  | 0.5
3 | 风 |  |  | m³ |  |  |  |  | 0.15

## 混凝土配合比材料费表
混凝土配合比材料表
招标编号：
工程名称： |  | 平桂区黄田镇新村人居环境及产业基础设施工程项目 | [8 empty] | 第1页 共1页
序号 | 工程 部位 |  | 混凝土 强度等级 | 水泥 强度等级 | 级配 | 水灰比 | 预算材料量(kg/m³) |  |  |  | 单价 (元/m³) | 备注
[7 empty] | 水泥 (kg) | 砂 (m³) | 石 (m³) | 水 (m³)
1 |  |  | C25 | 42.5 | 2 | 0.5 | 314 | 0.507 | 0.841 | 0.177 | 274.04
2 |  |  | C30 | 42.5 | 2 | 0.45 | 347 | 0.485 | 0.841 | 0.177 | 285.78

## 招标人供应材料价格表
招标人供应材料价格表
招标编号：
工程名称： |  | 平桂区黄田镇新村人居环境及产业基础设施工程项目 |  |  |  |  | 第1页 共1页
序号 | 材料名称 |  | 型号规格 | 计量单位 | 供应价(元) | 供应条件 | 备注
无

## 主要材料预算价格汇总表
主要材料预算价格汇总表
招标编号：
工程名称： |  | 平桂区黄田镇新村人居环境及产业基础设施工程项目 |  |  |  | 第1页 共1页
序号 | 材料名称 |  | 型号规格 | 计量单位 | 预算价(元) | 备注
1 | 型钢 |  |  | kg | 3.70
2 | 水泥 |  | 42.5MPa | t | 422.48
3 | 碎石 |  |  | m³ | 101.94
4 | 柴油 |  |  | kg | 6.65
5 | 汽油 |  |  | kg | 8.09
6 | 锯材 |  |  | m³ | 800.00
7 | 铁件 |  |  | kg | 5.72
8 | 预埋铁件 |  |  | kg | 5.81
9 | 块石 |  |  | m³ | 89.32

## 招标人提供施工设备表
招标人提供施工设备表
招标编号：
工程名称： |  | 平桂区黄田镇新村人居环境及产业基础设施工程项目 | [5 empty] | 第1页 共1页
序号 | 设备名称 |  | 型号规格 | 设备 状况 | 设备 所在地点 | 计量 单位 | 数量 | 折旧费 | 备注
元/台时(台班)
无

## 招标人提供施工设施表
招标人提供施工设施表
招标编号：
工程名称： |  | 平桂区黄田镇新村人居环境及产业基础设施工程项目 |  |  | 第1页 共1页
序号 | 项目名称 |  | 计量单位 | 数量 | 备注
无

## 施工机械台时费汇总表
施工机械台时(班)费汇总表
招标编号：
工程名称： |  | 平桂区黄田镇新村人居环境及产业基础设施工程项目 | [10 empty] | 第1页 共1页
单位：元/台时(班)
序号 | 机械名称 |  | 型号规格 | 一类费用 |  |  |  | 二类费用 | [5 empty] | 其他 费用 | 合计
|  |  |  | 折旧费 | 维修费 | 安拆费 | 小计 | 人工 | 柴油 | 电 | 汽油 | 其他 | 小计
1 | 单斗挖掘机 |  | 液压 斗容1m³ | 32.16 | 23.83 | 2.22 | 58.21 | 9.34 | 44.7 | 0 | 0 | 0 | 54.04 | 0 | 112.25
2 | 推土机 |  | 功率59kW | 9.56 | 11.94 | 0.49 | 21.99 | 8.3 | 25.2 | 0 | 0 | 0 | 33.5 | 0 | 55.49
3 | 推土机 |  | 功率88kW | 23.65 | 26.67 | 1.06 | 51.38 | 8.3 | 37.8 | 0 | 0 | 0 | 46.1 | 0 | 97.48
4 | 蛙式夯实机 |  | 功率2.8kW | 0.15 | 0.93 | 0 | 1.08 | 6.92 | 0 | 2.4 | 0 | 0 | 9.32 | 0 | 10.4
5 | 混凝土搅拌机 |  | 出料0.8m³ | 3.88 | 5.78 | 1.35 | 11.01 | 4.5 | 0 | 17.28 | 0 | 0 | 21.78 | 0 | 32.79
6 | 混凝土输送泵 |  | 输出量30m³/h | 26.97 | 18.93 | 2.1 | 48 | 8.3 | 0 | 25.63 | 0 | 0 | 33.93 | 0 | 81.93
7 | 混凝土泵车 |  | 排出量80m³/h | 186.82 | 58.1 | 5.18 | 250.1 | 11.76 | 39 | 0 | 0 | 0 | 50.76 | 0 | 300.86
8 | 振动器 |  | 插入式 功率1.1kW | 0.28 | 1.12 | 0 | 1.4 | 0 | 0 | 0.77 | 0 | 0 | 0.77 | 0 | 2.17
9 | 风(砂)水枪 |  | 耗风量6m³/min | 0.21 | 0.39 | 0 | 0.6 | 0 | 0 | 0 | 0 | 32.43 | 32.43 | 0 | 33.03
10 | 载重汽车 |  | 载重量5t | 6.88 | 9.96 | 0 | 16.84 | 4.5 | 0 | 0 | 21.6 | 0 | 26.1 | 0 | 42.94
11 | 自卸汽车 |  | 载重量8t | 19.99 | 12.43 | 0 | 32.42 | 4.5 | 30.6 | 0 | 0 | 0 | 35.1 | 0 | 67.52
12 | 双胶轮车 |  |  | 0.23 | 0.59 | 0 | 0.82 | 0 | 0 | 0 | 0 | 0 | 0 | 0 | 0.82
13 | 汽车起重机 |  | 起重量5t | 11.43 | 11.39 | 0 | 22.82 | 9.34 | 0 | 0 | 17.4 | 0 | 26.74 | 0 | 49.56
14 | 电焊机 |  | 交流25kVA | 0.29 | 0.28 | 0.09 | 0.66 | 0 | 0 | 13.92 | 0 | 0 | 13.92 | 0 | 14.58
15 | 钢筋切断机 |  | 功率20kW | 1.04 | 1.57 | 0.28 | 2.89 | 4.5 | 0 | 16.51 | 0 | 0 | 21.01 | 0 | 23.9

## 工程单价计算表
工程单价计算表
沟、槽土方开挖 工程
单价编号： | 1 |  |  | 定额单位：100m³
施工方法： | 定额编号:01212。 挖松、堆放。
序号 | 名称 | 型号规格 | 计量单位 |  | 数量 | 单价(元) | 合价(元)
1 | 直接费 |  | 元 |  |  |  | 167.67
1.1 | 人工费 |  | 元 |  |  |  | 13.84
| 人工 |  | 工时 |  | 4 | 3.46 | 13.84
1.2 | 材料费 |  | 元 |  |  |  | 7.43
| 零星材料费 |  | % |  | 5 | 148.54 | 7.43
1.3 | 机械使用费 |  | 元 |  |  |  | 134.7
| 单斗挖掘机 | 液压 斗容1m³ | 台时 |  | 1.2 | 112.25 | 134.7
1.4 | 其他直接费 |  | 元 |  | 3.5% | 155.97 | 5.46
1.5 | 现场经费 |  | 元 |  | 4% | 155.97 | 6.24
2 | 施工管理费 |  | 元 |  | 3.7% | 167.67 | 6.2
3 | 社会保障及企业计提费 |  | 元 |  | 32.8% | 25.05 | 8.22
4 | 企业利润 |  | 元 |  | 7% | 182.09 | 12.75
5 | 价差 |  | 元 |  |  |  | 94.22
| 人工 |  | 工时 |  | 4 | 4 | 16
| 机械工 |  | 工时 |  | 3.24 | 4 | 12.96
| 柴油 |  | kg |  | 17.88 | 3.65 | 65.26
6 | 风险金 |  | 元 |  | 0% | 289.06 | 0
7 | 税金 |  | 元 |  | 9% | 289.06 | 26.02
| 合计 |  | 元 |  |  |  | 315.08
| 单价 |  | 元 |  |  |  | 3.15
工程单价计算表
1m³挖掘机挖装土自卸汽车运输，运距3km 工程
单价编号： | 3 |  |  | 定额单位：100m³
施工方法： | 定额编号:01228。 挖装、运输、卸除、空回。
序号 | 名称 | 型号规格 | 计量单位 |  | 数量 | 单价(元) | 合价(元)
1 | 直接费 |  | 元 |  |  |  | 945.93
1.1 | 人工费 |  | 元 |  |  |  | 20.76
| 人工 |  | 工时 |  | 6 | 3.46 | 20.76
1.2 | 材料费 |  | 元 |  |  |  | 33.84
| 零星材料费 |  | % |  | 4 | 846.09 | 33.84
1.3 | 机械使用费 |  | 元 |  |  |  | 825.33
| 单斗挖掘机 | 液压 斗容1m³ | 台时 |  | 1 | 112.25 | 112.25
| 推土机 | 功率59kW | 台时 |  | 0.5 | 55.49 | 27.75
| 自卸汽车 | 载重量8t | 台时 |  | 10.15 | 67.52 | 685.33
1.4 | 其他直接费 |  | 元 |  | 3.5% | 879.93 | 30.8
1.5 | 现场经费 |  | 元 |  | 4% | 879.93 | 35.2
2 | 施工管理费 |  | 元 |  | 3.7% | 945.93 | 35
3 | 社会保障及企业计提费 |  | 元 |  | 32.8% | 79.9 | 26.21
4 | 企业利润 |  | 元 |  | 7% | 1007.14 | 70.5
5 | 价差 |  | 元 |  |  |  | 539.98
| 人工 |  | 工时 |  | 6 | 4 | 24
| 机械工 |  | 工时 |  | 17.095 | 4 | 68.38
| 柴油 |  | kg |  | 122.63 | 3.65 | 447.6
6 | 风险金 |  | 元 |  | 0% | 1617.62 | 0
7 | 税金 |  | 元 |  | 9% | 1617.62 | 145.59
| 合计 |  | 元 |  |  |  | 1763.21
| 单价 |  | 元 |  |  |  | 17.63
工程单价计算表
普通标准钢模板制作安装拆除 工程
单价编号： | 9 |  |  | 定额单位：100m²
施工方法： | 定额编号:05001+05002。 预埋铁件制作，模板运输，模板安装、拆除、除灰、刷脱模剂，维修、倒仓，拉筋割断。
序号 | 名称 | 型号规格 | 计量单位 |  | 数量 | 单价(元) | 合价(元)
1 | 直接费 |  | 元 |  |  |  | 2811.52
1.1 | 人工费 |  | 元 |  |  |  | 740.44
| 人工 |  | 工时 |  | 12 | 3.46 | 41.52
| 人工 |  | 工时 |  | 202 | 3.46 | 698.92
1.2 | 材料费 |  | 元 |  |  |  | 1325.75
| 组合钢模板 |  | kg |  | 79.57 | 3 | 238.71
| 型钢 |  | kg |  | 42.97 | 3 | 128.91
| 铁件 |  | kg |  | 1.5 | 5.72 | 8.58
| 焊条 |  | kg |  | 0.5 | 5.56 | 2.78
| 卡扣件 |  | kg |  | 25.33 | 4.69 | 118.8
| 其他材料费 |  | % |  | 2 | 497.78 | 9.96
| 预埋铁件 |  | kg |  | 121.68 | 5.81 | 706.96
| 混凝土柱 |  | m³ |  | 0.28 | 300 | 84
| 焊条 |  | kg |  | 1.98 | 5.56 | 11.01
| 其他材料费 |  | % |  | 2 | 801.97 | 16.04
1.3 | 机械使用费 |  | 元 |  |  |  | 501.4
| 载重汽车 | 载重量5t | 台时 |  | 0.36 | 42.94 | 15.46
| 电焊机 | 交流25kVA | 台时 |  | 0.7 | 14.58 | 10.21
| 钢筋切断机 | 功率20kW | 台时 |  | 0.06 | 23.9 | 1.43
| 其他机械费 |  | % |  | 5 | 27.1 | 1.36
| 汽车起重机 | 起重量5t | 台时 |  | 8.5 | 49.56 | 421.26
| 电焊机 | 交流25kVA | 台时 |  | 2 | 14.58 | 29.16
| 其他机械费 |  | % |  | 5 | 450.42 | 22.52
1.4 | 其他直接费 |  | 元 |  | 3.5% | 2567.59 | 89.87
1.5 | 现场经费 |  | 元 |  | 6% | 2567.59 | 154.06
2 | 施工管理费 |  | 元 |  | 5.7% | 2811.52 | 160.26
3 | 社会保障及企业计提费 |  | 元 |  | 32.8% | 821.74 | 269.53
4 | 企业利润 |  | 元 |  | 7% | 3241.31 | 226.89
5 | 价差 |  | 元 |  |  |  | 1413.67
| 人工 |  | 工时 |  | 214 | 4 | 856
| 机械工 |  | 工时 |  | 23.496 | 4 | 93.98
工程单价计算表
普通标准钢模板制作安装拆除 工程
单价编号： | 9 |  |  | 定额单位：100m²
施工方法： | 定额编号:05001+05002。 预埋铁件制作，模板运输，模板安装、拆除、除灰、刷脱模剂，维修、倒仓，拉筋割断。
序号 | 名称 | 型号规格 | 计量单位 |  | 数量 | 单价(元) | 合价(元)
| 组合钢模板 |  | kg |  | 79.57 | 2.13 | 169.48
| 型钢 |  | kg |  | 42.97 | 0.7 | 30.08
| 汽油 |  | kg |  | 51.892 | 5.09 | 264.13
6 | 风险金 |  | 元 |  | 0% | 4881.87 | 0
7 | 税金 |  | 元 |  | 9% | 4881.87 | 439.37
| 合计 |  | 元 |  |  |  | 5321.24
| 单价 |  | 元 |  |  |  | 53.21
工程单价计算表
C25毛石混凝土挡土墙（掺石率20%） 工程
单价编号： | 11 |  |  | 定额单位：100m³
施工方法： | 定额编号:04080*0.2+04077*0.8+04265*0.824+04278*0.824。 施工准备、仓面冲（凿）毛、冲洗、清仓、验收、浇筑、养护等。 场内配运水泥、骨料、投料、加水、加外加剂、搅拌、出料、清洗。 装、运、卸、清洗。
序号 | 名称 | 型号规格 | 计量单位 |  | 数量 | 单价(元) | 合价(元)
1 | 直接费 |  | 元 |  |  |  | 16330.54
1.1 | 人工费 |  | 元 |  |  |  | 2348.73
| 人工 |  | 工时 |  | 87.96 | 3.46 | 304.34
| 人工 |  | 工时 |  | 404.64 | 3.46 | 1400.05
| 人工 |  | 工时 |  | 148.32 | 3.46 | 513.19
| 人工 |  | 工时 |  | 37.904 | 3.46 | 131.15
1.2 | 材料费 |  | 元 |  |  |  | 11124.82
| 水 |  | m³ |  | 18 | 0.5 | 9
| 块石 |  | m³ |  | 6.8804 | 30 | 206.41
| C25纯混凝土 | 42.5MPa 2级配 水灰比0.5 最大粒径40mm | m³ |  | 16.48 | 118.98 | 1960.79
| 其他材料费 |  | % |  | 2 | 2176.2 | 43.52
| 水 |  | m³ |  | 72 | 0.5 | 36
| 块石 |  | m³ |  | 27.5216 | 30 | 825.65
| C25纯混凝土 | 42.5MPa 2级配 水灰比0.5 最大粒径40mm | m³ |  | 65.92 | 118.98 | 7843.16
| 其他材料费 |  | % |  | 2 | 8704.81 | 174.1
| 零星材料费 |  | % |  | 2 | 802.72 | 16.05
| 零星材料费 |  | % |  | 6 | 168.99 | 10.14
1.3 | 机械使用费 |  | 元 |  |  |  | 1440.19
| 混凝土输送泵 | 输出量30m³/h | 台时 |  | 1.204 | 81.93 | 98.64
| 振动器 | 插入式 功率1.1kW | 台时 |  | 5.67 | 2.17 | 12.3
| 风(砂)水枪 | 耗风量6m³/min | 台时 |  | 2.24 | 33.03 | 73.99
| 其他机械费 |  | % |  | 13 | 184.93 | 24.04
| 混凝土输送泵 | 输出量30m³/h | 台时 |  | 5.464 | 81.93 | 447.67
| 振动器 | 插入式 功率1.1kW | 台时 |  | 25.92 | 2.17 | 56.25
| 风(砂)水枪 | 耗风量6m³/min | 台时 |  | 8.96 | 33.03 | 295.95
| 其他机械费 |  | % |  | 13 | 799.87 | 103.98
| 混凝土搅拌机 | 出料0.8m³ | 台时 |  | 7.1194 | 32.79 | 233.45
| 双胶轮车 |  | 台时 |  | 68.392 | 0.82 | 56.08
工程单价计算表
C25毛石混凝土挡土墙（掺石率20%） 工程
单价编号： | 11 |  |  | 定额单位：100m³
施工方法： | 定额编号:04080*0.2+04077*0.8+04265*0.824+04278*0.824。 施工准备、仓面冲（凿）毛、冲洗、清仓、验收、浇筑、养护等。 场内配运水泥、骨料、投料、加水、加外加剂、搅拌、出料、清洗。 装、运、卸、清洗。
序号 | 名称 | 型号规格 | 计量单位 |  | 数量 | 单价(元) | 合价(元)
| 双胶轮车 |  | 台时 |  | 46.144 | 0.82 | 37.84
1.4 | 其他直接费 |  | 元 |  | 3.5% | 14913.74 | 521.98
1.5 | 现场经费 |  | 元 |  | 6% | 14913.74 | 894.82
2 | 施工管理费 |  | 元 |  | 3.7% | 16330.54 | 604.23
3 | 社会保障及企业计提费 |  | 元 |  | 32.8% | 2436.12 | 799.05
4 | 企业利润 |  | 元 |  | 7% | 17733.82 | 1241.37
5 | 价差 |  | 元 |  |  |  | 17633.22
| 人工 |  | 工时 |  | 678.824 | 4 | 2715.3
| 机械工 |  | 工时 |  | 25.2584 | 4 | 101.03
| 水泥 | 42.5MPa | t |  | 25.8561 | 172.48 | 4459.66
| 碎石 |  | m³ |  | 69.3337 | 71.94 | 4987.87
| 块石 |  | m³ |  | 34.402 | 59.32 | 2040.73
| 中砂（机制砂） |  | m³ |  | 41.7488 | 79.73 | 3328.63
6 | 风险金 |  | 元 |  | 0% | 36608.41 | 0
7 | 税金 |  | 元 |  | 9% | 36608.41 | 3294.76
| 合计 |  | 元 |  |  |  | 39903.17
| 单价 |  | 元 |  |  |  | 399.03
工程单价计算表
沥青木板填缝 工程
单价编号： | 17 |  |  | 定额单位：100m²
施工方法： | 定额编号:04457。 木板制作、熔化、涂沥青、安装。
序号 | 名称 | 型号规格 | 计量单位 |  | 数量 | 单价(元) | 合价(元)
1 | 直接费 |  | 元 |  |  |  | 9783.78
1.1 | 人工费 |  | 元 |  |  |  | 744.94
| 人工 |  | 工时 |  | 215.3 | 3.46 | 744.94
1.2 | 材料费 |  | 元 |  |  |  | 8187.26
| 锯材 |  | m³ |  | 2.2 | 800 | 1760
| 木柴 |  | t |  | 0.42 | 850 | 357
| 沥青 |  | t |  | 1.24 | 4830 | 5989.2
| 其他材料费 |  | % |  | 1 | 8106.2 | 81.06
1.3 | 机械使用费 |  | 元 |  |  |  | 2.76
| 双胶轮车 |  | 台时 |  | 3.36 | 0.82 | 2.76
1.4 | 其他直接费 |  | 元 |  | 3.5% | 8934.96 | 312.72
1.5 | 现场经费 |  | 元 |  | 6% | 8934.96 | 536.1
2 | 施工管理费 |  | 元 |  | 3.7% | 9783.78 | 362
3 | 社会保障及企业计提费 |  | 元 |  | 32.8% | 744.94 | 244.34
4 | 企业利润 |  | 元 |  | 7% | 10390.12 | 727.31
5 | 价差 |  | 元 |  |  |  | 861.2
| 人工 |  | 工时 |  | 215.3 | 4 | 861.2
6 | 风险金 |  | 元 |  | 0% | 11978.63 | 0
7 | 税金 |  | 元 |  | 9% | 11978.63 | 1078.08
| 合计 |  | 元 |  |  |  | 13056.71
| 单价 |  | 元 |  |  |  | 130.57
工程单价计算表
人工装胶轮车运块石，挖装运卸60m 工程
单价编号： | 22 |  |  | 定额单位：100m³成品码方，清料方
施工方法： | 定额编号:08350-08352*0.8。 装、运、卸、堆存、空回。
序号 | 名称 | 型号规格 | 计量单位 |  | 数量 | 单价(元) | 合价(元)
1 | 直接费 |  | 元 |  |  |  | 349.61
1.1 | 人工费 |  | 元 |  |  |  | 294.1
| 人工 |  | 工时 |  | 93 | 3.46 | 321.78
| 人工 |  | 工时 |  | -8 | 3.46 | -27.68
1.2 | 材料费 |  | 元 |  |  |  | 7.54
| 零星材料费 |  | % |  | 2 | 377.13 | 7.54
1.3 | 机械使用费 |  | 元 |  |  |  | 47.97
| 双胶轮车 |  | 台时 |  | 67.5 | 0.82 | 55.35
| 双胶轮车 |  | 台时 |  | -9 | 0.82 | -7.38
1.4 | 其他直接费 |  | 元 |  | 0% | 349.61 | 0
1.5 | 现场经费 |  | 元 |  | 0% | 349.61 | 0
2 | 施工管理费 |  | 元 |  | 0% | 349.61 | 0
3 | 社会保障及企业计提费 |  | 元 |  | 0% | 294.1 | 0
4 | 企业利润 |  | 元 |  | 0% | 349.61 | 0
5 | 价差 |  | 元 |  |  |  | 340
| 人工 |  | 工时 |  | 85 | 4 | 340
6 | 风险金 |  | 元 |  | 0% | 689.61 | 0
7 | 税金 |  | 元 |  | 9% | 689.61 | 62.06
| 合计 |  | 元 |  |  |  | 751.67
| 单价 |  | 元 |  |  |  | 7.52
工程单价计算表
临时围堰填筑拆除 工程
单价编号： | 25 |  |  | 定额单位：100m³
施工方法： | 定额编号:11073+01228。 包括装运土、平土、洒水、刨毛、夯实。
序号 | 名称 | 型号规格 | 计量单位 |  | 数量 | 单价(元) | 合价(元)
1 | 直接费 |  | 元 |  |  |  | 2317.47
1.1 | 人工费 |  | 元 |  |  |  | 1276.74
| 人工 |  | 工时 |  | 363 | 3.46 | 1255.98
| 人工 |  | 工时 |  | 6 | 3.46 | 20.76
1.2 | 材料费 |  | 元 |  |  |  | 33.84
| 黄(粘)土 |  | m³ |  | 124 | 0 | 0
| 其他材料费 |  | % |  | 4 | 0 | 0
| 零星材料费 |  | % |  | 4 | 846.09 | 33.84
1.3 | 机械使用费 |  | 元 |  |  |  | 825.33
| 单斗挖掘机 | 液压 斗容1m³ | 台时 |  | 1 | 112.25 | 112.25
| 推土机 | 功率59kW | 台时 |  | 0.5 | 55.49 | 27.75
| 自卸汽车 | 载重量8t | 台时 |  | 10.15 | 67.52 | 685.33
1.4 | 其他直接费 |  | 元 |  | 3.5% | 2135.91 | 74.76
1.5 | 现场经费 |  | 元 |  | 5% | 2135.91 | 106.8
2 | 施工管理费 |  | 元 |  | 4.8% | 2317.47 | 111.24
3 | 社会保障及企业计提费 |  | 元 |  | 32.8% | 1335.88 | 438.17
4 | 企业利润 |  | 元 |  | 7% | 2866.88 | 200.68
5 | 价差 |  | 元 |  |  |  | 1991.98
| 人工 |  | 工时 |  | 369 | 4 | 1476
| 机械工 |  | 工时 |  | 17.095 | 4 | 68.38
| 柴油 |  | kg |  | 122.63 | 3.65 | 447.6
6 | 风险金 |  | 元 |  | 0% | 5059.54 | 0
7 | 税金 |  | 元 |  | 9% | 5059.54 | 455.36
| 合计 |  | 元 |  |  |  | 5514.9
| 单价 |  | 元 |  |  |  | 55.15
工程单价计算表
C30拦水坝基础加固 工程
单价编号： | 26 |  |  | 定额单位：100m³
施工方法： | 定额编号:04113+04265*1.03+04278*1.03。 其他混凝土，基础 场内配运水泥、骨料、投料、加水、加外加剂、搅拌、出料、清洗。 装、运、卸、清洗。
序号 | 名称 | 型号规格 | 计量单位 |  | 数量 | 单价(元) | 合价(元)
1 | 直接费 |  | 元 |  |  |  | 18407.57
1.1 | 人工费 |  | 元 |  |  |  | 2006.03
| 人工 |  | 工时 |  | 347 | 3.46 | 1200.62
| 人工 |  | 工时 |  | 185.4 | 3.46 | 641.48
| 人工 |  | 工时 |  | 47.38 | 3.46 | 163.93
1.2 | 材料费 |  | 元 |  |  |  | 13402.94
| 水 |  | m³ |  | 120 | 0.5 | 60
| C30纯混凝土 | 42.5MPa 2级配 水灰比0.45 最大粒径40mm | m³ |  | 103 | 126.68 | 13048.04
| 其他材料费 |  | % |  | 2 | 13108.04 | 262.16
| 零星材料费 |  | % |  | 2 | 1003.38 | 20.07
| 零星材料费 |  | % |  | 6 | 211.23 | 12.67
1.3 | 机械使用费 |  | 元 |  |  |  | 1401.6
| 振动器 | 插入式 功率1.1kW | 台时 |  | 20 | 2.17 | 43.4
| 风(砂)水枪 | 耗风量6m³/min | 台时 |  | 26 | 33.03 | 858.78
| 其他机械费 |  | % |  | 10 | 902.18 | 90.22
| 混凝土搅拌机 | 出料0.8m³ | 台时 |  | 8.8992 | 32.79 | 291.8
| 双胶轮车 |  | 台时 |  | 85.49 | 0.82 | 70.1
| 双胶轮车 |  | 台时 |  | 57.68 | 0.82 | 47.3
1.4 | 其他直接费 |  | 元 |  | 3.5% | 16810.57 | 588.37
1.5 | 现场经费 |  | 元 |  | 6% | 16810.57 | 1008.63
2 | 施工管理费 |  | 元 |  | 3.7% | 18407.57 | 681.08
3 | 社会保障及企业计提费 |  | 元 |  | 32.8% | 2046.06 | 671.11
4 | 企业利润 |  | 元 |  | 7% | 19759.76 | 1383.18
5 | 价差 |  | 元 |  |  |  | 18751.97
| 人工 |  | 工时 |  | 579.78 | 4 | 2319.12
| 机械工 |  | 工时 |  | 11.569 | 4 | 46.28
| 水泥 | 42.5MPa | t |  | 35.7607 | 172.48 | 6168.01
| 碎石 |  | m³ |  | 86.6671 | 71.94 | 6234.83
工程单价计算表
C30拦水坝基础加固 工程
单价编号： | 26 |  |  | 定额单位：100m³
施工方法： | 定额编号:04113+04265*1.03+04278*1.03。 其他混凝土，基础 场内配运水泥、骨料、投料、加水、加外加剂、搅拌、出料、清洗。 装、运、卸、清洗。
序号 | 名称 | 型号规格 | 计量单位 |  | 数量 | 单价(元) | 合价(元)
| 中砂（机制砂） |  | m³ |  | 49.9653 | 79.73 | 3983.73
6 | 风险金 |  | 元 |  | 0% | 39894.91 | 0
7 | 税金 |  | 元 |  | 9% | 39894.91 | 3590.54
| 合计 |  | 元 |  |  |  | 43485.45
| 单价 |  | 元 |  |  |  | 434.85
工程单价计算表
石墙砌体拆除，外运3km 工程
单价编号： | 27 |  |  | 定额单位：100m³
施工方法： | 定额编号:03239+02534。 人工拆除、清理、堆放、基本运距30m。
序号 | 名称 | 型号规格 | 计量单位 |  | 数量 | 单价(元) | 合价(元)
1 | 直接费 |  | 元 |  |  |  | 4866.37
1.1 | 人工费 |  | 元 |  |  |  | 2851.04
| 人工 |  | 工时 |  | 808 | 3.46 | 2795.68
| 人工 |  | 工时 |  | 16 | 3.46 | 55.36
1.2 | 材料费 |  | 元 |  |  |  | 46.03
| 零星材料费 |  | % |  | 0.5 | 2795.68 | 13.98
| 零星材料费 |  | % |  | 2 | 1602.46 | 32.05
1.3 | 机械使用费 |  | 元 |  |  |  | 1547.1
| 单斗挖掘机 | 液压 斗容1m³ | 台时 |  | 2.74 | 112.25 | 307.57
| 推土机 | 功率88kW | 台时 |  | 1.37 | 97.48 | 133.55
| 自卸汽车 | 载重量8t | 台时 |  | 16.38 | 67.52 | 1105.98
1.4 | 其他直接费 |  | 元 |  | 3.5% | 4444.17 | 155.55
1.5 | 现场经费 |  | 元 |  | 6% | 4444.17 | 266.65
2 | 施工管理费 |  | 元 |  | 5.8% | 4866.37 | 282.25
3 | 社会保障及企业计提费 |  | 元 |  | 32.8% | 2961.7 | 971.44
4 | 企业利润 |  | 元 |  | 7% | 6120.06 | 428.4
5 | 价差 |  | 元 |  |  |  | 4245.77
| 人工 |  | 工时 |  | 824 | 4 | 3296
| 机械工 |  | 工时 |  | 31.98 | 4 | 127.92
| 柴油 |  | kg |  | 225.164 | 3.65 | 821.85
6 | 风险金 |  | 元 |  | 0% | 10794.23 | 0
7 | 税金 |  | 元 |  | 9% | 10794.23 | 971.48
| 合计 |  | 元 |  |  |  | 11765.71
| 单价 |  | 元 |  |  |  | 117.66
工程单价计算表
旧围墙砌体拆除，外运3km 工程
单价编号： | 28 |  |  | 定额单位：100m³
施工方法： | 定额编号:03241+02534。 人工拆除、清理、堆放、基本运距30m。
序号 | 名称 | 型号规格 | 计量单位 |  | 数量 | 单价(元) | 合价(元)
1 | 直接费 |  | 元 |  |  |  | 5221.45
1.1 | 人工费 |  | 元 |  |  |  | 3127.84
| 人工 |  | 工时 |  | 888 | 3.46 | 3072.48
| 人工 |  | 工时 |  | 16 | 3.46 | 55.36
1.2 | 材料费 |  | 元 |  |  |  | 93.5
| 零星材料费 |  | % |  | 2 | 3072.48 | 61.45
| 零星材料费 |  | % |  | 2 | 1602.46 | 32.05
1.3 | 机械使用费 |  | 元 |  |  |  | 1547.1
| 单斗挖掘机 | 液压 斗容1m³ | 台时 |  | 2.74 | 112.25 | 307.57
| 推土机 | 功率88kW | 台时 |  | 1.37 | 97.48 | 133.55
| 自卸汽车 | 载重量8t | 台时 |  | 16.38 | 67.52 | 1105.98
1.4 | 其他直接费 |  | 元 |  | 3.5% | 4768.44 | 166.9
1.5 | 现场经费 |  | 元 |  | 6% | 4768.44 | 286.11
2 | 施工管理费 |  | 元 |  | 5.8% | 5221.45 | 302.84
3 | 社会保障及企业计提费 |  | 元 |  | 32.8% | 3238.5 | 1062.23
4 | 企业利润 |  | 元 |  | 7% | 6586.52 | 461.06
5 | 价差 |  | 元 |  |  |  | 4565.77
| 人工 |  | 工时 |  | 904 | 4 | 3616
| 机械工 |  | 工时 |  | 31.98 | 4 | 127.92
| 柴油 |  | kg |  | 225.164 | 3.65 | 821.85
6 | 风险金 |  | 元 |  | 0% | 11613.35 | 0
7 | 税金 |  | 元 |  | 9% | 11613.35 | 1045.2
| 合计 |  | 元 |  |  |  | 12658.55
| 单价 |  | 元 |  |  |  | 126.59
工程单价计算表
人工砍挖小树(直径≤5cm)，砍伐面积占场地面积51～70% 工程
单价编号： | 34 |  |  | 定额单位：100m²
施工方法： | 定额编号:01131。 砍挖小树，砍挖清除，运堆放一边。
序号 | 名称 | 型号规格 | 计量单位 |  | 数量 | 单价(元) | 合价(元)
1 | 直接费 |  | 元 |  |  |  | 180.78
1.1 | 人工费 |  | 元 |  |  |  | 155.7
| 人工 |  | 工时 |  | 45 | 3.46 | 155.7
1.2 | 材料费 |  | 元 |  |  |  | 12.46
| 零星材料费 |  | % |  | 8 | 155.7 | 12.46
1.3 | 机械使用费 |  | 元 |  |  |  | 0
1.4 | 其他直接费 |  | 元 |  | 3.5% | 168.16 | 5.89
1.5 | 现场经费 |  | 元 |  | 4% | 168.16 | 6.73
2 | 施工管理费 |  | 元 |  | 3.7% | 180.78 | 6.69
3 | 社会保障及企业计提费 |  | 元 |  | 32.8% | 155.7 | 51.07
4 | 企业利润 |  | 元 |  | 7% | 238.54 | 16.7
5 | 价差 |  | 元 |  |  |  | 180
| 人工 |  | 工时 |  | 45 | 4 | 180
6 | 风险金 |  | 元 |  | 0% | 435.24 | 0
7 | 税金 |  | 元 |  | 9% | 435.24 | 39.17
| 合计 |  | 元 |  |  |  | 474.41
| 单价 |  | 元 |  |  |  | 4.74
工程单价计算表
人工砍伐树木，树径30cm 工程
单价编号： | 35 |  |  | 定额单位：100棵
施工方法： | 定额编号:01135+01155。 砍树、堆放。
序号 | 名称 | 型号规格 | 计量单位 |  | 数量 | 单价(元) | 合价(元)
1 | 直接费 |  | 元 |  |  |  | 580.95
1.1 | 人工费 |  | 元 |  |  |  | 181.65
| 人工 |  | 工时 |  | 46 | 3.46 | 159.16
| 人工 |  | 工时 |  | 6.5 | 3.46 | 22.49
1.2 | 材料费 |  | 元 |  |  |  | 15.28
| 零星材料费 |  | % |  | 5 | 159.16 | 7.96
| 零星材料费 |  | % |  | 2 | 365.98 | 7.32
1.3 | 机械使用费 |  | 元 |  |  |  | 343.49
| 单斗挖掘机 | 液压 斗容1m³ | 台时 |  | 3.06 | 112.25 | 343.49
1.4 | 其他直接费 |  | 元 |  | 3.5% | 540.42 | 18.91
1.5 | 现场经费 |  | 元 |  | 4% | 540.42 | 21.62
2 | 施工管理费 |  | 元 |  | 3.7% | 580.95 | 21.5
3 | 社会保障及企业计提费 |  | 元 |  | 32.8% | 210.24 | 68.96
4 | 企业利润 |  | 元 |  | 7% | 671.41 | 47
5 | 价差 |  | 元 |  |  |  | 409.47
| 人工 |  | 工时 |  | 52.5 | 4 | 210
| 机械工 |  | 工时 |  | 8.262 | 4 | 33.05
| 柴油 |  | kg |  | 45.594 | 3.65 | 166.42
6 | 风险金 |  | 元 |  | 0% | 1127.88 | 0
7 | 税金 |  | 元 |  | 9% | 1127.88 | 101.51
| 合计 |  | 元 |  |  |  | 1229.39
| 单价 |  | 元 |  |  |  | 12.29
工程单价计算表
C25毛石混凝土基础（掺石率20%） 工程
单价编号： | 37 |  |  | 定额单位：100m³
施工方法： | 定额编号:04113+04265*0.824+04278*0.824。 其他混凝土，基础 场内配运水泥、骨料、投料、加水、加外加剂、搅拌、出料、清洗。 装、运、卸、清洗。
序号 | 名称 | 型号规格 | 计量单位 |  | 数量 | 单价(元) | 合价(元)
1 | 直接费 |  | 元 |  |  |  | 15879.01
1.1 | 人工费 |  | 元 |  |  |  | 2041.49
| 人工 |  | 工时 |  | 403.8 | 3.46 | 1397.15
| 人工 |  | 工时 |  | 148.32 | 3.46 | 513.19
| 人工 |  | 工时 |  | 37.904 | 3.46 | 131.15
1.2 | 材料费 |  | 元 |  |  |  | 11140.12
| 水 |  | m³ |  | 120 | 0.5 | 60
| 块石 |  | m³ |  | 34.402 | 30 | 1032.06
| C25纯混凝土 | 42.5MPa 2级配 水灰比0.5 最大粒径40mm | m³ |  | 82.4 | 118.98 | 9803.95
| 其他材料费 |  | % |  | 2 | 10896.01 | 217.92
| 零星材料费 |  | % |  | 2 | 802.72 | 16.05
| 零星材料费 |  | % |  | 6 | 168.99 | 10.14
1.3 | 机械使用费 |  | 元 |  |  |  | 1319.77
| 振动器 | 插入式 功率1.1kW | 台时 |  | 20 | 2.17 | 43.4
| 风(砂)水枪 | 耗风量6m³/min | 台时 |  | 26 | 33.03 | 858.78
| 其他机械费 |  | % |  | 10 | 902.18 | 90.22
| 混凝土搅拌机 | 出料0.8m³ | 台时 |  | 7.1194 | 32.79 | 233.45
| 双胶轮车 |  | 台时 |  | 68.392 | 0.82 | 56.08
| 双胶轮车 |  | 台时 |  | 46.144 | 0.82 | 37.84
1.4 | 其他直接费 |  | 元 |  | 3.5% | 14501.38 | 507.55
1.5 | 现场经费 |  | 元 |  | 6% | 14501.38 | 870.08
2 | 施工管理费 |  | 元 |  | 3.7% | 15879.01 | 587.52
3 | 社会保障及企业计提费 |  | 元 |  | 32.8% | 2073.51 | 680.11
4 | 企业利润 |  | 元 |  | 7% | 17146.64 | 1200.26
5 | 价差 |  | 元 |  |  |  | 17214.01
| 人工 |  | 工时 |  | 590.024 | 4 | 2360.1
| 机械工 |  | 工时 |  | 9.2552 | 4 | 37.02
| 水泥 | 42.5MPa | t |  | 25.8561 | 172.48 | 4459.66
| 碎石 |  | m³ |  | 69.3337 | 71.94 | 4987.87
工程单价计算表
C25毛石混凝土基础（掺石率20%） 工程
单价编号： | 37 |  |  | 定额单位：100m³
施工方法： | 定额编号:04113+04265*0.824+04278*0.824。 其他混凝土，基础 场内配运水泥、骨料、投料、加水、加外加剂、搅拌、出料、清洗。 装、运、卸、清洗。
序号 | 名称 | 型号规格 | 计量单位 |  | 数量 | 单价(元) | 合价(元)
| 块石 |  | m³ |  | 34.402 | 59.32 | 2040.73
| 中砂（机制砂） |  | m³ |  | 41.7488 | 79.73 | 3328.63
6 | 风险金 |  | 元 |  | 0% | 35560.91 | 0
7 | 税金 |  | 元 |  | 9% | 35560.91 | 3200.48
| 合计 |  | 元 |  |  |  | 38761.39
| 单价 |  | 元 |  |  |  | 387.61
工程单价计算表
人工装胶轮车运块石，挖装运卸110m 工程
单价编号： | 41 |  |  | 定额单位：100m³成品码方，清料方
施工方法： | 定额编号:08350+08352*0.2。 装、运、卸、堆存、空回。
序号 | 名称 | 型号规格 | 计量单位 |  | 数量 | 单价(元) | 合价(元)
1 | 直接费 |  | 元 |  |  |  | 393.44
1.1 | 人工费 |  | 元 |  |  |  | 328.7
| 人工 |  | 工时 |  | 93 | 3.46 | 321.78
| 人工 |  | 工时 |  | 2 | 3.46 | 6.92
1.2 | 材料费 |  | 元 |  |  |  | 7.54
| 零星材料费 |  | % |  | 2 | 377.13 | 7.54
1.3 | 机械使用费 |  | 元 |  |  |  | 57.2
| 双胶轮车 |  | 台时 |  | 67.5 | 0.82 | 55.35
| 双胶轮车 |  | 台时 |  | 2.25 | 0.82 | 1.85
1.4 | 其他直接费 |  | 元 |  | 0% | 393.44 | 0
1.5 | 现场经费 |  | 元 |  | 0% | 393.44 | 0
2 | 施工管理费 |  | 元 |  | 0% | 393.44 | 0
3 | 社会保障及企业计提费 |  | 元 |  | 0% | 328.7 | 0
4 | 企业利润 |  | 元 |  | 0% | 393.44 | 0
5 | 价差 |  | 元 |  |  |  | 380
| 人工 |  | 工时 |  | 95 | 4 | 380
6 | 风险金 |  | 元 |  | 0% | 773.44 | 0
7 | 税金 |  | 元 |  | 9% | 773.44 | 69.61
| 合计 |  | 元 |  |  |  | 843.05
| 单价 |  | 元 |  |  |  | 8.43
工程单价计算表
机械挖竹根 工程
单价编号： | 44 |  |  | 定额单位：m²
施工方法： | 定额编号:借公路1-1-1-10。 公路定额为10m³，现按每平方30cm折算
序号 | 名称 | 型号规格 | 计量单位 |  | 数量 | 单价(元) | 合价(元)
1 | 直接费 |  | 元 |  |  |  | 1.72
1.1 | 人工费 |  | 元 |  |  |  | 0.25
| 人工 |  | 工时 |  | 0.072 | 3.46 | 0.25
1.2 | 材料费 |  | 元 |  |  |  | 0
1.3 | 机械使用费 |  | 元 |  |  |  | 1.35
| 单斗挖掘机 | 液压 斗容1m³ | 台时 |  | 0.012 | 112.25 | 1.35
1.4 | 其他直接费 |  | 元 |  | 3.5% | 1.6 | 0.06
1.5 | 现场经费 |  | 元 |  | 4% | 1.6 | 0.06
2 | 施工管理费 |  | 元 |  | 3.7% | 1.72 | 0.06
3 | 社会保障及企业计提费 |  | 元 |  | 32.8% | 0.36 | 0.12
4 | 企业利润 |  | 元 |  | 7% | 1.9 | 0.13
5 | 价差 |  | 元 |  |  |  | 1.07
| 人工 |  | 工时 |  | 0.072 | 4 | 0.29
| 机械工 |  | 工时 |  | 0.0324 | 4 | 0.13
| 柴油 |  | kg |  | 0.1788 | 3.65 | 0.65
6 | 风险金 |  | 元 |  | 0% | 3.1 | 0
7 | 税金 |  | 元 |  | 9% | 3.1 | 0.28
| 合计 |  | 元 |  |  |  | 3.38
| 单价 |  | 元 |  |  |  | 3.38
工程单价计算表
混凝土泵车运送混凝土，水平折算距离210m 工程
单价编号： | 45 |  |  | 定额单位：100m³
施工方法： | 定额编号:04323*1.05。 受料、泵送、清理等。
序号 | 名称 | 型号规格 | 计量单位 |  | 数量 | 单价(元) | 合价(元)
1 | 直接费 |  | 元 |  |  |  | 905.02
1.1 | 人工费 |  | 元 |  |  |  | 36.33
| 人工 |  | 工时 |  | 10.5 | 3.46 | 36.33
1.2 | 材料费 |  | 元 |  |  |  | 16.21
| 零星材料费 |  | % |  | 2 | 810.29 | 16.21
1.3 | 机械使用费 |  | 元 |  |  |  | 773.96
| 混凝土泵车 | 排出量80m³/h | 台时 |  | 2.5725 | 300.86 | 773.96
1.4 | 其他直接费 |  | 元 |  | 3.5% | 826.5 | 28.93
1.5 | 现场经费 |  | 元 |  | 6% | 826.5 | 49.59
2 | 施工管理费 |  | 元 |  | 3.7% | 905.02 | 33.49
3 | 社会保障及企业计提费 |  | 元 |  | 32.8% | 66.59 | 21.84
4 | 企业利润 |  | 元 |  | 7% | 960.35 | 67.22
5 | 价差 |  | 元 |  |  |  | 199.06
| 人工 |  | 工时 |  | 10.5 | 4 | 42
| 机械工 |  | 工时 |  | 8.7465 | 4 | 34.99
| 柴油 |  | kg |  | 33.4425 | 3.65 | 122.07
6 | 风险金 |  | 元 |  | 0% | 1226.63 | 0
7 | 税金 |  | 元 |  | 9% | 1226.63 | 110.4
| 合计 |  | 元 |  |  |  | 1337.03
| 单价 |  | 元 |  |  |  | 13.37
工程单价计算表
回填土石方 工程
单价编号： | 46 |  |  | 定额单位：100m²
施工方法： | 定额编号:03004。 包括5m内取土、倒土、平土、洒水、夯实(干容量1.6t/m³以下)。
序号 | 名称 | 型号规格 | 计量单位 |  | 数量 | 单价(元) | 合价(元)
1 | 直接费 |  | 元 |  |  |  | 115.48
1.1 | 人工费 |  | 元 |  |  |  | 48.44
| 人工 |  | 工时 |  | 14 | 3.46 | 48.44
1.2 | 材料费 |  | 元 |  |  |  | 5.02
| 零星材料费 |  | % |  | 5 | 100.44 | 5.02
1.3 | 机械使用费 |  | 元 |  |  |  | 52
| 蛙式夯实机 | 功率2.8kW | 台时 |  | 5 | 10.4 | 52
1.4 | 其他直接费 |  | 元 |  | 3.5% | 105.46 | 3.69
1.5 | 现场经费 |  | 元 |  | 6% | 105.46 | 6.33
2 | 施工管理费 |  | 元 |  | 5.8% | 115.48 | 6.7
3 | 社会保障及企业计提费 |  | 元 |  | 32.8% | 83.04 | 27.24
4 | 企业利润 |  | 元 |  | 7% | 149.42 | 10.46
5 | 价差 |  | 元 |  |  |  | 96
| 人工 |  | 工时 |  | 14 | 4 | 56
| 机械工 |  | 工时 |  | 10 | 4 | 40
6 | 风险金 |  | 元 |  | 0% | 255.88 | 0
7 | 税金 |  | 元 |  | 9% | 255.88 | 23.03
| 合计 |  | 元 |  |  |  | 278.91
| 单价 |  | 元 |  |  |  | 2.79

## 人工费单价汇总表
人工费单价汇总表
招标编号：
工程名称： | 平桂区黄田镇新村人居环境及产业基础设施工程项目
序号 | 工种 | 单位 | 单价(元) | 备注
1 | 人工 | 工时 | 7.46
2 | 机械工 | 工时 | 7.46

## 资金流估算表
资金流估算表
金额单位：元
年份 | 月 | 工程 预付款 | 材料 预付款 | 完成工作 量付款 | 保留金 扣留 | 预付款 扣还 | 其它 | 应收款
无
注：完成工作量付款合计数不含建筑意外伤害保险费。