## 封-2 招标控制价
南丹县中堡苗族乡中心小学200米环形跑道田径运动场工程
招标控制价
招 标 人: |  | 南丹县教育局
（单位盖章）
造价咨询人: |  | 广西中科设计集团有限公司
（单位盖章）
审 核 单 位: |  | 广西建标建设工程咨询有限责任公司
（单位盖章）
封-2

## 扉-2 招标控制价(1)
南丹县中堡苗族乡中心小学200米环形跑道田径运动场工程
招标控制价
招标控制价(小写): |  |  | 752741.46元
(大写): |  |  | 柒拾伍万贰仟柒佰肆拾壹元肆角陆分
招 标 人: |  | 南丹县教育局 |  | 工程造价 咨询人: | 广西中科设计集团有限公司
|  | （单位盖章） |  |  | （单位资质专用章）
法定代表人 或其授权人: |  |  |  | 法定代表人 或其授权人:
|  | (签字或盖章) |  |  | （签字或盖章）
编 制 人: |  |  |  | 复 核 人:
|  | （造价人员签字） |  |  | （造价工程师签字盖专用章）
审 核 单 位: |  | 广西建标建设工程咨询有限责任公司 |  | 审 核 人:
|  | （单位资质专用章） |  |  | （造价工程师签字盖专用章）
编 制 时 间: |  | 2025.9.3 |  | 复 核 时 间: | 2025.9.8

## 表-01 总说明
总 说 明
工程名称：南丹县中堡苗族乡中心小学200米环形跑道田径运动场工程 |  | 第1页 共1页
1. 工程概况：本工程为南丹县中堡苗族乡中心小学200米环形跑道田径运动场工程，本工程主要建设内容有拆除场地旧混凝土路面197㎡，并开挖15cm土方;非标准篮球场及硬化地面706㎡；标准篮球场塑胶面层420㎡；环形跑道塑胶面层525㎡；排水暗沟133.6m（含沉砂池1座）；砌筑室外台阶长17m；升旗台1座；C25混凝土挡土墙53.5m；混凝土支护桩工程等。 2.本项目招标控制价包括范围：南丹县中堡苗族乡中心小学200米环形跑道田径运动场工程设计施工图范围内的市政及建筑工程。 3.本招标控制价编制依据： （1）《建设工程工程量计算规范（GB50854~50862-2013）广西壮族自治区实施细则(修订版)》； （2）2024年《广西壮族自治区建筑装饰装修工程消耗量及费用定额》、2022年《广西壮族自治区市政工程消耗量及费用定额》等我区现行的各专业工程计量计价定额； （3）桂建标[2023]07号《自治区住房城乡建设厅关于调整建设工程定额人工费及有关费率的通知》 （4）桂建发[2023]6号《自治区住房城乡建设厅关于印发广西壮族自治区房屋建筑和市政基础设施工程安全生产责任保险计价规定的通知》。 （5）现行相关规定、相关的标准、规范、技术资料。 4.材料价格参考2025年第6期《河池市建设工程造价信息》发布的南丹县信息价，《河池市建设工程造价信息》中没有发布市场价格信息的材料，其价格参照相邻县市的信息价或参照市场询价计算。钢筋、水泥、砂石料、砖等材料价格均已包含采购地点到施工现场运费，(市区、县城区或超过10公里运距)外的材料超运距运输费按每公里每吨0.72元（除税价）计算。本项目材料超运距按业主提供的《关于南丹县中堡苗族乡中心小学200米环形跑道田径运动场工程材料超运距评审说明函》的运距计列，砂石料、钢筋及水泥从月里镇采购、材料超运距：20km，砖从六寨镇采购、材料超运距：55km，当超运距费用与实际情况不同时，按合同约定进行调整。 5..其他说明问题: (1)本工程弃运运距暂按3km； (2)本工程列有专业工程暂估价180516.54元（含增值税），具体内容详见“专业工程暂估价及结算价表”； (3)本工程列有安全生产责任保险费，为1142.16元（含增值税），工程结算时，由发承包双方根据工程实际情况确认的安全生产责任保险费计入工程造价； (4)若实际施工与以上项目考虑不同，在工程进度款审批支付和工程结算时须根据实际施工情况按实结算。
表-01

## 表-02 建设项目建筑安装工程费汇总表
建设项目建筑安装工程费汇总表 (适用于单价合同)
工程名称：南丹县中堡苗族乡中心小学200米环形跑道田径运动场工程 |  |  | 第1页 共1页
序号 | 单项工程名称 | 金额(元) | 其中：(元)
|  |  | 暂估价 | 安全文明施工费
1.1 | 市政工程 | 686782.83 | 181527.05 | 18447.01
1.2 | 建筑与装饰工程 | 65958.63 | 131.65 | 4216.85
| 建筑安装工程费合计 | 752741.46 | 181658.7 | 22663.86
表-02

## 表-03 单项工程建筑安装工程费汇总表
单项工程建筑安装工程费汇总表 (适用于单价合同)
工程名称：南丹县中堡苗族乡中心小学200米环形跑道田径运动场工程 |  |  | 第1页 共1页
序号 | 单位工程名称 | 金额(元) | 其中：(元)
|  |  | 暂估价 | 安全文明施工费
1.1.1 | 道路工程 | 686782.83 | 181527.05 | 18447.01
1.2.1 | 建筑工程 | 65958.63 | 131.65 | 4216.85
| 建筑安装工程费合计 | 752741.46 | 181658.7 | 22663.86
表-03

## 表-04 单位工程建筑安装工程费汇总表(详)
单位工程建筑安装工程费汇总表 (适用于单价合同)
工程名称：南丹县中堡苗族乡中心小学200米环形跑道田径运动场工程 |  |  | 第1页 共1页
序号 | 汇总内容 | 金额(元) | 备注
道路工程
1 | 分部分项工程和单价措施项目费用合计 | 481274.66
1.1 | 其中：暂估价
2 | 总价措施项目费用合计 | 23981.12
2.1 | 其中：安全文明施工费 | 18447.01
3 | 其他项目费用合计 | 181527.05
4 | 建筑安装工程费合计=1+2+3 | 686782.83
建筑工程
1 | 分部分项工程和单价措施项目费用合计 | 61180.81
1.1 | 其中：暂估价
2 | 总价措施项目费用合计 | 4646.17
2.1 | 其中：安全文明施工费 | 4216.85
3 | 其他项目费用合计 | 131.65
4 | 建筑安装工程费合计=1+2+3 | 65958.63
工程项目汇总
1 | 分部分项工程和单价措施项目费用合计 | 542455.47
1.1 | 其中：暂估价
2 | 总价措施项目费用合计 | 28627.29
2.1 | 其中：安全文明施工费 | 22663.86
3 | 其他项目费用合计 | 181658.7
4 | 建筑安装工程费合计=1+2+3 | 752741.46
表-04

## 表-04 单位工程建筑安装工程费汇总表(总)
单位工程建筑安装工程费汇总表 (适用于单价合同)
工程名称：南丹县中堡苗族乡中心小学200米环形跑道田径运动场工程 |  |  | 第1页 共1页
序号 | 汇总内容 | 金额(元) | 备注
1 | 分部分项工程和单价措施项目费用合计 | 542455.47
1.1 | 其中：暂估价
2 | 总价措施项目费用合计 | 28627.29
2.1 | 其中：安全文明施工费 | 22663.86
3 | 其他项目费用合计 | 181658.7
4 | 建筑安装工程费合计=1+2+3 | 752741.46
表-04

## 表-08 分部分项工程和单价措施项目费用表
分部分项工程和单价措施项目费用表 (适用于单价合同)
工程名称：南丹县中堡苗族乡中心小学200米环形跑道田径运动场工程 | [5 empty] | 第1页 共8页
序号 | 项目编码 | 项目名称及项目特征描述 | 计量单位 | 工程量 | 金额(元)
[5 empty] | 综合单价 | 合价 | 其中： 暂估价
|  | 道路工程 |  |  |  | 481274.66
|  | 分部分项工程 |  |  |  | 455771.16
|  | 拆除工程 |  |  |  | 3263.26
1 | 041001001001 | 拆除路面 1.路面类型:水泥混凝土 2.厚度:15cm |  | 197.00 | 12.33 | 2429.01
2 | 040102001001 | 挖一般石方（装车） 1.岩石类别:拆除路面的废碴 |  | 29.55 | 6.32 | 186.76
3 | 040101001001 | 挖一般土方（不装车） 1.土壤类别:三类土 |  | 24.27 | 3.8 | 92.23
4 | 040101001002 | 挖一般土方（装车） 1.土壤类别:三类土 |  | 5.28 | 4.13 | 21.81
5 | 040103002001 | 余方弃置 1.废弃料品种:开挖的废碴 2.运距:1km内 |  | 29.55 | 9.81 | 289.89
6 | 040103002002 | 余方弃置 1.废弃料品种:开挖的土方 2.运距:1km内 |  | 5.28 | 8.37 | 44.19
7 | 桂040103003001 | 石方运输每增1km | .km | 59.10 | 2.9 | 171.39
8 | 桂040103003002 | 土方运输每增1km | .km | 10.56 | 2.65 | 27.98
|  | 非标准篮球场及硬化地面 |  |  |  | 71770.7
9 | 040202001001 | 路床(槽)整形 |  | 706.00 | 3.76 | 2654.56
10 | 040202015001 | 水泥稳定石屑 1.水泥含量:6% 2.石料规格:石屑 3.厚度:12cm |  | 706.00 | 30.92 | 21829.52
11 | 040203007001 | 水泥混凝土 1.混凝土强度等级:C25现拌普通砼 2.厚度:15cm 3.含模板制作、安装、拆除、找平、养护 |  | 706.00 | 59.7 | 42148.2
12 | 040402018001 | 伸缝 1.材料品种、规格:沥青玛蹄脂、沥青木板 2.工艺要求:缝宽20mm，深15cm | m | 91.00 | 21.59 | 1964.69
13 | 040402018002 | 缩缝 1.材料品种、规格:沥青玛蹄脂 2.工艺要求:缝宽20mm，深6cm，含锯缝 | m | 106.00 | 28.71 | 3043.26
14 | 040205006001 | 标线 1.材料品种:丙烯酸 2.线型:宽50mm |  | 10.33 | 12.63 | 130.47
|  | 标准篮球场 |  |  |  | 56122.44
15 | 040202001002 | 路床(槽)整形 |  | 420.00 | 3.76 | 1579.2
16 | 040202011001 | 碎石 1.石料规格:级配碎石 2.厚度:12cm |  | 420.00 | 27.76 | 11659.2
17 | 040202015002 | 水泥稳定石粉 1.水泥含量:8% 2.石料规格:石粉 |  | 420.00 | 43.02 | 18068.4
注：材料设备暂估价计入工程量清单综合单价报价。
表-08
分部分项工程和单价措施项目费用表 (适用于单价合同)
工程名称：南丹县中堡苗族乡中心小学200米环形跑道田径运动场工程 | [5 empty] | 第2页 共8页
序号 | 项目编码 | 项目名称及项目特征描述 | 计量单位 | 工程量 | 金额(元)
[5 empty] | 综合单价 | 合价 | 其中： 暂估价
3.厚度:15cm
18 | 040203007002 | 水泥混凝土 1.混凝土强度等级:C25现拌普通砼 2.厚度:12cm 3.含模板制作、安装、拆除、找平、养护 |  | 420.00 | 46.35 | 19467
19 | 040402018003 | 伸缝 1.材料品种、规格:沥青砂浆、松木条 2.工艺要求:缝宽20mm，深12cm | m | 132.00 | 40.52 | 5348.64
|  | 环形跑道地面 |  |  |  | 77911.68
20 | 040202001003 | 路床(槽)整形 |  | 525.00 | 3.76 | 1974
21 | 040202011002 | 碎石 1.石料规格:级配碎石 2.厚度:12cm |  | 525.00 | 27.76 | 14574
22 | 040202015003 | 水泥稳定石粉 1.水泥含量:8% 2.石料规格:石粉 3.厚度:15cm |  | 525.00 | 43.02 | 22585.5
23 | 040203007003 | 水泥混凝土 1.混凝土强度等级:C25现拌普通砼 2.厚度:15cm 3.含模板制作、安装、拆除、找平、养护 |  | 525.00 | 59.7 | 31342.5
24 | 040402018004 | 伸缝 1.材料品种、规格:沥青砂浆、松木条 2.工艺要求:缝宽20mm，深15cm | m | 168.00 | 44.26 | 7435.68
|  | 排水暗沟工程 L=133.6m，含沉砂池1座 |  |  |  | 37547.78
25 | 040201022001 | 排水沟 1.净断面尺寸:300×480mm 2.垫层材料、品种、厚度:80mm厚C10现拌普通砼 3.沟壁材料:180mm厚C25现拌普通砼 4.抹面要求：底面及内壁抹20mm厚1:2.5水泥砂浆 5.盖板材质、规格:100mm厚C25混凝土沟盖板（现浇） 6.含模板制作、安装、拆除 7.具体做法详见设计图纸③排水暗沟大样图及相关大样图 | m | 132.52 | 236.35 | 31321.1
26 | 040504001001 | 砌筑沉砂池 1.净内空尺寸:600×800×860mm 2.垫层材质及厚度:100mm厚C20现拌普通砼 3.砌筑材料品种、规格、强度等级:M7.5水泥砂浆砌页岩标准砖240mm厚 4.抹面要求:池底及内壁抹20mm厚1:3防水水泥砂浆 5.盖板材质、规格:120mm厚C30预制混凝土盖板 6.含模板制作、安装、拆除 | 座 | 1 | 1021.88 | 1021.88
注：材料设备暂估价计入工程量清单综合单价报价。
表-08
分部分项工程和单价措施项目费用表 (适用于单价合同)
工程名称：南丹县中堡苗族乡中心小学200米环形跑道田径运动场工程 | [5 empty] | 第3页 共8页
序号 | 项目编码 | 项目名称及项目特征描述 | 计量单位 | 工程量 | 金额(元)
[5 empty] | 综合单价 | 合价 | 其中： 暂估价
7.具体做法详见设计图纸⑤沉砂池及相关大样图
27 | 040901001001 | 现浇构件钢筋 1.钢筋种类:热轧带肋钢筋HRB400 2.钢筋规格:10以上 | t | 1.047 | 4830.27 | 5057.29
28 | 040901002001 | 预制构件钢筋 1.钢筋种类:热轧带肋钢筋HRB400 2.钢筋规格:10以内 | t | 0.006 | 5265 | 31.59
29 | 040901002002 | 预制构件钢筋 1.钢筋种类:热轧带肋钢筋HRB400 2.钢筋规格:10以上 | t | 0.024 | 4830 | 115.92
|  | 混凝土挡土墙 L=53.5m |  |  |  | 146752
30 | 040303001001 | 混凝土垫层 1.混凝土种类、强度等级:C15现拌普通砼 2.模板制作、安装、拆除 |  | 9.05 | 453.82 | 4107.07
31 | 040303002001 | 混凝土基础 1.混凝土种类、强度等级:C25现拌普通砼 2.模板制作、安装、拆除 |  | 28.73 | 500.28 | 14373.04
32 | 040303015001 | 混凝土挡墙墙身 1.混凝土种类、强度等级:C25现浇拌制砼 2.泄水孔材料品种、 规格:PVCΦ75 3.模板制作、安装、拆除 |  | 65.54 | 679.59 | 44540.33
33 | 040901001002 | 现浇构件钢筋 1.钢筋种类:热轧带肋钢筋HRB400 2.钢筋规格:10以内 | t | 1.757 | 5265.17 | 9250.9
34 | 040901001003 | 现浇构件钢筋 1.钢筋种类:热轧带肋钢筋HRB400 2.钢筋规格:10以上 | t | 12.122 | 4830.27 | 58552.53
35 | 040309001001 | 金属栏杆 1.栏杆高度:1.2m 2.扶手材料种类、规格、颜色:□50×2方钢管 3.栏杆材料种类、规格、颜色:□40×2方钢管(立柱、横杆)、□30×2方钢管(立杆等分,间距≤110) 4.做法详见设计图纸 | m | 69.00 | 217.1 | 14979.9
36 | 011405001001 | 金属面油漆 1.油漆品种、遍数:黑漆二遍 2.部位:金属栏杆 |  | 77.47 | 12.24 | 948.23
|  | 混凝土支护桩 |  |  |  | 62403.3
37 | 桂040301013001 | 成孔灌注桩机械成孔 1.水中或陆上:陆上 2.地层情况:杂填土、强风化岩层 3.桩径:800mm 4.成孔方法:旋挖钻机钻孔 |  | 17.58 | 374.99 | 6592.32
38 | 桂040301013002 | 成孔灌注桩机械成孔 1.水中或陆上:陆上 2.地层情况:中风化泥灰岩 3.桩径:800mm |  | 5.02 | 1181.37 | 5930.48
注：材料设备暂估价计入工程量清单综合单价报价。
表-08
分部分项工程和单价措施项目费用表 (适用于单价合同)
工程名称：南丹县中堡苗族乡中心小学200米环形跑道田径运动场工程 | [5 empty] | 第4页 共8页
序号 | 项目编码 | 项目名称及项目特征描述 | 计量单位 | 工程量 | 金额(元)
[5 empty] | 综合单价 | 合价 | 其中： 暂估价
4.成孔方法:旋挖钻机钻孔
39 | 桂040301014001 | 机械成孔灌注桩桩芯混凝土 1.桩类型:旋挖灌注桩 2.单桩长度:9m 3.桩截面:800mm 4.混凝土种类、强度等级:C25现拌水下砼 |  | 22.61 | 594.01 | 13430.57
40 | 040301003001 | 钢护筒埋设、拆除 陆上 1.水中或陆上:陆上 2.长度:暂按2m | t | 1.440 | 2971.36 | 4278.76
41 | 040301011001 | 截桩头 1.桩类型:灌注混凝土桩 2.桩头高度:500mm 3.有无钢筋:有 |  | 1.26 | 548.51 | 691.12
42 | 桂040301015001 | 泥浆运输 1.运距:1km内 |  | 3.77 | 83.12 | 313.36
43 | 桂040301016001 | 泥浆运输 每增运1km | .km | 7.54 | 9.78 | 73.74
44 | 040103002003 | 余方弃置（装车） 1.废弃料品种:钻孔的废渣 2.运距:1km内 |  | 20.10 | 16.14 | 324.41
45 | 桂040103003003 | 石方运输每增1km | .km | 40.20 | 2.9 | 116.58
46 | 040303023001 | 混凝土冠梁 1.混凝土种类、强度等级:C25现拌普通砼 2.模板制作、安装、拆除 |  | 6.27 | 594.03 | 3724.57
47 | 040302008001 | 喷射混凝土 1.厚度:80mm 2.混凝土类别、强度等级:C20现拌普通砼 |  | 26.10 | 96.92 | 2529.61
48 | 040309009001 | 桥面排(泄)水管 1.材料品种:PVC 2.管径:Φ50 | m | 8.40 | 62.47 | 524.75
49 | 040601025001 | 反滤料铺设 1.滤料品种:砂砾石 |  | 0.77 | 181.14 | 139.48
50 | 040901004001 | 桩钢筋笼 1.钢筋种类:热轧带肋钢筋HRB400 2.钢筋规格:10以内 | t | 0.499 | 5634.62 | 2811.68
51 | 040901004002 | 桩钢筋笼 1.钢筋种类:热轧带肋钢筋HRB400 2.钢筋规格:10以上 | t | 2.713 | 5284.87 | 14337.85
52 | 040901003001 | 钢筋网片 1.钢筋种类、规格:Φ8@200×200 | m2 | 26.10 | 21.04 | 549.14
53 | 040901001004 | 现浇构件钢筋 1.钢筋种类:热轧带肋钢筋HRB400 2.钢筋规格:10以内 | t | 0.194 | 5265.1 | 1021.43
54 | 040901001005 | 现浇构件钢筋 1.钢筋种类:热轧带肋钢筋HRB400 2.钢筋规格:10以上 | t | 0.436 | 4830.27 | 2106
55 | 桂010515012001 | 植筋钢筋直径（6mm） 1.植入深度:1.5m | 根 | 16 | 27.48 | 439.68
56 | 桂010515012002 | 植筋钢筋直径（16mm） | 根 | 32 | 40.04 | 1281.28
注：材料设备暂估价计入工程量清单综合单价报价。
表-08
分部分项工程和单价措施项目费用表 (适用于单价合同)
工程名称：南丹县中堡苗族乡中心小学200米环形跑道田径运动场工程 | [5 empty] | 第5页 共8页
序号 | 项目编码 | 项目名称及项目特征描述 | 计量单位 | 工程量 | 金额(元)
[5 empty] | 综合单价 | 合价 | 其中： 暂估价
1.植入深度:0.4m
57 | 040101002001 | 挖沟槽土方（不装车） 1.土壤类别:三类土 2.挖土深度:详见设计图纸 3.部位:截排水沟 |  | 2.98 | 8.04 | 23.96
58 | 040101002002 | 挖沟槽土方（装车） 1.土壤类别:三类土 2.挖土深度:详见设计图纸 3.部位:截排水沟 |  | 1.77 | 8.78 | 15.54
59 | 040103001001 | 回填方 1.密实度:符合设计要求 2.填方材料品种:开挖的沟槽土方 |  | 2.59 | 23.73 | 61.46
60 | 040103002004 | 余方弃置（装车） 1.废弃料品种:开挖的沟槽土方 2.运距:1km内 |  | 1.77 | 6.43 | 11.38
61 | 桂040103003004 | 沟槽土方运输每增1km | .km | 3.54 | 2.04 | 7.22
62 | 040201022002 | 截排水沟 1.净断面尺寸:300×300mm 2.砌体材料:100mm厚C25现拌普通砼 3.抹面要求:沟底、壁及顶面抹15mm厚1:3水泥砂浆，i≥1% 4.含模板制作、安装、拆除，石油沥青填缝 | m | 10.80 | 98.79 | 1066.93
|  | 小 计 |  |  |  | 455771.16
|  | ∑人工费 |  |  |  | 87538.28
|  | ∑材料费 |  |  |  | 239951.97
|  | ∑机械费 |  |  |  | 37428.75
|  | ∑管理费 |  |  |  | 36197.76
|  | ∑利 润 |  |  |  | 17026.07
|  | ∑增值税 |  |  |  | 37628.34
|  | 单价措施项目 |  |  |  | 25503.5
| 041106 | 大型机械、设备进出场及安拆、使用 |  |  |  | 25503.5
63 | 041106001001 | 履带式挖掘机 场外运输费 | 台·次 | 1 | 1425.02 | 1425.02
64 | 041106001002 | 摊铺机 场外运输费 | 台·次 | 1 | 5075.14 | 5075.14
65 | 041106001003 | 旋挖钻机 设备进出场及安拆 | 台·次 | 1 | 19003.34 | 19003.34
|  | 小 计 |  |  |  | 25503.5
|  | ∑人工费 |  |  |  | 3700
|  | ∑材料费 |  |  |  | 424.62
|  | ∑机械费 |  |  |  | 12365.1
|  | ∑管理费 |  |  |  | 4658.88
|  | ∑利 润 |  |  |  | 2249.11
|  | ∑增值税 |  |  |  | 2105.79
|  | 合 计 |  |  |  | 481274.66
|  | ∑人工费 |  |  |  | 91238.28
|  | ∑材料费 |  |  |  | 240376.59
|  | ∑机械费 |  |  |  | 49793.85
注：材料设备暂估价计入工程量清单综合单价报价。
表-08
分部分项工程和单价措施项目费用表 (适用于单价合同)
工程名称：南丹县中堡苗族乡中心小学200米环形跑道田径运动场工程 | [5 empty] | 第6页 共8页
序号 | 项目编码 | 项目名称及项目特征描述 | 计量单位 | 工程量 | 金额(元)
[5 empty] | 综合单价 | 合价 | 其中： 暂估价
|  | ∑管理费 |  |  |  | 40856.64
|  | ∑利 润 |  |  |  | 19275.18
|  | ∑增值税 |  |  |  | 39734.13
|  | 建筑工程 |  |  |  | 61180.81
|  | 分部分项工程 |  |  |  | 58063.46
|  | 升旗台工程 |  |  |  | 7496.11
66 | 010101004001 | 挖基坑土方 1.土壤类别:三类土 2.挖土深度:1.5m以内 |  | 2.82 | 12.25 | 34.55
67 | 010103001001 | 回填方 1.密实度:符合设计要求 2.填方材料品种:开挖的土方 |  | 1.72 | 9.41 | 16.19
68 | 010501003001 | 独立基础 1.混凝土种类:现浇拌制砼 2.混凝土强度等级:C25 |  | 1.10 | 418.85 | 460.74
69 | 010501001001 | 垫层 1.混凝土种类:现浇拌制砼 2.混凝土强度等级:C25 |  | 0.64 | 469.56 | 300.52
70 | 010507004001 | 台阶 1.混凝土种类:现浇拌制砼 2.混凝土强度等级:C25 |  | 1.51 | 499.58 | 754.37
71 | 010515001001 | 现浇构件钢筋 1.钢筋种类、规格:圆钢HPB300 Φ10以内 | t | 0.002 | 5220 | 10.44
72 | 010516001001 | 地脚螺栓 | t | 0.013 | 12344.6 | 160.48
73 | 010516002001 | 预埋铁件 | t | 0.004 | 8700 | 34.8
74 | 011107002001 | 块料台阶面 1.面层材料品种、规格、颜色:800×800×10mm黑色面砖 2.20mm厚1:3干硬性水泥砂浆 |  | 6.38 | 186.98 | 1192.93
75 | 011506002001 | 金属旗杆 1.旗杆材料、种类、规格:SUS304不锈钢(上口径Φ80，下口径Φ168，壁厚3mm) 2.高度:11.4m 3.做法参图集12J003 6B/E21 | 根 | 1 | 4531.09 | 4531.09
|  | 室外台阶工程 |  |  |  | 37064.35
76 | 010103001002 | 回填方 1.密实度:符合设计要求 2.填方材料品种:开挖的土方 |  | 21.95 | 9.47 | 207.87
77 | 010501001002 | 垫层 1.混凝土种类:现浇拌制砼 2.混凝土强度等级:C15 |  | 1.36 | 448.6 | 610.1
78 | 010401004001 | 多孔砖墙 1.砖品种、规格、强度等级:多孔页岩砖 2.墙体厚度:800mm 3.砂浆种类、强度等级:M7.5水泥砂浆 |  | 31.37 | 672.14 | 21085.03
79 | 010507004002 | 台阶 1.混凝土种类:现浇拌制砼 |  | 6.40 | 499.83 | 3198.91
注：材料设备暂估价计入工程量清单综合单价报价。
表-08
分部分项工程和单价措施项目费用表 (适用于单价合同)
工程名称：南丹县中堡苗族乡中心小学200米环形跑道田径运动场工程 | [5 empty] | 第7页 共8页
序号 | 项目编码 | 项目名称及项目特征描述 | 计量单位 | 工程量 | 金额(元)
[5 empty] | 综合单价 | 合价 | 其中： 暂估价
2.混凝土强度等级:C25
80 | 011107004001 | 随打随抹台阶面 |  | 25.50 | 5.58 | 142.29
81 | 011201001001 | 墙面一般抹灰 1.15mm厚1:2水泥砂浆 2.5厚干粉类聚合物水泥防水砂浆，中间压入一层耐碱玻璃纤维网布（网格布） |  | 30.77 | 60.73 | 1868.66
82 | 011407001001 | 外墙面喷(刷)涂料 1.喷或滚刷外墙涂料二遍 2.滚刷底涂料一遍 |  | 30.77 | 26.32 | 809.87
83 | 011503001001 | 金属扶手、栏杆、栏板 1.栏杆高度:1.2m 2.扶手材料种类、规格、颜色:□50×2方钢管 3.栏杆材料种类、规格、颜色:□40×2方钢管(立柱、横杆)、□30×2方钢管(立杆等分,间距≤110) 4.做法详见设计图纸 | m | 37.39 | 228.8 | 8554.83
84 | 011405001001 | 金属面油漆 1.油漆品种、遍数:黑漆二遍 2.部位:金属栏杆 |  | 47.94 | 12.24 | 586.79
|  | 挡土墙的装饰 |  |  |  | 13503
85 | 011201001002 | 墙面一般抹灰 1.15mm厚1:2水泥砂浆 2.5厚干粉类聚合物水泥防水砂浆，中间压入一层耐碱玻璃纤维网布（网格布） |  | 155.10 | 60.74 | 9420.77
86 | 011407001002 | 外墙面喷(刷)涂料 1.喷或滚刷外墙涂料二遍 2.滚刷底涂料一遍 |  | 155.10 | 26.32 | 4082.23
|  | 小 计 |  |  |  | 58063.46
|  | ∑人工费 |  |  |  | 20918.86
|  | ∑材料费 |  |  |  | 23190.12
|  | ∑机械费 |  |  |  | 1402.06
|  | ∑管理费 |  |  |  | 5781.74
|  | ∑利 润 |  |  |  | 1976.56
|  | ∑增值税 |  |  |  | 4794.17
|  | 单价措施项目 |  |  |  | 3117.35
| 011701 | 脚手架工程 |  |  |  | 984.96
87 | 桂011701001001 | 外脚手架（搭拆） 1.搭设方式:单排 2.搭设高度:24m以内 3.脚手架材质:扣件式钢管 |  | 32.92 | 29.1 | 957.97
88 | 桂011701001002 | 外脚手架（使用） 1.搭设方式:单排 2.搭设高度:24m以内 3.脚手架材质:扣件式钢管 4.有效使用天数:10天 |  | 32.92 | 0.82 | 26.99
| 011702 | 混凝土模板及支架(撑) |  |  |  | 2132.39
注：材料设备暂估价计入工程量清单综合单价报价。
表-08
分部分项工程和单价措施项目费用表 (适用于单价合同)
工程名称：南丹县中堡苗族乡中心小学200米环形跑道田径运动场工程 | [5 empty] | 第8页 共8页
序号 | 项目编码 | 项目名称及项目特征描述 | 计量单位 | 工程量 | 金额(元)
[5 empty] | 综合单价 | 合价 | 其中： 暂估价
89 | 011702001001 | 垫层 1.模板、支撑材质:胶合板模板 木支撑 |  | 4.13 | 37.38 | 154.38
90 | 011702001002 | 独立基础 1.模板、支撑材质:胶合板模板 木支撑 |  | 4.40 | 63.22 | 278.17
91 | 011702027001 | 台阶 1.模板、支撑材质:木模板木支撑 |  | 31.88 | 53.32 | 1699.84
|  | 小 计 |  |  |  | 3117.35
|  | ∑人工费 |  |  |  | 1784.98
|  | ∑材料费 |  |  |  | 419.88
|  | ∑机械费 |  |  |  | 58.17
|  | ∑管理费 |  |  |  | 444.97
|  | ∑利 润 |  |  |  | 152.08
|  | ∑增值税 |  |  |  | 257.27
|  | 合 计 |  |  |  | 61180.81
|  | ∑人工费 |  |  |  | 22703.84
|  | ∑材料费 |  |  |  | 23610
|  | ∑机械费 |  |  |  | 1460.23
|  | ∑管理费 |  |  |  | 6226.71
|  | ∑利 润 |  |  |  | 2128.64
|  | ∑增值税 |  |  |  | 5051.44
|  | 总 计 |  |  |  | 542455.47
|  | ∑人工费 |  |  |  | 113942.12
|  | ∑材料费 |  |  |  | 263986.59
|  | ∑机械费 |  |  |  | 51254.08
|  | ∑管理费 |  |  |  | 47083.35
|  | ∑利 润 |  |  |  | 21403.82
|  | ∑增值税 |  |  |  | 44785.57
注：材料设备暂估价计入工程量清单综合单价报价。
表-08

## 表-09 综合单价分析表
综合单价分析表 (适用于单价合同)
工程名称：南丹县中堡苗族乡中心小学200米环形跑道田径运动场工程 | [10 empty] | 第1页 共19页
序号 | 项目编码 | 项目名称及项目特征描述 | 单位 | 工程量 | 综合单价（元） | 综合单价
[6 empty] | 人工费 | 材料费 | 机械费 | 管理费 | 利润 | 增值税 税率9% | 其中: 暂估价
道路工程
分部分项工程
拆除工程
1 | 041001001001 | 拆除路面 1.路面类型:水泥混凝土 2.厚度:15cm |  | 197.00 | 12.33 | 0.57 |  | 7.34 | 2.29 | 1.11 | 1.02
| C1-0409 | 拆除水泥混凝土路面 岩石破碎机拆除 厚度15cm | 100 | 1.9700 | 1232.55 | 56.7 |  | 734.05 | 229.32 | 110.71 | 101.77
2 | 040102001001 | 挖一般石方（装车） 1.岩石类别:拆除路面的废碴 |  | 29.55 | 6.32 | 0.76 |  | 4.07 | 0.68 | 0.29 | 0.52
| C1-0097 | 履带式液压挖掘机挖石碴 装车 | 1000 | 0.02955 | 6319.54 | 760 |  | 4071.45 | 676.4 | 289.89 | 521.8
3 | 040101001001 | 挖一般土方（不装车） 1.土壤类别:三类土 |  | 24.27 | 3.8 | 0.52 |  | 2.39 | 0.41 | 0.17 | 0.31
| C1-0010换 | 挖掘机挖土方 不装车 三类土 (土石方工程量＜5000m³) | 1000 | 0.02427 | 3802.14 | 520 |  | 2386.83 | 406.96 | 174.41 | 313.94
4 | 040101001002 | 挖一般土方（装车） 1.土壤类别:三类土 |  | 5.28 | 4.13 | 0.52 |  | 2.64 | 0.44 | 0.19 | 0.34
| C1-0013换 | 挖掘机挖土方 装车 三类土 (土石方工程量＜5000m³) | 1000 | 0.00528 | 4128.04 | 520 |  | 2635.99 | 441.84 | 189.36 | 340.85
5 | 040103002001 | 余方弃置 1.废弃料品种:开挖的废碴 2.运距:1km内 |  | 29.55 | 9.81 |  |  | 7.5 | 1.05 | 0.45 | 0.81
| C1-0150 | 自卸汽车运石方（运距1km内） 12t | 1000 | 0.02955 | 9814.57 |  |  | 7503.49 | 1050.49 | 450.21 | 810.38
6 | 040103002002 | 余方弃置 1.废弃料品种:开挖的土方 2.运距:1km内 |  | 5.28 | 8.37 |  |  | 6.4 | 0.9 | 0.38 | 0.69
| C1-0144换 | 自卸汽车运土方（运距1km内） 12t(土石方工程量＜5000m³) | 1000 | 0.00528 | 8370.88 |  |  | 6399.75 | 895.97 | 383.99 | 691.17
7 | 桂040103003001 | 石方运输每增1km | .km | 59.10 | 2.9 |  |  | 2.22 | 0.31 | 0.13 | 0.24
注：此表增值税是指建筑服务增值税，在一般计税法中为增值税销项税，其计算基数（各项费用）不含增值税进项税；在简易计税法中为应纳增值税，其计算基数（各项费用）包含增值税进项税。
表-09
综合单价分析表 (适用于单价合同)
工程名称：南丹县中堡苗族乡中心小学200米环形跑道田径运动场工程 | [10 empty] | 第2页 共19页
序号 | 项目编码 | 项目名称及项目特征描述 | 单位 | 工程量 | 综合单价（元） | 综合单价
[6 empty] | 人工费 | 材料费 | 机械费 | 管理费 | 利润 | 增值税 税率9% | 其中: 暂估价
| C1-0153 | 自卸汽车运石方（每增加1km运距） 12t | 1000 | 0.05910 | 2902.45 |  |  | 2219 | 310.66 | 133.14 | 239.65
8 | 桂040103003002 | 土方运输每增1km | .km | 10.56 | 2.65 |  |  | 2.03 | 0.28 | 0.12 | 0.22
| C1-0147换 | 自卸汽车运土方（每增加1km运距） 12t (土石方工程量＜5000m³) | 1000 | 0.01056 | 2655.21 |  |  | 2029.97 | 284.2 | 121.8 | 219.24
非标准篮球场及硬化地面
9 | 040202001001 | 路床(槽)整形 |  | 706.00 | 3.76 | 0.36 |  | 2.05 | 0.7 | 0.34 | 0.31
| C2-0001 | 路床碾压 | 100 | 7.0600 | 375.79 | 35.9 |  | 205.19 | 69.92 | 33.75 | 31.03
10 | 040202015001 | 水泥稳定石屑 1.水泥含量:6% 2.石料规格:石屑 3.厚度:12cm |  | 706.00 | 30.92 | 1.71 | 19 | 4.84 | 1.9 | 0.92 | 2.55
| C2-0027换 | 现场路拌摊铺 水泥稳定石屑基层 水泥含量6% 厚20cm (实际厚度:12cm) | 100 | 7.0600 | 3091.84 | 170.8 | 1900.44 | 483.82 | 189.84 | 91.65 | 255.29
11 | 040203007001 | 水泥混凝土 1.混凝土强度等级:C25现拌普通砼 2.厚度:15cm 3.含模板制作、安装、拆除、找平、养护 |  | 706.00 | 59.7 | 11.91 | 35.58 | 1.51 | 3.89 | 1.88 | 4.93
| C2-0134换 | 混凝土基础 厚度10cm (实际厚度:15cm)[碎石 GD40 中砂水泥 42.5 C25] | 100 | 7.0600 | 5319.17 | 928 | 3545.87 | 4.94 | 270.55 | 130.61 | 439.2
| C1-0445 | 混凝土拌制 | 10 | 10.749 | 427.86 | 173 | 7.8 | 96.04 | 78.02 | 37.67 | 35.33
12 | 040402018001 | 伸缝 1.材料品种、规格:沥青玛蹄脂、沥青木板 2.工艺要求:缝宽20mm，深15cm | m | 91.00 | 21.59 | 7.82 | 8.63 |  | 2.27 | 1.09 | 1.78
| C2-0121 | 伸缝 沥青玛蹄脂 | 10 | 0.546 | 1464.01 | 344.8 | 850.07 |  | 99.99 | 48.27 | 120.88
| C2-0120 | 伸缝 沥青木板 | 10 | 0.819 | 1423.23 | 638.8 | 392.24 |  | 185.25 | 89.43 | 117.51
13 | 040402018002 | 缩缝 | m | 106.00 | 28.71 | 13.27 | 6.58 | 0.55 | 4.01 | 1.93 | 2.37
注：此表增值税是指建筑服务增值税，在一般计税法中为增值税销项税，其计算基数（各项费用）不含增值税进项税；在简易计税法中为应纳增值税，其计算基数（各项费用）包含增值税进项税。
表-09
综合单价分析表 (适用于单价合同)
工程名称：南丹县中堡苗族乡中心小学200米环形跑道田径运动场工程 | [10 empty] | 第3页 共19页
序号 | 项目编码 | 项目名称及项目特征描述 | 单位 | 工程量 | 综合单价（元） | 综合单价
[6 empty] | 人工费 | 材料费 | 机械费 | 管理费 | 利润 | 增值税 税率9% | 其中: 暂估价
1.材料品种、规格:沥青玛蹄脂 2.工艺要求:缝宽20mm，深6cm，含锯缝
| C2-0123换 | 锯缝机锯缝 缝深 5cm(实际值:6cm) | 100m | 1.0600 | 1614.98 | 859.5 | 174.44 | 54.62 | 265.09 | 127.98 | 133.35
| C2-0125换 | 沥青玛蹄脂填缝 缝深 5cm(实际值:6cm) | 100m | 1.0600 | 1256.42 | 467.6 | 484.02 |  | 135.6 | 65.46 | 103.74
14 | 040205006001 | 标线 1.材料品种:丙烯酸 2.线型:宽50mm |  | 10.33 | 12.63 | 1.49 | 8.18 | 0.9 | 0.69 | 0.33 | 1.04
| C2-0199换 | 常温漆 标线 | 10 | 1.033 | 126.37 | 14.9 | 81.82 | 8.96 | 6.92 | 3.34 | 10.43
标准篮球场
15 | 040202001002 | 路床(槽)整形 |  | 420.00 | 3.76 | 0.36 |  | 2.05 | 0.7 | 0.34 | 0.31
| C2-0001 | 路床碾压 | 100 | 4.2000 | 375.79 | 35.9 |  | 205.19 | 69.92 | 33.75 | 31.03
16 | 040202011001 | 碎石 1.石料规格:级配碎石 2.厚度:12cm |  | 420.00 | 27.76 | 1.83 | 16.02 | 4.78 | 1.92 | 0.92 | 2.29
| C2-0021换 | 级配碎石摊铺 厚20cm (实际厚度:12cm) | 100 | 4.2000 | 2776.37 | 182.9 | 1602.4 | 477.75 | 191.59 | 92.49 | 229.24
17 | 040202015002 | 水泥稳定石粉 1.水泥含量:8% 2.石料规格:石粉 3.厚度:15cm |  | 420.00 | 43.02 | 2.16 | 29.46 | 4.84 | 2.03 | 0.98 | 3.55
| C2-0027换 | 现场路拌摊铺 水泥稳定石粉基层 水泥含量8% 厚20cm (实际厚度:15cm) | 100 | 4.2000 | 4301.63 | 215.5 | 2946.43 | 483.82 | 202.8 | 97.9 | 355.18
18 | 040203007002 | 水泥混凝土 1.混凝土强度等级:C25现拌普通砼 2.厚度:12cm 3.含模板制作、安装、拆除、找平、养护 |  | 420.00 | 46.35 | 8.54 | 28.58 | 1.21 | 2.83 | 1.36 | 3.83
| C2-0134换 | 混凝土基础 厚度10cm (实际厚度:12cm)[碎石 GD40 中砂水泥 42.5 C25] | 100 | 4.2000 | 4112.81 | 643 | 2848.08 | 3.95 | 187.62 | 90.57 | 339.59
注：此表增值税是指建筑服务增值税，在一般计税法中为增值税销项税，其计算基数（各项费用）不含增值税进项税；在简易计税法中为应纳增值税，其计算基数（各项费用）包含增值税进项税。
表-09
综合单价分析表 (适用于单价合同)
工程名称：南丹县中堡苗族乡中心小学200米环形跑道田径运动场工程 | [10 empty] | 第4页 共19页
序号 | 项目编码 | 项目名称及项目特征描述 | 单位 | 工程量 | 综合单价（元） | 综合单价
[6 empty] | 人工费 | 材料费 | 机械费 | 管理费 | 利润 | 增值税 税率9% | 其中: 暂估价
| C1-0445 | 混凝土拌制 | 10 | 5.116 | 427.86 | 173 | 7.8 | 96.04 | 78.02 | 37.67 | 35.33
19 | 040402018003 | 伸缝 1.材料品种、规格:沥青砂浆、松木条 2.工艺要求:缝宽20mm，深12cm | m | 132.00 | 40.52 | 11.65 | 20.51 |  | 3.38 | 1.63 | 3.35
| C1-0269换 | 伸缩缝 沥青砂浆 [普通沥青砂浆 1：2：6] | 10m | 13.200 | 292.84 | 59 | 184.29 |  | 17.11 | 8.26 | 24.18
| C2-0120换 | 伸缝 木板 | 10 | 1.188 | 1248.06 | 638.8 | 231.53 |  | 185.25 | 89.43 | 103.05
环形跑道地面
20 | 040202001003 | 路床(槽)整形 |  | 525.00 | 3.76 | 0.36 |  | 2.05 | 0.7 | 0.34 | 0.31
| C2-0001 | 路床碾压 | 100 | 5.2500 | 375.79 | 35.9 |  | 205.19 | 69.92 | 33.75 | 31.03
21 | 040202011002 | 碎石 1.石料规格:级配碎石 2.厚度:12cm |  | 525.00 | 27.76 | 1.83 | 16.02 | 4.78 | 1.92 | 0.92 | 2.29
| C2-0021换 | 级配碎石摊铺 厚20cm (实际厚度:12cm) | 100 | 5.2500 | 2776.37 | 182.9 | 1602.4 | 477.75 | 191.59 | 92.49 | 229.24
22 | 040202015003 | 水泥稳定石粉 1.水泥含量:8% 2.石料规格:石粉 3.厚度:15cm |  | 525.00 | 43.02 | 2.16 | 29.46 | 4.84 | 2.03 | 0.98 | 3.55
| C2-0027换 | 现场路拌摊铺 水泥稳定碎石基层 水泥含量8% 厚20cm (实际厚度:15cm) | 100 | 5.2500 | 4301.63 | 215.5 | 2946.43 | 483.82 | 202.8 | 97.9 | 355.18
23 | 040203007003 | 水泥混凝土 1.混凝土强度等级:C25现拌普通砼 2.厚度:15cm 3.含模板制作、安装、拆除、找平、养护 |  | 525.00 | 59.7 | 11.91 | 35.58 | 1.51 | 3.89 | 1.88 | 4.93
| C2-0134换 | 混凝土基础 厚度10cm [碎石 GD40 中砂水泥 42.5 C25](实际厚度:15cm) | 100 | 5.2500 | 5319.17 | 928 | 3545.87 | 4.94 | 270.55 | 130.61 | 439.2
| C1-0445 | 混凝土拌制 | 10 | 7.993 | 427.86 | 173 | 7.8 | 96.04 | 78.02 | 37.67 | 35.33
注：此表增值税是指建筑服务增值税，在一般计税法中为增值税销项税，其计算基数（各项费用）不含增值税进项税；在简易计税法中为应纳增值税，其计算基数（各项费用）包含增值税进项税。
表-09
综合单价分析表 (适用于单价合同)
工程名称：南丹县中堡苗族乡中心小学200米环形跑道田径运动场工程 | [10 empty] | 第5页 共19页
序号 | 项目编码 | 项目名称及项目特征描述 | 单位 | 工程量 | 综合单价（元） | 综合单价
[6 empty] | 人工费 | 材料费 | 机械费 | 管理费 | 利润 | 增值税 税率9% | 其中: 暂估价
24 | 040402018004 | 伸缝 1.材料品种、规格:沥青砂浆、松木条 2.工艺要求:缝宽20mm，深15cm | m | 168.00 | 44.26 | 13.57 | 21.21 |  | 3.93 | 1.9 | 3.65
| C1-0269换 | 伸缩缝 沥青砂浆 [普通沥青砂浆 1：2：6] | 10m | 16.800 | 292.84 | 59 | 184.29 |  | 17.11 | 8.26 | 24.18
| C2-0120换 | 伸缝 木板 | 10 | 2.016 | 1248.06 | 638.8 | 231.53 |  | 185.25 | 89.43 | 103.05
排水暗沟工程 L=133.6m，含沉砂池1座
25 | 040201022001 | 排水沟 1.净断面尺寸:300×480mm 2.垫层材料、品种、厚度:80mm厚C10现拌普通砼 3.沟壁材料:180mm厚C25现拌普通砼 4.抹面要求：底面及内壁抹20mm厚1:2.5水泥砂浆 5.盖板材质、规格:100mm厚C25混凝土沟盖板（现浇） 6.含模板制作、安装、拆除 7.具体做法详见设计图纸③排水暗沟大样图及相关大样图 | m | 132.52 | 236.35 | 87.98 | 85.22 | 3.89 | 26.81 | 12.93 | 19.52
| C3-0099换 | 混凝土垫层 [碎石 GD20 中砂水泥 42.5 C10] | 10 | 0.742 | 3219.54 | 602 | 2043.99 | 4.48 | 206.2 | 97.04 | 265.83
| C5-2481 | 现浇混凝土模板 混凝土基础垫层 复合木模 | 10 | 2.120 | 679.78 | 325 | 136.77 | 15.47 | 98.74 | 47.67 | 56.13
| C1-0194换 | 现浇混凝土边沟、排水沟 [碎石 GD40 中砂水泥 42.5 C25] | 10 | 2.385 | 4871.2 | 1489.6 | 2338.87 |  | 431.98 | 208.54 | 402.21
| C1-0285换 | 抹灰 地面 [水泥砂浆 1：2.5] | 100 | 0.5036 | 2863.23 | 1428 | 577.13 | 5.35 | 415.67 | 200.67 | 236.41
| C1-0286换 | 抹灰 砖墙墙面 [水泥砂浆 1：2.5] | 100 | 1.2722 | 4688.47 | 2599 | 577.13 | 5.35 | 755.26 | 364.61 | 387.12
| C5-1045换 | 混凝土渠 顶 [碎石 GD40 中砂水泥 42.5 C25] | 10 | 0.928 | 3364.71 | 506 | 2356.61 | 4.68 | 148.1 | 71.5 | 277.82
注：此表增值税是指建筑服务增值税，在一般计税法中为增值税销项税，其计算基数（各项费用）不含增值税进项税；在简易计税法中为应纳增值税，其计算基数（各项费用）包含增值税进项税。
表-09
综合单价分析表 (适用于单价合同)
工程名称：南丹县中堡苗族乡中心小学200米环形跑道田径运动场工程 | [10 empty] | 第6页 共19页
序号 | 项目编码 | 项目名称及项目特征描述 | 单位 | 工程量 | 综合单价（元） | 综合单价
[6 empty] | 人工费 | 材料费 | 机械费 | 管理费 | 利润 | 增值税 税率9% | 其中: 暂估价
| C5-2495 | 现浇混凝土模板 顶（盖）板 复合木模 | 10 | 3.976 | 899.96 | 443 | 167.22 | 17.44 | 133.53 | 64.46 | 74.31
| C1-0445 | 混凝土拌制 | 10 | 4.132 | 427.86 | 173 | 7.8 | 96.04 | 78.02 | 37.67 | 35.33
26 | 040504001001 | 砌筑沉砂池 1.净内空尺寸:600×800×860mm 2.垫层材质及厚度:100mm厚C20现拌普通砼 3.砌筑材料品种、规格、强度等级:M7.5水泥砂浆砌页岩标准砖240mm厚 4.抹面要求:池底及内壁抹20mm厚1:3防水水泥砂浆 5.盖板材质、规格:120mm厚C30预制混凝土盖板 6.含模板制作、安装、拆除 7.具体做法详见设计图纸⑤沉砂池及相关大样图 | 座 | 1 | 1021.88 | 303.26 | 498.32 | 3.88 | 89.05 | 42.99 | 84.38
| C5-0968换 | 非定型井垫层 混凝土 [碎石 GD40 中砂水泥 42.5 C20] | 10 | 0.014 | 3008.2 | 362.2 | 2234.91 | 4.87 | 106.45 | 51.39 | 248.38
| C5-2481 | 现浇混凝土模板 混凝土基础垫层 复合木模 | 10 | 0.047 | 679.78 | 325 | 136.77 | 15.47 | 98.74 | 47.67 | 56.13
| C5-0970换 | 非定型井砌筑 砖砌 矩形 [水泥砂浆中砂 M7.5] | 10 | 0.078 | 6851.48 | 1931.7 | 3515.37 | 5.63 | 561.83 | 271.23 | 565.72
| C5-0976换 | 非定型井抹灰 砖墙20mm 井底 [普通沥青砂浆 1：2：6] | 100 | 0.0048 | 8936.57 | 1985 | 5352.49 | 5.35 | 577.2 | 278.65 | 737.88
| C5-0975换 | 非定型井抹灰 砖墙20mm 井内侧 [普通沥青砂浆 1：2：6] | 100 | 0.0241 | 10625.18 | 3057.3 | 5368.28 | 5.35 | 888.17 | 428.77 | 877.31
| C5-0986换 | 非定型井盖板制作 盖板板厚20cm以内[碎石 GD40 中砂水泥 42.5 C30] | 10 | 0.010 | 3542.51 | 527 | 2489.59 | 4.76 | 154.21 | 74.45 | 292.5
| C5-0990换 | 非定型井盖板安装 井室盖板每块体积在0.1以内[水泥砂浆中砂 M10] | 10 | 0.010 | 4002.5 | 2362.6 | 288.54 | 3.47 | 686.16 | 331.25 | 330.48
| C5-2501 | 预制混凝土模板 井盖板 复合木模 | 10 | 0.045 | 638.2 | 355 | 74.51 | 2.33 | 103.63 | 50.03 | 52.7
注：此表增值税是指建筑服务增值税，在一般计税法中为增值税销项税，其计算基数（各项费用）不含增值税进项税；在简易计税法中为应纳增值税，其计算基数（各项费用）包含增值税进项税。
表-09
综合单价分析表 (适用于单价合同)
工程名称：南丹县中堡苗族乡中心小学200米环形跑道田径运动场工程 | [10 empty] | 第7页 共19页
序号 | 项目编码 | 项目名称及项目特征描述 | 单位 | 工程量 | 综合单价（元） | 综合单价
[6 empty] | 人工费 | 材料费 | 机械费 | 管理费 | 利润 | 增值税 税率9% | 其中: 暂估价
| C1-0445 | 混凝土拌制 | 10 | 0.024 | 427.86 | 173 | 7.8 | 96.04 | 78.02 | 37.67 | 35.33
27 | 040901001001 | 现浇构件钢筋 1.钢筋种类:热轧带肋钢筋HRB400 2.钢筋规格:10以上 | t | 1.047 | 4830.27 | 820 | 3120.16 | 54.19 | 297.22 | 139.87 | 398.83
| C3-0359 | 钢筋制作、安装 10以上 | t | 1.047 | 4830.27 | 820 | 3120.16 | 54.19 | 297.22 | 139.87 | 398.83
28 | 040901002001 | 预制构件钢筋 1.钢筋种类:热轧带肋钢筋HRB400 2.钢筋规格:10以内 | t | 0.006 | 5265 | 950 | 3360 | 30 | 333.33 | 156.67 | 435
| C3-0358换 | 钢筋制作、安装 10以内 | t | 0.006 | 5265.17 | 950 | 3360.33 | 30.07 | 333.22 | 156.81 | 434.74
29 | 040901002002 | 预制构件钢筋 1.钢筋种类:热轧带肋钢筋HRB400 2.钢筋规格:10以上 | t | 0.024 | 4830 | 820 | 3120 | 54.17 | 297.08 | 140 | 398.75
| C3-0359 | 钢筋制作、安装 10以上 | t | 0.024 | 4830.27 | 820 | 3120.16 | 54.19 | 297.22 | 139.87 | 398.83
混凝土挡土墙 L=53.5m
30 | 040303001001 | 混凝土垫层 1.混凝土种类、强度等级:C15现拌普通砼 2.模板制作、安装、拆除 |  | 9.05 | 453.82 | 117.45 | 226.86 | 12.09 | 40.6 | 19.35 | 37.47
| C3-0099换 | 混凝土垫层 [碎石 GD40 中砂水泥 42.5 C15] | 10 | 0.905 | 3273.75 | 602 | 2093.72 | 4.48 | 206.2 | 97.04 | 270.31
| C5-2481 | 现浇混凝土模板 混凝土基础垫层 复合木模 | 10 | 1.105 | 679.78 | 325 | 136.77 | 15.47 | 98.74 | 47.67 | 56.13
| C1-0445 | 混凝土拌制 | 10 | 0.919 | 427.86 | 173 | 7.8 | 96.04 | 78.02 | 37.67 | 35.33
31 | 040303002001 | 混凝土基础 1.混凝土种类、强度等级:C25现拌普通砼 2.模板制作、安装、拆除 |  | 28.73 | 500.28 | 108.7 | 250.16 | 31.78 | 46.4 | 21.93 | 41.31
| C3-0101换 | 混凝土基础 混凝土 [碎石 GD40 中砂水泥 42.5 C25] | 10 | 2.873 | 3499.58 | 422 | 2273.25 | 202.91 | 212.47 | 99.99 | 288.96
注：此表增值税是指建筑服务增值税，在一般计税法中为增值税销项税，其计算基数（各项费用）不含增值税进项税；在简易计税法中为应纳增值税，其计算基数（各项费用）包含增值税进项税。
表-09
综合单价分析表 (适用于单价合同)
工程名称：南丹县中堡苗族乡中心小学200米环形跑道田径运动场工程 | [10 empty] | 第8页 共19页
序号 | 项目编码 | 项目名称及项目特征描述 | 单位 | 工程量 | 综合单价（元） | 综合单价
[6 empty] | 人工费 | 材料费 | 机械费 | 管理费 | 利润 | 增值税 税率9% | 其中: 暂估价
| C3-0102 | 混凝土基础 模板 | 10 | 3.852 | 797.16 | 365 | 164.4 | 12.96 | 128.51 | 60.47 | 65.82
| C1-0445 | 混凝土拌制 | 10 | 2.916 | 427.86 | 173 | 7.8 | 96.04 | 78.02 | 37.67 | 35.33
32 | 040303015001 | 混凝土挡墙墙身 1.混凝土种类、强度等级:C25现浇拌制砼 2.泄水孔材料品种、 规格:PVCΦ75 3.模板制作、安装、拆除 |  | 65.54 | 679.59 | 182.99 | 333.56 | 19.75 | 58.8 | 28.38 | 56.11
| C1-0164换 | 混凝土挡土墙 现浇混凝土 [碎石 GD40 中砂水泥 42.5 C25] | 10 | 6.554 | 3371.81 | 550 | 2300.2 | 4.68 | 160.86 | 77.66 | 278.41
| C1-0165 | 混凝土挡土墙 现浇模板 | 10 | 37.695 | 519.83 | 192 | 178.64 | 16.58 | 60.49 | 29.2 | 42.92
| C1-0445 | 混凝土拌制 | 10 | 6.652 | 427.86 | 173 | 7.8 | 96.04 | 78.02 | 37.67 | 35.33
33 | 040901001002 | 现浇构件钢筋 1.钢筋种类:热轧带肋钢筋HRB400 2.钢筋规格:10以内 | t | 1.757 | 5265.17 | 950 | 3360.33 | 30.07 | 333.22 | 156.81 | 434.74
| C3-0358换 | 钢筋制作、安装 10以内 | t | 1.757 | 5265.17 | 950 | 3360.33 | 30.07 | 333.22 | 156.81 | 434.74
34 | 040901001003 | 现浇构件钢筋 1.钢筋种类:热轧带肋钢筋HRB400 2.钢筋规格:10以上 | t | 12.122 | 4830.27 | 820 | 3120.16 | 54.19 | 297.22 | 139.87 | 398.83
| C3-0359 | 钢筋制作、安装 10以上 | t | 12.122 | 4830.27 | 820 | 3120.16 | 54.19 | 297.22 | 139.87 | 398.83
35 | 040309001001 | 金属栏杆 1.栏杆高度:1.2m 2.扶手材料种类、规格、颜色:□50×2方钢管 3.栏杆材料种类、规格、颜色:□40×2方钢管(立柱、横杆)、□30×2方钢管(立杆等分,间距≤110) 4.做法详见设计图纸 | m | 69.00 | 217.1 | 75.07 | 85.02 | 11.01 | 20.92 | 7.15 | 17.93
| A-15-135换 | 普通型钢栏杆 钢管 | 10m | 6.900 | 1787.58 | 605.28 | 708.28 | 97.36 | 170.74 | 58.32 | 147.6
注：此表增值税是指建筑服务增值税，在一般计税法中为增值税销项税，其计算基数（各项费用）不含增值税进项税；在简易计税法中为应纳增值税，其计算基数（各项费用）包含增值税进项税。
表-09
综合单价分析表 (适用于单价合同)
工程名称：南丹县中堡苗族乡中心小学200米环形跑道田径运动场工程 | [10 empty] | 第9页 共19页
序号 | 项目编码 | 项目名称及项目特征描述 | 单位 | 工程量 | 综合单价（元） | 综合单价
[6 empty] | 人工费 | 材料费 | 机械费 | 管理费 | 利润 | 增值税 税率9% | 其中: 暂估价
| A-15-141换 | 钢管扶手 50×50方管 | 10m | 6.900 | 383.46 | 145.47 | 141.94 | 12.79 | 38.46 | 13.14 | 31.66
36 | 011405001001 | 金属面油漆 1.油漆品种、遍数:黑漆二遍 2.部位:金属栏杆 |  | 77.47 | 12.24 | 6.95 | 2.01 |  | 1.69 | 0.58 | 1.01
| A-14-175 | 金属面 调和漆二遍 | 100 | 0.7747 | 1222.76 | 694.58 | 200.79 |  | 168.78 | 57.65 | 100.96
混凝土支护桩
37 | 桂040301013001 | 成孔灌注桩机械成孔 1.水中或陆上:陆上 2.地层情况:杂填土、强风化岩层 3.桩径:800mm 4.成孔方法:旋挖钻机钻孔 |  | 17.58 | 374.99 | 16.4 | 21.49 | 222.52 | 57.34 | 26.28 | 30.96
| C3-0065 | 旋挖钻机钻孔 孔深30m以内，桩径 200cm以上 砂（黏）土 | 10 | 1.758 | 3750.05 | 164 | 214.93 | 2225.24 | 573.42 | 262.82 | 309.64
38 | 桂040301013002 | 成孔灌注桩机械成孔 1.水中或陆上:陆上 2.地层情况:中风化泥灰岩 3.桩径:800mm 4.成孔方法:旋挖钻机钻孔 |  | 5.02 | 1181.37 | 28 | 83.16 | 713.23 | 177.9 | 81.54 | 97.54
| C3-0089 | 旋挖钻机钻孔 岩石 桩径 200cm以上 | 10 | 0.502 | 11813.65 | 280 | 831.56 | 7132.33 | 1778.96 | 815.36 | 975.44
39 | 桂040301014001 | 机械成孔灌注桩桩芯混凝土 1.桩类型:旋挖灌注桩 2.单桩长度:9m 3.桩截面:800mm 4.混凝土种类、强度等级:C25现拌水下砼 |  | 22.61 | 594.01 | 51.62 | 319.01 | 113.65 | 41.44 | 19.24 | 49.05
| C3-0090换 | 旋挖钻机钻孔 桩身水下混凝土 [碎石 GD40 中砂水泥 42.5 C25 水下灌注桩] | 10 | 2.261 | 5375.77 | 288 | 3179.86 | 1009.81 | 311.47 | 142.76 | 443.87
| C1-0445 | 混凝土拌制 | 10 | 2.982 | 427.86 | 173 | 7.8 | 96.04 | 78.02 | 37.67 | 35.33
40 | 040301003001 | 钢护筒埋设、拆除 陆上 | t | 1.440 | 2971.36 | 1619.4 | 113.65 | 315.69 | 464.42 | 212.86 | 245.34
注：此表增值税是指建筑服务增值税，在一般计税法中为增值税销项税，其计算基数（各项费用）不含增值税进项税；在简易计税法中为应纳增值税，其计算基数（各项费用）包含增值税进项税。
表-09
综合单价分析表 (适用于单价合同)
工程名称：南丹县中堡苗族乡中心小学200米环形跑道田径运动场工程 | [10 empty] | 第10页 共19页
序号 | 项目编码 | 项目名称及项目特征描述 | 单位 | 工程量 | 综合单价（元） | 综合单价
[6 empty] | 人工费 | 材料费 | 机械费 | 管理费 | 利润 | 增值税 税率9% | 其中: 暂估价
1.水中或陆上:陆上 2.长度:暂按2m
| C3-0021 | 钢护筒埋设、拆除 陆上 | t | 1.440 | 2971.36 | 1619.4 | 113.65 | 315.69 | 464.42 | 212.86 | 245.34
41 | 040301011001 | 截桩头 1.桩类型:灌注混凝土桩 2.桩头高度:500mm 3.有无钢筋:有 |  | 1.26 | 548.51 | 341.6 | 6.37 | 26.44 | 88.33 | 40.48 | 45.29
| C3-0092 | 凿除桩顶钢筋混凝土 | 10 | 0.126 | 5485.26 | 3416 | 63.72 | 264.47 | 883.31 | 404.85 | 452.91
42 | 桂040301015001 | 泥浆运输 1.运距:1km内 |  | 3.77 | 83.12 | 25.52 |  | 30.97 | 13.56 | 6.21 | 6.86
| C3-0093 | 泥浆运输 运距1km内 | 10 | 0.377 | 831.22 | 255.2 |  | 309.68 | 135.57 | 62.14 | 68.63
43 | 桂040301016001 | 泥浆运输 每增运1km | .km | 7.54 | 9.78 |  |  | 6.64 | 1.6 | 0.73 | 0.81
| C3-0094 | 泥浆运输 每增运1km | 10 | 0.754 | 97.78 |  |  | 66.45 | 15.95 | 7.31 | 8.07
44 | 040103002003 | 余方弃置（装车） 1.废弃料品种:钻孔的废渣 2.运距:1km内 |  | 20.10 | 16.14 | 0.76 |  | 11.58 | 1.73 | 0.74 | 1.33
| C1-0097 | 履带式液压挖掘机挖石碴 装车 | 1000 | 0.02010 | 6319.54 | 760 |  | 4071.45 | 676.4 | 289.89 | 521.8
| C1-0150 | 自卸汽车运石方（运距1km内） 12t | 1000 | 0.02010 | 9814.57 |  |  | 7503.49 | 1050.49 | 450.21 | 810.38
45 | 桂040103003003 | 石方运输每增1km | .km | 40.20 | 2.9 |  |  | 2.22 | 0.31 | 0.13 | 0.24
| C1-0153 | 自卸汽车运石方（每增加1km运距） 12t | 1000 | 0.04020 | 2902.45 |  |  | 2219 | 310.66 | 133.14 | 239.65
46 | 040303023001 | 混凝土冠梁 1.混凝土种类、强度等级:C25现拌普通砼 2.模板制作、安装、拆除 |  | 6.27 | 594.03 | 173.94 | 270.31 | 13.51 | 59.09 | 28.13 | 49.05
| C1-0265换 | 现浇混凝土圈梁 [碎石 GD40 中砂水泥 42.5 C25] | 10 | 0.627 | 3510.03 | 650 | 2284.01 | 4.68 | 189.86 | 91.66 | 289.82
| C3-0102 | 混凝土基础 模板 | 10 | 1.568 | 797.16 | 365 | 164.4 | 12.96 | 128.51 | 60.47 | 65.82
注：此表增值税是指建筑服务增值税，在一般计税法中为增值税销项税，其计算基数（各项费用）不含增值税进项税；在简易计税法中为应纳增值税，其计算基数（各项费用）包含增值税进项税。
表-09
综合单价分析表 (适用于单价合同)
工程名称：南丹县中堡苗族乡中心小学200米环形跑道田径运动场工程 | [10 empty] | 第11页 共19页
序号 | 项目编码 | 项目名称及项目特征描述 | 单位 | 工程量 | 综合单价（元） | 综合单价
[6 empty] | 人工费 | 材料费 | 机械费 | 管理费 | 利润 | 增值税 税率9% | 其中: 暂估价
| C1-0445 | 混凝土拌制 | 10 | 0.640 | 427.86 | 173 | 7.8 | 96.04 | 78.02 | 37.67 | 35.33
47 | 040302008001 | 喷射混凝土 1.厚度:80mm 2.混凝土类别、强度等级:C20现拌普通砼 |  | 26.10 | 96.92 | 37.98 | 25.52 | 6.35 | 12.86 | 6.21 | 8
| C1-0219换 | 喷射混凝土 网喷 垂直面 初喷厚50mm [碎石 GD40 中砂水泥 42.5 C20](实际厚度:80mm) | 100 | 0.2610 | 9216.44 | 3605.8 | 2543 | 528.78 | 1199.03 | 578.84 | 760.99
| C1-0445 | 混凝土拌制 | 10 | 0.290 | 427.86 | 173 | 7.8 | 96.04 | 78.02 | 37.67 | 35.33
48 | 040309009001 | 桥面排(泄)水管 1.材料品种:PVC 2.管径:Φ50 | m | 8.40 | 62.47 | 30.1 | 12.16 |  | 10.23 | 4.82 | 5.16
| C3-0538换 | 泄水孔 塑料管安装 | 10m | 0.840 | 624.66 | 301 | 121.58 |  | 102.34 | 48.16 | 51.58
49 | 040601025001 | 反滤料铺设 1.滤料品种:砂砾石 |  | 0.77 | 181.14 | 62.51 | 76.79 |  | 18.13 | 8.75 | 14.96
| C1-0179换 | 护坡 砂砾石滤层 | 10 | 0.077 | 1811.26 | 625 | 767.96 |  | 181.25 | 87.5 | 149.55
50 | 040901004001 | 桩钢筋笼 1.钢筋种类:热轧带肋钢筋HRB400 2.钢筋规格:10以内 | t | 0.499 | 5634.62 | 750 | 3460.1 | 389.52 | 387.43 | 182.32 | 465.25
| C3-0360换 | 钢筋制作、安装 钻（挖）孔桩钢筋笼 焊接连接 | t | 0.499 | 5634.64 | 750 | 3460.11 | 389.52 | 387.44 | 182.32 | 465.25
51 | 040901004002 | 桩钢筋笼 1.钢筋种类:热轧带肋钢筋HRB400 2.钢筋规格:10以上 | t | 2.713 | 5284.87 | 750 | 3139.22 | 389.52 | 387.44 | 182.32 | 436.37
| C3-0360换 | 钢筋制作、安装 钻（挖）孔桩钢筋笼 焊接连接 | t | 2.713 | 5284.87 | 750 | 3139.22 | 389.52 | 387.44 | 182.32 | 436.37
52 | 040901003001 | 钢筋网片 1.钢筋种类、规格:Φ8@200×200 | m2 | 26.10 | 21.04 | 3.96 | 13.58 | 0.04 | 1.16 | 0.56 | 1.74
| C1-0226换 | 钢筋网片制安 间距20×20（cm） | 100 | 0.2610 | 2104.78 | 396 | 1358.3 | 4.48 | 116.14 | 56.07 | 173.79
注：此表增值税是指建筑服务增值税，在一般计税法中为增值税销项税，其计算基数（各项费用）不含增值税进项税；在简易计税法中为应纳增值税，其计算基数（各项费用）包含增值税进项税。
表-09
综合单价分析表 (适用于单价合同)
工程名称：南丹县中堡苗族乡中心小学200米环形跑道田径运动场工程 | [10 empty] | 第12页 共19页
序号 | 项目编码 | 项目名称及项目特征描述 | 单位 | 工程量 | 综合单价（元） | 综合单价
[6 empty] | 人工费 | 材料费 | 机械费 | 管理费 | 利润 | 增值税 税率9% | 其中: 暂估价
53 | 040901001004 | 现浇构件钢筋 1.钢筋种类:热轧带肋钢筋HRB400 2.钢筋规格:10以内 | t | 0.194 | 5265.1 | 950 | 3360.31 | 30.05 | 333.2 | 156.8 | 434.74
| C3-0358换 | 钢筋制作、安装 10以内 | t | 0.194 | 5265.17 | 950 | 3360.33 | 30.07 | 333.22 | 156.81 | 434.74
54 | 040901001005 | 现浇构件钢筋 1.钢筋种类:热轧带肋钢筋HRB400 2.钢筋规格:10以上 | t | 0.436 | 4830.27 | 820 | 3120.16 | 54.2 | 297.22 | 139.86 | 398.83
| C3-0359 | 钢筋制作、安装 10以上 | t | 0.436 | 4830.27 | 820 | 3120.16 | 54.19 | 297.22 | 139.87 | 398.83
55 | 桂010515012001 | 植筋钢筋直径（6mm） 1.植入深度:1.5m | 根 | 16 | 27.48 | 11.98 | 5.81 | 1.88 | 4.13 | 1.41 | 2.27
| A-5-358 | 植筋钢筋直径（φ6mm） | 10根 | 1.6 | 13.95 | 6.73 | 2.33 | 0.75 | 2.23 | 0.76 | 1.15
| A-5-358换 | 植筋钢筋直径（φ6mm）(植入深度超过10倍钢筋直径) | 10根 | 1.6 | 260.94 | 113.06 | 55.78 | 18.09 | 39.08 | 13.38 | 21.55
56 | 桂010515012002 | 植筋钢筋直径（16mm） 1.植入深度:0.4m | 根 | 32 | 40.04 | 21.27 | 5.72 | 0.88 | 6.6 | 2.26 | 3.31
| A-5-363 | 植筋钢筋直径（φ16mm） | 10根 | 3.2 | 188.6 | 103.73 | 22.88 | 3.52 | 31.96 | 10.94 | 15.57
| A-5-363换 | 植筋钢筋直径（φ16mm）(植入深度超过10倍钢筋直径) | 10根 | 3.2 | 211.68 | 108.92 | 34.32 | 5.28 | 34.03 | 11.65 | 17.48
57 | 040101002001 | 挖沟槽土方（不装车） 1.土壤类别:三类土 2.挖土深度:详见设计图纸 3.部位:截排水沟 |  | 2.98 | 8.04 | 0.4 |  | 5.75 | 0.86 | 0.37 | 0.66
| C1-0016 | 挖掘机挖沟槽、基坑土方 斗容量0.4 不装车 三类土 | 1000 | 0.00298 | 8043.18 | 400 |  | 5749.22 | 860.89 | 368.95 | 664.12
58 | 040101002002 | 挖沟槽土方（装车） 1.土壤类别:三类土 2.挖土深度:详见设计图纸 3.部位:截排水沟 |  | 1.77 | 8.78 | 0.4 |  | 6.32 | 0.94 | 0.4 | 0.72
| C1-0019 | 挖掘机挖沟槽、基坑土方 斗容量0.4 | 1000 | 0.00177 | 8791.07 | 400 |  | 6321 | 940.94 | 403.26 | 725.87
注：此表增值税是指建筑服务增值税，在一般计税法中为增值税销项税，其计算基数（各项费用）不含增值税进项税；在简易计税法中为应纳增值税，其计算基数（各项费用）包含增值税进项税。
表-09
综合单价分析表 (适用于单价合同)
工程名称：南丹县中堡苗族乡中心小学200米环形跑道田径运动场工程 | [10 empty] | 第13页 共19页
序号 | 项目编码 | 项目名称及项目特征描述 | 单位 | 工程量 | 综合单价（元） | 综合单价
[6 empty] | 人工费 | 材料费 | 机械费 | 管理费 | 利润 | 增值税 税率9% | 其中: 暂估价
装车 三类土
59 | 040103001001 | 回填方 1.密实度:符合设计要求 2.填方材料品种:开挖的沟槽土方 |  | 2.59 | 23.73 | 15.12 | 0.09 | 2.95 | 2.53 | 1.08 | 1.96
| C1-0113 | 沟槽(台、井背) 手扶振动压实机 土 | 100 | 0.0259 | 2373.88 | 1512 | 8.85 | 295.52 | 253.05 | 108.45 | 196.01
60 | 040103002004 | 余方弃置（装车） 1.废弃料品种:开挖的沟槽土方 2.运距:1km内 |  | 1.77 | 6.43 |  |  | 4.92 | 0.69 | 0.29 | 0.53
| C1-0144 | 自卸汽车运土方（运距1km内） 12t | 1000 | 0.00177 | 6439.12 |  |  | 4922.88 | 689.2 | 295.37 | 531.67
61 | 桂040103003004 | 沟槽土方运输每增1km | .km | 3.54 | 2.04 |  |  | 1.56 | 0.22 | 0.09 | 0.17
| C1-0147 | 自卸汽车运土方（每增加1km运距） 12t | 1000 | 0.00354 | 2042.46 |  |  | 1561.52 | 218.61 | 93.69 | 168.64
62 | 040201022002 | 截排水沟 1.净断面尺寸:300×300mm 2.砌体材料:100mm厚C25现拌普通砼 3.抹面要求:沟底、壁及顶面抹15mm厚1:3水泥砂浆，i≥1% 4.含模板制作、安装、拆除，石油沥青填缝 | m | 10.80 | 98.79 | 41.09 | 30.25 | 1.14 | 12.24 | 5.91 | 8.16
| C1-0194换 | 现浇混凝土边沟、排水沟 [碎石 GD40 中砂水泥 42.5 C25] | 10 | 0.119 | 4871.2 | 1489.6 | 2338.87 |  | 431.98 | 208.54 | 402.21
| C1-0445 | 混凝土拌制 | 10 | 0.121 | 427.86 | 173 | 7.8 | 96.04 | 78.02 | 37.67 | 35.33
| C1-0286换 | 抹灰 砖墙墙面 [水泥砂浆 1：3] | 100 | 0.0648 | 4494.8 | 2599 | 399.45 | 5.35 | 755.26 | 364.61 | 371.13
| C1-0285换 | 抹灰 地面 [水泥砂浆 1：3] | 100 | 0.0540 | 2669.56 | 1428 | 399.45 | 5.35 | 415.67 | 200.67 | 220.42
单价措施项目
| 041106 | 大型机械、设备进出场及安拆、使用
63 | 041106001001 | 履带式挖掘机 场外运输费 | 台·次 | 1 | 1425.02 | 100 | 147.59 | 711.03 | 235.2 | 113.54 | 117.66
| C1-0506 | 履带式挖掘机 1.0以外 场外运输费 | 台次 | 1 | 1425.02 | 100 | 147.59 | 711.03 | 235.2 | 113.54 | 117.66
注：此表增值税是指建筑服务增值税，在一般计税法中为增值税销项税，其计算基数（各项费用）不含增值税进项税；在简易计税法中为应纳增值税，其计算基数（各项费用）包含增值税进项税。
表-09
综合单价分析表 (适用于单价合同)
工程名称：南丹县中堡苗族乡中心小学200米环形跑道田径运动场工程 | [10 empty] | 第14页 共19页
序号 | 项目编码 | 项目名称及项目特征描述 | 单位 | 工程量 | 综合单价（元） | 综合单价
[6 empty] | 人工费 | 材料费 | 机械费 | 管理费 | 利润 | 增值税 税率9% | 其中: 暂估价
64 | 041106001002 | 摊铺机 场外运输费 | 台·次 | 1 | 5075.14 | 400 | 152.89 | 2749.09 | 913.24 | 440.87 | 419.05
| C1-0519 | 摊铺机 场外运输费 | 台次 | 1 | 5075.14 | 400 | 152.89 | 2749.09 | 913.24 | 440.87 | 419.05
65 | 041106001003 | 旋挖钻机 设备进出场及安拆 | 台·次 | 1 | 19003.34 | 3200 | 124.14 | 8904.98 | 3510.44 | 1694.7 | 1569.08
| C1-0495 | 旋挖钻机 安拆费 | 台次 | 1 | 8626.28 | 2400 |  | 3134.28 | 1604.94 | 774.8 | 712.26
| C1-0507 | 旋挖钻机 场外运输费 | 台次 | 1 | 10377.06 | 800 | 124.14 | 5770.7 | 1905.5 | 919.9 | 856.82
建筑工程
分部分项工程
升旗台工程
66 | 010101004001 | 挖基坑土方 1.土壤类别:三类土 2.挖土深度:1.5m以内 |  | 2.82 | 12.25 | 5.39 |  | 4.37 | 1.1 | 0.38 | 1.01
| A-1-24 | 液压挖掘机挖沟槽（基坑）土方 斗容量（0.4) | 1000 | 0.00254 | 6932.65 | 673.06 |  | 4847.97 | 623.88 | 215.32 | 572.42
| A-1-5换 | 人工挖一般土方 深1.5m以内 三类土(人工辅助) | 100 | 0.0028 | 6045.9 | 4814.84 |  |  | 544.08 | 187.78 | 499.2
67 | 010103001001 | 回填方 1.密实度:符合设计要求 2.填方材料品种:开挖的土方 |  | 1.72 | 9.41 | 4.33 | 0.47 | 2.76 | 0.8 | 0.27 | 0.78
| A-1-93 | 人工回填土 夯填 | 100 | 0.0034 | 2672.7 | 1913.9 |  | 214.59 | 240.52 | 83.01 | 220.68
| A-1-94 | 挖掘机回填夯实 土 | 100 | 0.0138 | 513.56 | 67.31 | 58.5 | 290.9 | 40.48 | 13.97 | 42.4
68 | 010501003001 | 独立基础 1.混凝土种类:现浇拌制砼 2.混凝土强度等级:C25 |  | 1.10 | 418.85 | 89.57 | 227.76 | 29.67 | 27.75 | 9.51 | 34.59
| A-5-7换 | 独立基础 混凝土[碎石GD40 中砂水泥42.5 C25(非泵砼)] | 10 | 0.110 | 3105.46 | 406.32 | 2269.7 | 7.5 | 123.32 | 42.21 | 256.41
| A-5-1 | 混凝土拌制 搅拌机 | 10 | 0.112 | 544.6 | 67.31 | 7.8 | 284 | 104.69 | 35.83 | 44.97
| A-18-13 | 非泵送混凝土浇捣增加费 | 100 | 0.0112 | 5189.48 | 4132.8 |  |  | 467.01 | 161.18 | 428.49
注：此表增值税是指建筑服务增值税，在一般计税法中为增值税销项税，其计算基数（各项费用）不含增值税进项税；在简易计税法中为应纳增值税，其计算基数（各项费用）包含增值税进项税。
表-09
综合单价分析表 (适用于单价合同)
工程名称：南丹县中堡苗族乡中心小学200米环形跑道田径运动场工程 | [10 empty] | 第15页 共19页
序号 | 项目编码 | 项目名称及项目特征描述 | 单位 | 工程量 | 综合单价（元） | 综合单价
[6 empty] | 人工费 | 材料费 | 机械费 | 管理费 | 利润 | 增值税 税率9% | 其中: 暂估价
69 | 010501001001 | 垫层 1.混凝土种类:现浇拌制砼 2.混凝土强度等级:C25 |  | 0.64 | 469.56 | 122.33 | 228.45 | 29.63 | 37.52 | 12.86 | 38.77
| A-5-3换 | 混凝土垫层[碎石GD40 中砂水泥42.5 C25(非泵砼)] | 10 | 0.064 | 3615.27 | 735.2 | 2276.5 | 7.84 | 221.43 | 75.79 | 298.51
| A-5-1 | 混凝土拌制 搅拌机 | 10 | 0.065 | 544.6 | 67.31 | 7.8 | 284 | 104.69 | 35.83 | 44.97
| A-18-13 | 非泵送混凝土浇捣增加费 | 100 | 0.0065 | 5189.48 | 4132.8 |  |  | 467.01 | 161.18 | 428.49
70 | 010507004001 | 台阶 1.混凝土种类:现浇拌制砼 2.混凝土强度等级:C25 |  | 1.51 | 499.58 | 139.67 | 230.17 | 30.72 | 43.03 | 14.74 | 41.25
| A-5-56换 | 混凝土 台阶[碎石GD40 中砂水泥42.5 C25(非泵砼)] | 10 | 0.151 | 3918.2 | 909.75 | 2293.76 | 19.48 | 276.91 | 94.78 | 323.52
| A-5-1 | 混凝土拌制 搅拌机 | 10 | 0.153 | 544.6 | 67.31 | 7.8 | 284 | 104.69 | 35.83 | 44.97
| A-18-13 | 非泵送混凝土浇捣增加费 | 100 | 0.0153 | 5189.48 | 4132.8 |  |  | 467.01 | 161.18 | 428.49
71 | 010515001001 | 现浇构件钢筋 1.钢筋种类、规格:圆钢HPB300 Φ10以内 | t | 0.002 | 5220 | 1010 | 3355 | 15 | 305 | 105 | 430
| A-5-289 | 现浇构件圆钢筋制作安装 HPB300 φ10以内 | t | 0.002 | 5224.73 | 1012.27 | 3353.26 | 16.35 | 306.53 | 104.92 | 431.4
72 | 010516001001 | 地脚螺栓 | t | 0.013 | 12344.6 | 1495.38 | 9042.31 | 135.38 | 486.15 | 166.15 | 1019.23
| A-5-374 | 地脚螺栓 | t | 0.013 | 12345.36 | 1495.68 | 9042 | 135.76 | 486.17 | 166.41 | 1019.34
73 | 010516002001 | 预埋铁件 | t | 0.004 | 8700 | 1510 | 5867.5 |  | 450 | 155 | 717.5
| A-5-356 | 预埋铁件 | t | 0.004 | 8699.61 | 1510.5 | 5866.59 |  | 450.13 | 154.07 | 718.32
74 | 011107002001 | 块料台阶面 1.面层材料品种、规格、颜色:800×800×10mm黑色面砖 2.20mm厚1:3干硬性水泥砂浆 |  | 6.38 | 186.98 | 57.89 | 94.72 | 0.04 | 14.08 | 4.81 | 15.44
| A-10-124换 | 陶瓷地面砖台阶[素水泥浆] | 100 | 0.0638 | 18697.64 | 5788.58 | 9472.23 | 4.46 | 1407.71 | 480.82 | 1543.84
注：此表增值税是指建筑服务增值税，在一般计税法中为增值税销项税，其计算基数（各项费用）不含增值税进项税；在简易计税法中为应纳增值税，其计算基数（各项费用）包含增值税进项税。
表-09
综合单价分析表 (适用于单价合同)
工程名称：南丹县中堡苗族乡中心小学200米环形跑道田径运动场工程 | [10 empty] | 第16页 共19页
序号 | 项目编码 | 项目名称及项目特征描述 | 单位 | 工程量 | 综合单价（元） | 综合单价
[6 empty] | 人工费 | 材料费 | 机械费 | 管理费 | 利润 | 增值税 税率9% | 其中: 暂估价
75 | 011506002001 | 金属旗杆 1.旗杆材料、种类、规格:SUS304不锈钢(上口径Φ80，下口径Φ168，壁厚3mm) 2.高度:11.4m 3.做法参图集12J003 6B/E21 | 根 | 1 | 4531.09 | 1269.53 | 1921.11 | 416.63 | 409.74 | 139.95 | 374.13
| A-15-187换 | 手动不锈钢旗杆 高度12m | 根 | 1 | 4531.09 | 1269.53 | 1921.11 | 416.63 | 409.74 | 139.95 | 374.13
室外台阶工程
76 | 010103001002 | 回填方 1.密实度:符合设计要求 2.填方材料品种:开挖的土方 |  | 21.95 | 9.47 | 4.37 | 0.47 | 2.76 | 0.81 | 0.28 | 0.78
| A-1-94 | 挖掘机回填夯实 土 | 100 | 0.1756 | 513.56 | 67.31 | 58.5 | 290.9 | 40.48 | 13.97 | 42.4
| A-1-93 | 人工回填土 夯填 | 100 | 0.0439 | 2672.7 | 1913.9 |  | 214.59 | 240.52 | 83.01 | 220.68
77 | 010501001002 | 垫层 1.混凝土种类:现浇拌制砼 2.混凝土强度等级:C15 |  | 1.36 | 448.6 | 121.93 | 210.02 | 29.4 | 37.39 | 12.82 | 37.04
| A-5-3换 | 混凝土垫层[碎石GD40 中砂水泥42.5 C15(非泵砼)] | 10 | 0.136 | 3414.58 | 735.2 | 2092.38 | 7.84 | 221.43 | 75.79 | 281.94
| A-5-1 | 混凝土拌制 搅拌机 | 10 | 0.137 | 544.6 | 67.31 | 7.8 | 284 | 104.69 | 35.83 | 44.97
| A-18-13 | 非泵送混凝土浇捣增加费 | 100 | 0.0137 | 5189.48 | 4132.8 |  |  | 467.01 | 161.18 | 428.49
78 | 010401004001 | 多孔砖墙 1.砖品种、规格、强度等级:多孔页岩砖 2.墙体厚度:800mm 3.砂浆种类、强度等级:M7.5水泥砂浆 |  | 31.37 | 672.14 | 183.02 | 359.95 | 0.33 | 54.64 | 18.7 | 55.5
| A-4-13换 | 混水砖墙 多孔砖 240×115×90 墙体厚度（≥490mm） | 10 | 3.137 | 6721.23 | 1830.16 | 3599.48 | 3.26 | 546.36 | 187.01 | 554.96
79 | 010507004002 | 台阶 1.混凝土种类:现浇拌制砼 2.混凝土强度等级:C25 |  | 6.40 | 499.83 | 139.78 | 230.17 | 30.79 | 43.07 | 14.75 | 41.27
注：此表增值税是指建筑服务增值税，在一般计税法中为增值税销项税，其计算基数（各项费用）不含增值税进项税；在简易计税法中为应纳增值税，其计算基数（各项费用）包含增值税进项税。
表-09
综合单价分析表 (适用于单价合同)
工程名称：南丹县中堡苗族乡中心小学200米环形跑道田径运动场工程 | [10 empty] | 第17页 共19页
序号 | 项目编码 | 项目名称及项目特征描述 | 单位 | 工程量 | 综合单价（元） | 综合单价
[6 empty] | 人工费 | 材料费 | 机械费 | 管理费 | 利润 | 增值税 税率9% | 其中: 暂估价
| A-5-56换 | 混凝土 台阶[碎石GD40 中砂水泥42.5 C25(非泵砼)] | 10 | 0.640 | 3918.2 | 909.75 | 2293.76 | 19.48 | 276.91 | 94.78 | 323.52
| A-5-1 | 混凝土拌制 搅拌机 | 10 | 0.650 | 544.6 | 67.31 | 7.8 | 284 | 104.69 | 35.83 | 44.97
| A-18-13 | 非泵送混凝土浇捣增加费 | 100 | 0.0650 | 5189.48 | 4132.8 |  |  | 467.01 | 161.18 | 428.49
80 | 011107004001 | 随打随抹台阶面 |  | 25.50 | 5.58 | 3.78 | 0.11 |  | 0.92 | 0.31 | 0.46
| A-10-27换 | 水泥砂浆楼地面 随捣随抹 原浆(阶梯教室、场馆看台) | 100 | 0.2550 | 557.67 | 377.6 | 10.92 |  | 91.76 | 31.34 | 46.05
81 | 011201001001 | 墙面一般抹灰 1.15mm厚1:2水泥砂浆 2.5厚干粉类聚合物水泥防水砂浆，中间压入一层耐碱玻璃纤维网布（网格布） |  | 30.77 | 60.73 | 34.92 | 9 | 0.03 | 8.77 | 3 | 5.01
| A-11-7换 | 外墙 找平层（15mm厚） | 100 | 0.3077 | 4615.32 | 2840.01 | 464.98 | 2.57 | 690.75 | 235.93 | 381.08
| A-8-102换 | 聚合物水泥防水砂浆 10mm厚(实际厚度:5mm) | 100 | 0.3077 | 1041.5 | 506.1 | 245.88 | 0.77 | 151.05 | 51.7 | 86
| A-11-22 | 贴玻纤网格布 | 100 | 0.3077 | 417.02 | 145.52 | 189.63 |  | 35.36 | 12.08 | 34.43
82 | 011407001001 | 外墙面喷(刷)涂料 1.喷或滚刷外墙涂料二遍 2.滚刷底涂料一遍 |  | 30.77 | 26.32 | 11.93 | 7.31 | 0.77 | 3.09 | 1.05 | 2.17
| A-14-203 | 外墙喷乳胶漆 水性 墙、柱面 | 100 | 0.3077 | 5774.41 | 2715.57 | 1594.43 | 77.18 | 678.64 | 231.8 | 476.79
| A-14-232换 | 刮腻子 外墙 二遍 | 100 | 0.3077 | -3141.52 | -1522.09 | -863.84 |  | -369.87 | -126.33 | -259.39
83 | 011503001001 | 金属扶手、栏杆、栏板 1.栏杆高度:1.2m 2.扶手材料种类、规格、颜色:□50×2方钢管 3.栏杆材料种类、规格、颜色:□40×2方钢管(立柱、横杆)、□30×2方钢管(立杆等分,间距≤110) 4.做法详见设计图纸 | m | 37.39 | 228.8 | 75.07 | 95.76 | 11.01 | 20.92 | 7.15 | 18.89
注：此表增值税是指建筑服务增值税，在一般计税法中为增值税销项税，其计算基数（各项费用）不含增值税进项税；在简易计税法中为应纳增值税，其计算基数（各项费用）包含增值税进项税。
表-09
综合单价分析表 (适用于单价合同)
工程名称：南丹县中堡苗族乡中心小学200米环形跑道田径运动场工程 | [10 empty] | 第18页 共19页
序号 | 项目编码 | 项目名称及项目特征描述 | 单位 | 工程量 | 综合单价（元） | 综合单价
[6 empty] | 人工费 | 材料费 | 机械费 | 管理费 | 利润 | 增值税 税率9% | 其中: 暂估价
| A-15-135换 | 普通型钢栏杆 钢管 | 10m | 3.739 | 1904.63 | 605.28 | 815.67 | 97.36 | 170.74 | 58.32 | 157.26
| A-15-141换 | 钢管扶手 50×50方管 | 10m | 3.739 | 383.46 | 145.47 | 141.94 | 12.79 | 38.46 | 13.14 | 31.66
84 | 011405001001 | 金属面油漆 1.油漆品种、遍数:黑漆二遍 2.部位:金属栏杆 |  | 47.94 | 12.24 | 6.95 | 2.01 |  | 1.69 | 0.58 | 1.01
| A-14-175 | 金属面 调和漆二遍 | 100 | 0.4794 | 1222.76 | 694.58 | 200.79 |  | 168.78 | 57.65 | 100.96
挡土墙的装饰
85 | 011201001002 | 墙面一般抹灰 1.15mm厚1:2水泥砂浆 2.5厚干粉类聚合物水泥防水砂浆，中间压入一层耐碱玻璃纤维网布（网格布） |  | 155.10 | 60.74 | 34.92 | 9 | 0.03 | 8.77 | 3 | 5.02
| A-11-7换 | 外墙 找平层（15mm厚） | 100 | 1.5510 | 4615.32 | 2840.01 | 464.98 | 2.57 | 690.75 | 235.93 | 381.08
| A-8-102换 | 聚合物水泥防水砂浆 10mm厚(实际厚度:5mm) | 100 | 1.5510 | 1041.5 | 506.1 | 245.88 | 0.77 | 151.05 | 51.7 | 86
| A-11-22 | 贴玻纤网格布 | 100 | 1.5510 | 417.02 | 145.52 | 189.63 |  | 35.36 | 12.08 | 34.43
86 | 011407001002 | 外墙面喷(刷)涂料 1.喷或滚刷外墙涂料二遍 2.滚刷底涂料一遍 |  | 155.10 | 26.32 | 11.93 | 7.31 | 0.77 | 3.09 | 1.05 | 2.17
| A-14-203 | 外墙喷乳胶漆 水性 墙、柱面 | 100 | 1.5510 | 5774.41 | 2715.57 | 1594.43 | 77.18 | 678.64 | 231.8 | 476.79
| A-14-232换 | 刮腻子 外墙 二遍 | 100 | 1.5510 | -3141.52 | -1522.09 | -863.84 |  | -369.87 | -126.33 | -259.39
单价措施项目
| 011701 | 脚手架工程
87 | 桂011701001001 | 外脚手架（搭拆） 1.搭设方式:单排 2.搭设高度:24m以内 3.脚手架材质:扣件式钢管 |  | 32.92 | 29.1 | 20.15 | 1.19 | 1.11 | 3.17 | 1.08 | 2.4
| A-16-1 | 扣件式钢管外脚手架 单排24m以内 搭拆 | 100 | 0.3292 | 2911.03 | 2015.49 | 119.47 | 110.51 | 316.77 | 108.43 | 240.36
注：此表增值税是指建筑服务增值税，在一般计税法中为增值税销项税，其计算基数（各项费用）不含增值税进项税；在简易计税法中为应纳增值税，其计算基数（各项费用）包含增值税进项税。
表-09
综合单价分析表 (适用于单价合同)
工程名称：南丹县中堡苗族乡中心小学200米环形跑道田径运动场工程 | [10 empty] | 第19页 共19页
序号 | 项目编码 | 项目名称及项目特征描述 | 单位 | 工程量 | 综合单价（元） | 综合单价
[6 empty] | 人工费 | 材料费 | 机械费 | 管理费 | 利润 | 增值税 税率9% | 其中: 暂估价
88 | 桂011701001002 | 外脚手架（使用） 1.搭设方式:单排 2.搭设高度:24m以内 3.脚手架材质:扣件式钢管 4.有效使用天数:10天 |  | 32.92 | 0.82 |  | 0.75 |  |  |  | 0.07
| A-16-2 | 扣件式钢管外脚手架 单排24m以内 使用 | 100·天 | 3.2920 | 8.19 |  | 7.51 |  |  |  | 0.68
| 011702 | 混凝土模板及支架(撑)
89 | 011702001001 | 垫层 1.模板、支撑材质:胶合板模板 木支撑 |  | 4.13 | 37.38 | 13.61 | 15.23 | 0.01 | 4.06 | 1.39 | 3.08
| A-5-169 | 混凝土基础垫层 胶合板模板 木支撑 | 100 | 0.0413 | 3737.23 | 1360.69 | 1522.43 | 0.9 | 405.75 | 138.88 | 308.58
90 | 011702001002 | 独立基础 1.模板、支撑材质:胶合板模板 木支撑 |  | 4.40 | 63.22 | 32.46 | 11.77 | 0.56 | 9.84 | 3.37 | 5.22
| A-5-174 | 独立基础 胶合板模板 木支撑 | 100 | 0.0440 | 6322.32 | 3246.37 | 1176.75 | 56.16 | 984.15 | 336.86 | 522.03
91 | 011702027001 | 台阶 1.模板、支撑材质:木模板木支撑 |  | 31.88 | 53.32 | 28.94 | 7.57 | 0.6 | 8.8 | 3.01 | 4.4
| A-5-242 | 台阶 木模板木支撑 | 100投影面积 | 0.3188 | 5332.94 | 2894.14 | 757.01 | 59.86 | 880.29 | 301.31 | 440.33
注：此表增值税是指建筑服务增值税，在一般计税法中为增值税销项税，其计算基数（各项费用）不含增值税进项税；在简易计税法中为应纳增值税，其计算基数（各项费用）包含增值税进项税。
表-09

## 表-10 总价措施项目费用表
总价措施项目费用表
工程名称：南丹县中堡苗族乡中心小学200米环形跑道田径运动场工程 |  |  |  |  | 第1页 共1页
序号 | 项目编码 | 项目名称 | 计算过程 | 金额(元) | 增值税(元) 税率9% | 含税金额(元)
|  | 道路工程 |  | 22001.02 | 1980.1 | 23981.12
一 |  | 2022市政综合工程(单价合同)一般计税法 |  | 22001.02 | 1980.1 | 23981.12
1 | 桂041201001001 | 安全文明施工费 | ∑分部分项及单价措施费定额(人工费+机械费) (87538.28+37428.75+3700.00+12365.10=141032.13)*12.0% | 16923.86 | 1523.15 | 18447.01
2 | 桂041201002001 | 检验试验配合费 | ∑分部分项及单价措施费定额(人工费+机械费) (87538.28+37428.75+3700.00+12365.10=141032.13)*0.3% | 423.1 | 38.08 | 461.18
3 | 桂041201003001 | 雨季施工增加费 | ∑分部分项及单价措施费定额(人工费+机械费) (87538.28+37428.75+3700.00+12365.10=141032.13)*3.0% | 4230.96 | 380.79 | 4611.75
4 | 桂041201004001 | 工程定位复测费 | ∑分部分项及单价措施费定额(人工费+机械费) (87538.28+37428.75+3700.00+12365.10=141032.13)*0.3% | 423.1 | 38.08 | 461.18
|  | 建筑工程 |  | 4262.54 | 383.63 | 4646.17
一 |  | 2024建筑装饰装修工程(单价合同)一般计税法 |  | 4262.54 | 383.63 | 4646.17
1 | 桂011801001001 | 安全文明施工费 | ∑分部分项及单价措施费定额(人工费+机械费) (20918.86+1402.06+1784.98+58.17=24164.07)*16.01% | 3868.67 | 348.18 | 4216.85
2 | 桂011801002001 | 检验试验配合费 | ∑分部分项及单价措施费定额(人工费+机械费) (20918.86+1402.06+1784.98+58.17=24164.07)*0.25% | 60.41 | 5.44 | 65.85
3 | 桂011801003001 | 雨季施工增加费 | ∑分部分项及单价措施费定额(人工费+机械费) (20918.86+1402.06+1784.98+58.17=24164.07)*1.25% | 302.05 | 27.18 | 329.23
4 | 桂011801004001 | 工程定位复测费 | ∑分部分项及单价措施费定额(人工费+机械费) (20918.86+1402.06+1784.98+58.17=24164.07)*0.13% | 31.41 | 2.83 | 34.24
|  | 合 计 |  | 26263.56 | 2363.73 | 28627.29
注：此表增值税是指建筑服务增值税，在一般计税法中为增值税销项税，在简易计税法中为应纳增值税。
表-10

## 表-11 其他项目费用汇总表
其他项目费用汇总表 (适用于单价合同)
工程名称：南丹县中堡苗族乡中心小学200米环形跑道田径运动场工程 |  |  |  | 第1页 共1页
序号 | 项目名称 | 金额(元) | 增值税(元) 税率9% | 含税金额(元)
道路工程
一 | 2022市政综合工程(单价合同)一般计税法
1 | 暂列金额
2 | 材料暂估价
3 | 专业工程暂估价 | 165611.5 | 14905.04 | 180516.54
4 | 计日工
5 | 总承包服务费
6 | 安全生产责任保险费暂估价 | 927.07 | 83.44 | 1010.51
建筑工程
一 | 2024建筑装饰装修工程(单价合同)一般计税法
1 | 暂列金额
2 | 材料暂估价
3 | 专业工程暂估价
4 | 计日工
5 | 总承包服务费
6 | 安全生产责任保险费暂估价 | 120.78 | 10.87 | 131.65
| 合计 | 166659.35 | 14999.35 | 181658.7
注：1.此表增值税是指建筑服务增值税，在一般计税法中为增值税销项税，在简易计税法中为应纳增值税。 2.材料暂估单价进入清单项目综合单价，此处不汇总。
表-11

## 表-11-3 专业工程暂估价及结算价表
专业工程暂估价及结算价表
工程名称：南丹县中堡苗族乡中心小学200米环形跑道田径运动场工程 |  |  |  | 第1页 共1页
序号 | 工程名称 | 工程内容 | 不含税暂估价(元) | 不含税结算价(元) | 备注
道路工程
一 | 2022市政综合工程(单价合同)一般计税法
1 | 专业工程暂估价 |  | 165611.5
1.1 | 成品直插式篮球架1副 |  | 6017.7
1.2 | 成品可移动式篮球架1副 |  | 8672.57
1.3 | 场地:8mm厚硅PU面层（新国标)420㎡ 1.健康环保:不含TDIMOCA 、短链氯化石蜡、苯、民苯、二甲苯等有害物质:不含铅、汞、铬、镉等对人体有害的重金属物质。 2.运动性能优越:性能忧越,粘接能力强，弹性、拉伸性能好、耐老化性能佳，成品上硬下弹、符合人体力学，舒适的反弹效果，能保护运动员关节不受伤害，是室内外篮球场、排球场、羽毛球场等塑球场弹性层铺装材料的选择。 3.施工性能优越:施工时只添加天然水催干固化，做到真正的净味环保。 4.面层:硅PU面漆全天候使用，超强的耐磨性能、抗紫外线、抗老化。 5.加强层:防水、耐磨双重保障6、弹性层:弹性料，环保净味。 7.防水底途:单组份防水底胶，防水性佳，渗透强化底层表面，提高粘贴性。 8.配套专用底漆产品符合GB 36246-2018标准的相关技术要求。 |  | 64115.04
1.4 | 混合跑道:13mm厚混合型塑胶面层（新国标)525㎡ 1.面层:EPDM颗粒＋聚氨酯道面胶。 2.加强层:防水、耐磨双重保障。 3.弹性层:弹性料中混合一定比例的 EPDM颗粒,环保净味。 4.防水底涂:单组份防水底胶、防水性佳,渗透强化底层表面,提高粘贴性。 5.配套专用底漆产品符合GB 36246-2018标准的相关技术要求。 |  | 86806.19
建筑工程
一 | 2024建筑装饰装修工程(单价合同)一般计税法
1 | 专业工程暂估价
| 合计 |  | 165611.5
注：1.此表“暂估金额”由招标人填写，投标人应将“暂估金额”计入投标总价中，结算时按合同约定的结算金额填写。 2.表中专业工程暂估价不含建筑服务增值税。
表-11-3

## 表-20 (合并)允许调整价格的主要材料和工程设备一览表
允许调整价格的主要材料和工程设备一览表 （适用于价格差额调整法）
工程名称：南丹县中堡苗族乡中心小学200米环形跑道田径运动场工程 | [7 empty] | 编号：
序号 | 名称、规格、型号 | 单位 | 数量 | 风险系数(%) | 基准单价(元) | 投标单价(元) | 确认单价(元) | 价差(元) | 合计价差(元)
1 | 热轧带肋钢筋HRB400 10以内（综合） | t | 2.513 | 5 | 3244.49
2 | 热轧带肋钢筋HRB400 10以上（综合） | t | 16.985 | 5 | 2934.75
3 | 圆钢HPB300 10以内（综合） | t | 0.109 | 5 | 3244.49
4 | 圆钢HPB300 Φ16 | t | 0.181 | 5 | 2934.75
5 | 砌筑水泥 M32.5 | t | 6.025 | 5 | 275.46
6 | 普通硅酸盐水泥 P.O 42.5MPa | t | 165.377 | 5 | 293.16
7 | 普通硅酸盐水泥 42.5MPa | t | 12.048 | 5 | 293.16
8 | 砂（综合） |  | 7.214 | 5 | 99.99
9 | 中砂 |  | 242.146 | 5 | 95.14
10 | 中砂 |  | 18.222 | 5 | 95.14
11 | 碎石 5~20mm |  | 58.696 | 5 | 89.56
12 | 碎石 5~40mm |  | 368.31 | 5 | 89.56
13 | 碎石 5～40mm |  | 20.697 | 5 | 89.56
14 | 砂砾石 |  | 0.785 | 5 | 75.29
15 | 石屑 |  | 200.535 | 5 | 80.77
16 | 石粉 |  | 199.194 | 5 | 99.99
17 | 页岩标准砖 240×115×53 | 千块 | 0.425 | 5 | 550.87
18 | 周转圆木（支撑） |  | 0.159 | 5 | 871.68
19 | 二等杉木板材 |  | 0.89 | 5 | 1017.7
20 | 周转板枋材 |  | 1.165 | 5 | 1004.42
21 | 板枋材 |  | 0.377 | 5 | 1004.42
22 | 石油沥青（综合） | kg | 0.033 | 5 | 4.87
23 | 石油沥青 30# | kg | 176.505 | 5 | 4.87
24 | 石油沥青 10#～30# | kg | 594.55 | 5 | 4.87
25 | 方钢管 30×30×2.0 | m | 593.857 | 5 | 7.45
26 | 方钢管 40×40×2.0 | m | 244.407 | 5 | 10.23
注：此表由招标人填写除"投标单价"栏的内容，投标人在投标时自主确定投标单价。
表-20
允许调整价格的主要材料和工程设备一览表 （适用于价格差额调整法）
工程名称：南丹县中堡苗族乡中心小学200米环形跑道田径运动场工程 | [7 empty] | 编号：
序号 | 名称、规格、型号 | 单位 | 数量 | 风险系数(%) | 基准单价(元) | 投标单价(元) | 确认单价(元) | 价差(元) | 合计价差(元)
27 | 方钢管 50×50×2.0mm | m | 112.773 | 5 | 13.02
28 | PVC塑料管 50 | m | 8.089 | 5 | 9.97
29 | 塑料管 75 | m | 11.797 | 5 | 10.41
30 | 水 |  | 413.02 | 5 | 3.9
31 | 水 |  | 6.561 | 5 | 3.9
32 | 胶合板模板 1830×915×18 |  | 18.949 | 5 | 45.13
33 | 钢护筒 | t | 0.036 | 5 | 4492
34 | 汽油 92# | kg | 73.965 | 5 | 8.84
35 | 轻柴油 0# | kg | 2285.117 | 5 | 7.08
36 | 电 | kW·h | 5609.208 | 5 | 0.58
37 | 圆钢HPB300 Φ10以内(综合) | t | 0.002 | 5 | 3244.49
38 | 砂(综合) |  | 5.011 | 5 | 99.99
39 | 碎石 5～40mm |  | 9.349 | 5 | 89.56
40 | 多孔页岩砖 240×115×90 | 千块 | 10.521 | 5 | 953.12
41 | 周转枋材 |  | 0.081 | 5 | 1004.42
42 | 周转板材 |  | 0.198 | 5 | 1004.42
43 | 陶瓷地面砖 800×800 |  | 10.009 | 5 | 54.87
44 | 外墙水性底漆 | kg | 22.899 | 5 | 27.43
45 | 水性外墙乳胶漆 | kg | 45.539 | 5 | 13.81
46 | 防水腻子 | kg | 2.881 | 5 | 4.34
47 | 不锈钢管 Φ80×3.0 304材质 | m | 5.7 | 5 | 84.88
48 | 不锈钢管 φ168×3.0 304材质 | m | 5.7 | 5 | 181.88
49 | 电 | kW·h | 1.881 | 5 | 0.58
合计
注：此表由招标人填写除"投标单价"栏的内容，投标人在投标时自主确定投标单价。
表-20