## 封-2 招标控制价封面
南丹县中堡苗族乡拉纳小学挡土墙工程 |  | 工程
招标控制价
招 标 人:
（单位盖章）
造价咨询人:
（单位盖章）
2025年03月18日
软件名称及版本号：广龙软件 23.0.2 工程计价软件测评合格编号：2016J03*2023S03
封-2

## 扉-2 招标控制价扉页
| 南丹县中堡苗族乡拉纳小学挡土墙工程 |  |  |  |  | 工程
招标控制价
招标控制价(小写): |  |  | 76150.25元
(大写): |  |  | 柒万陆仟壹佰伍拾元贰角伍分
招 标 人: |  |  |  | 造价咨询人:
|  | （单位盖章） |  |  | （单位盖章）
法定代表人 或其授权人: |  |  |  | 法定代表人 或其授权人:
|  | (签字或盖章) |  |  | （签字或盖章）
编 制 人: |  |  |  | 复 核 人:
|  | （造价人员签字） |  |  | （造价工程师签字盖专用章）
编 制 时 间: |  | 2025年03月18日 |  | 复 核 时 间: | 2025年03月18日
扉-2

## 表-01 总说明
总 说 明
工程名称：南丹县中堡苗族乡拉纳小学挡土墙工程 |  | 第1页 共1页
1.项目概况：本工程为南丹县中堡苗族乡拉纳小学挡土墙工程，主要建设内容包括新建挡土墙。 2.本工程招标控制价包括范围：南丹县中堡苗族乡拉纳小学挡土墙工程设计施工图范围内的市政工程。 3.本招标控制价编制依据： （1）《建设工程工程量计算规范（GB50854~50862-2013）广西壮族自治区实施细则(修订版)》。 （2）2022年《广西壮族自治区市政工程消耗量及费用定额》及配套定额等我区现行的各专业工程计量计价定额。 （3）桂造价[2021]5号《关于建设工程造价改革试点项目参考定额计价时规费调整的通知》。 （4）桂建标[2023]07号《自治区住房城乡建设厅关于调整建设工程定额人工费及有关费率的通知》。 （5）桂建发[2023]6号《自治区住房城乡建设厅关于印发广西壮族自治区房屋建筑和市政基础设施工程安全生产责任保险计价规定的通知》。 （6）现行相关规定、相关的标准、规范、技术资料。 4.本工程材料价格参考2025年第1期《河池市建设工程造价信息》发布的南丹县信息价，《河池市建设工程造价信息》中没有发布市场价格信息的材料，其价格参照相邻县市的信息价或参照市场询价计算。 5.其他说明问题: （1）若实际施工与清单项目考虑不同，在工程进度款审批支付和工程结算时须根据实际施工情况按实结算。
表-01

## 表-02 建设项目建筑安装工程费汇总表
建设项目建筑安装工程费汇总表 (适用于单价合同)
工程名称：南丹县中堡苗族乡拉纳小学挡土墙工程 |  |  | 第1页 共1页
序号 | 单项工程名称 | 金额(元) | 其中：(元)
|  |  | 暂估价 | 安全文明施工费
1.1 | 建筑与装饰工程 | 23349.18 | 46.61 | 3096.88
1.2 | 市政工程 | 52801.07 | 105.39 | 2970.7
| 建筑安装工程费合计 | 76150.25 | 152 | 6067.58
表-02

## 表-04 单位工程建筑安装工程费汇总表(详)
单位工程建筑安装工程费汇总表 (适用于单价合同)
工程名称：南丹县中堡苗族乡拉纳小学挡土墙工程 |  |  | 第1页 共1页
序号 | 汇总内容 | 金额(元) | 备注
建筑工程
1 | 分部分项工程和单价措施项目费用合计 | 19921.94
1.1 | 其中：暂估价
2 | 总价措施项目费用合计 | 3380.63
2.1 | 其中：安全文明施工费 | 3096.88
3 | 其他项目费用合计 | 46.61
4 | 建筑安装工程费合计=1+2+3 | 23349.18
挡土墙工程
1 | 分部分项工程和单价措施项目费用合计 | 48833.77
1.1 | 其中：暂估价
2 | 总价措施项目费用合计 | 3861.91
2.1 | 其中：安全文明施工费 | 2970.7
3 | 其他项目费用合计 | 105.39
4 | 建筑安装工程费合计=1+2+3 | 52801.07
工程项目汇总
1 | 分部分项工程和单价措施项目费用合计 | 68755.71
1.1 | 其中：暂估价
2 | 总价措施项目费用合计 | 7242.54
2.1 | 其中：安全文明施工费 | 6067.58
3 | 其他项目费用合计 | 152
4 | 建筑安装工程费合计=1+2+3 | 76150.25
表-04

## 表-04 单位工程建筑安装工程费汇总表(总)
单位工程建筑安装工程费汇总表 (适用于单价合同)
工程名称：南丹县中堡苗族乡拉纳小学挡土墙工程 |  |  | 第1页 共1页
序号 | 汇总内容 | 金额(元) | 备注
1 | 分部分项工程和单价措施项目费用合计 | 68755.71
1.1 | 其中：暂估价
2 | 总价措施项目费用合计 | 7242.54
2.1 | 其中：安全文明施工费 | 6067.58
3 | 其他项目费用合计 | 152
4 | 建筑安装工程费合计=1+2+3 | 76150.25
表-04

## 表-08 分部分项工程和单价措施项目费用表
分部分项工程和单价措施项目费用表 (适用于单价合同)
工程名称：南丹县中堡苗族乡拉纳小学挡土墙工程 | [5 empty] | 第1页 共2页
序号 | 项目编码 | 项目名称及项目特征描述 | 计量单位 | 工程量 | 金额(元)
[5 empty] | 综合单价 | 合价 | 其中： 暂估价
|  | 建筑工程 |  |  |  | 19921.94
|  | 分部分项工程 |  |  |  | 19921.94
|  | 分部工程 |  |  |  | 19921.94
1 | 011601001001 | 砖砌体拆除 (1)拆除方式:机械拆除 (2)砌体材质:砖墙厚240mm (3)弃渣运距:3km |  | 45.92 | 85.67 | 3933.97
2 | 011602002001 | 钢筋混凝土构件拆除 (1)拆除方式:机械拆除 (2)构件名称:混凝土板厚120mm (3)弃渣运距:3km |  | 244.20 | 45.49 | 11108.66
3 | 010103002001 | 余方弃置 (1)废弃料品种:拆除砌体 (2)运距:3km |  | 384.50 | 12.69 | 4879.31
|  | 小 计 |  |  |  | 19921.94
|  | ∑人工费 |  |  |  | 12083.28
|  | ∑机械费 |  |  |  | 3887.3
|  | ∑管理费 |  |  |  | 1718.6
|  | ∑利 润 |  |  |  | 586.18
|  | ∑增值税 |  |  |  | 1646.57
|  | 合 计 |  |  |  | 19921.94
|  | ∑人工费 |  |  |  | 12083.28
|  | ∑机械费 |  |  |  | 3887.3
|  | ∑管理费 |  |  |  | 1718.6
|  | ∑利 润 |  |  |  | 586.18
|  | ∑增值税 |  |  |  | 1646.57
|  | 挡土墙工程 |  |  |  | 48833.77
|  | 分部分项工程 |  |  |  | 48833.77
|  | 分部工程 |  |  |  | 48833.77
4 | 040101002001 | 挖沟槽土方 (1)土壤类别:三类土 (2)挖土深度:1.5米以内 (3)部位:挡土墙基础 |  | 50.02 | 117.72 | 5888.35
5 | 040103001001 | 回填方 (1)填方来源:开挖土方 (2)部位:挡土墙基础 |  | 14.14 | 33.91 | 479.49
6 | 040103002001 | 余方弃置 (1)废弃料品种:开挖土方 |  | 35.88 | 12.14 | 435.58
7 | 040305003001 | 浆砌块料 1.材料品种、规格:MU20块石 2.砂浆强度等级:M7.5水泥砂浆 3.墙背设置通长滤水带，泄水孔采用直径100mmPVC管，间隔2~3m，按梅花形布置 4.沉降缝胶泥制作与填抹，排水孔下的胶泥铺设与孔口填石 |  | 112.54 | 361.03 | 40630.32
8 | 040402017001 | 变形缝 1.挡土墙沿长方向每20m设置一道伸缩 | m | 0.40 | 73.49 | 29.4
注：材料设备暂估价计入工程量清单综合单价报价。
表-08
分部分项工程和单价措施项目费用表 (适用于单价合同)
工程名称：南丹县中堡苗族乡拉纳小学挡土墙工程 | [5 empty] | 第2页 共2页
序号 | 项目编码 | 项目名称及项目特征描述 | 计量单位 | 工程量 | 金额(元)
[5 empty] | 综合单价 | 合价 | 其中： 暂估价
缝，缝宽30，伸缩缝 用1:1:2木锯沫水泥砂浆充填
9 | 011201003001 | 墙面勾缝 1.石墙外面用1:2.5水泥砂浆勾凸缝； |  | 26.10 | 30.18 | 787.7
10 | 040303016001 | 混凝土挡墙压顶 1.100mm厚C15砼压顶 |  | 2.03 | 287.16 | 582.93
|  | 小 计 |  |  |  | 48833.77
|  | ∑人工费 |  |  |  | 19833.82
|  | ∑材料费 |  |  |  | 13519.2
|  | ∑机械费 |  |  |  | 2877.89
|  | ∑管理费 |  |  |  | 5807.09
|  | ∑利 润 |  |  |  | 2763.7
|  | ∑增值税 |  |  |  | 4032.03
|  | 合 计 |  |  |  | 48833.77
|  | ∑人工费 |  |  |  | 19833.82
|  | ∑材料费 |  |  |  | 13519.2
|  | ∑机械费 |  |  |  | 2877.89
|  | ∑管理费 |  |  |  | 5807.09
|  | ∑利 润 |  |  |  | 2763.7
|  | ∑增值税 |  |  |  | 4032.03
|  | 总 计 |  |  |  | 68755.71
|  | ∑人工费 |  |  |  | 31917.1
|  | ∑材料费 |  |  |  | 13519.2
|  | ∑机械费 |  |  |  | 6765.19
|  | ∑管理费 |  |  |  | 7525.69
|  | ∑利 润 |  |  |  | 3349.88
|  | ∑增值税 |  |  |  | 5678.6
注：材料设备暂估价计入工程量清单综合单价报价。
表-08

## 表-09 综合单价分析表
综合单价分析表 (适用于单价合同)
工程名称：南丹县中堡苗族乡拉纳小学挡土墙工程 | [10 empty] | 第1页 共2页
序号 | 项目编码 | 项目名称及项目特征描述 | 单位 | 工程量 | 综合单价（元） | 综合单价
[6 empty] | 人工费 | 材料费 | 机械费 | 管理费 | 利润 | 增值税 税率9% | 其中: 暂估价
建筑工程
分部分项工程
分部工程
1 | 011601001001 | 砖砌体拆除 (1)拆除方式:机械拆除 (2)砌体材质:砖墙厚240mm (3)弃渣运距:3km |  | 45.92 | 85.67 | 68.82 |  |  | 7.3 | 2.48 | 7.07
| 07010032 | 拆除砌体 砖墙 | 10 | 4.592 | 856.66 | 688.2 |  |  | 72.95 | 24.78 | 70.73
2 | 011602002001 | 钢筋混凝土构件拆除 (1)拆除方式:机械拆除 (2)构件名称:混凝土板厚120mm (3)弃渣运距:3km |  | 244.20 | 45.49 | 36.54 |  |  | 3.87 | 1.32 | 3.76
| 07010006 | 现浇混凝土板顶平房 墙体厚度 12cm | 100 | 2.4420 | 4548.58 | 3654.12 |  |  | 387.34 | 131.55 | 375.57
3 | 010103002001 | 余方弃置 (1)废弃料品种:拆除砌体 (2)运距:3km |  | 384.50 | 12.69 |  |  | 10.11 | 1.14 | 0.39 | 1.05
| A-1-132换 | 自卸汽车运土（运距1km以内） 8t(实际运距:3km) | 1000 | 0.38450 | 12688.83 |  |  | 10105.15 | 1141.88 | 394.1 | 1047.7
挡土墙工程
分部分项工程
分部工程
4 | 040101002001 | 挖沟槽土方 (1)土壤类别:三类土 (2)挖土深度:1.5米以内 (3)部位:挡土墙基础 |  | 50.02 | 117.72 | 90 |  |  | 12.6 | 5.4 | 9.72
| C1-0002 | 人工挖土方 三类土 | 100 | 0.5002 | 11772.01 | 9000.01 |  |  | 1260 | 540 | 972
5 | 040103001001 | 回填方 (1)填方来源:开挖土方 |  | 14.14 | 33.91 | 24.53 | 0.09 | 1.32 | 3.62 | 1.55 | 2.8
注：此表增值税是指建筑服务增值税，在一般计税法中为增值税销项税，其计算基数（各项费用）不含增值税进项税；在简易计税法中为应纳增值税，其计算基数（各项费用）包含增值税进项税。
表-09
综合单价分析表 (适用于单价合同)
工程名称：南丹县中堡苗族乡拉纳小学挡土墙工程 | [10 empty] | 第2页 共2页
序号 | 项目编码 | 项目名称及项目特征描述 | 单位 | 工程量 | 综合单价（元） | 综合单价
[6 empty] | 人工费 | 材料费 | 机械费 | 管理费 | 利润 | 增值税 税率9% | 其中: 暂估价
(2)部位:挡土墙基础
| C1-0109 | 沟槽(台、井背) 夯实机回填 土 | 100 | 0.1414 | 3390.76 | 2452.8 | 8.88 | 132.12 | 361.89 | 155.1 | 279.97
6 | 040103002001 | 余方弃置 (1)废弃料品种:开挖土方 |  | 35.88 | 12.14 |  |  | 9.28 | 1.3 | 0.56 | 1
| C1-0143 | 自卸汽车运土方（运距1km内） 4.5t | 1000 | 0.03588 | 12131.65 |  |  | 9274.96 | 1298.49 | 556.5 | 1001.7
7 | 040305003001 | 浆砌块料 1.材料品种、规格:MU20块石 2.砂浆强度等级:M7.5水泥砂浆 3.墙背设置通长滤水带，泄水孔采用直径100mmPVC管，间隔2~3m，按梅花形布置 4.沉降缝胶泥制作与填抹，排水孔下的胶泥铺设与孔口填石 |  | 112.54 | 361.03 | 128 | 116.1 | 22.43 | 43.63 | 21.06 | 29.81
| C1-0161换 | 浆砌挡土墙 块石 [水泥砂浆中砂 M7.5] | 10 | 11.254 | 3610.27 | 1280 | 1161.02 | 224.3 | 436.25 | 210.6 | 298.1
8 | 040402017001 | 变形缝 1.挡土墙沿长方向每20m设置一道伸缩缝，缝宽30，伸缩缝 用1:1:2木锯沫水泥砂浆充填 | m | 0.40 | 73.49 | 22.6 | 35.08 |  | 6.55 | 3.18 | 6.08
| C1-0274 | 沉降缝 沥青木板 | 10 | 0.040 | 734.63 | 226 | 350.79 |  | 65.54 | 31.64 | 60.66
9 | 011201003001 | 墙面勾缝 1.石墙外面用1:2.5水泥砂浆勾凸缝； |  | 26.10 | 30.18 | 17.6 | 2.46 | 0.04 | 5.12 | 2.47 | 2.49
| C1-0295换 | 勾凸缝 块石面 浆砌 [水泥砂浆 1∶1.5] | 100 | 0.2610 | 3018.66 | 1760 | 246.25 | 4.45 | 511.69 | 247.02 | 249.25
10 | 040303016001 | 混凝土挡墙压顶 1.100mm厚C15砼压顶 |  | 2.03 | 287.16 | 55 | 184.14 | 0.47 | 16.08 | 7.76 | 23.71
| C1-0168换 | 压顶 混凝土 [碎石 GD40 中砂水泥 42.5 C15] | 10 | 0.203 | 2871.71 | 550 | 1841.4 | 4.68 | 160.86 | 77.66 | 237.11
注：此表增值税是指建筑服务增值税，在一般计税法中为增值税销项税，其计算基数（各项费用）不含增值税进项税；在简易计税法中为应纳增值税，其计算基数（各项费用）包含增值税进项税。
表-09

## 表-10 总价措施项目费用表
总价措施项目费用表
工程名称：南丹县中堡苗族乡拉纳小学挡土墙工程 |  |  |  |  | 第1页 共1页
序号 | 项目编码 | 项目名称 | 计算过程 | 金额(元) | 增值税(元) 税率9% | 含税金额(元)
|  | 建筑工程 |  | 3101.49 | 279.14 | 3380.63
一 |  | 2024建筑装饰装修工程(单价合同)一般计税法 |  | 3101.49 | 279.14 | 3380.63
1 | 桂011801001001 | 安全文明施工费 | ∑分部分项及单价措施费定额(人工费+机械费) (12083.28+3887.30=15970.58)*17.79% | 2841.17 | 255.71 | 3096.88
2 | 桂011801002001 | 检验试验配合费 | ∑分部分项及单价措施费定额(人工费+机械费) (12083.28+3887.30=15970.58)*0.25% | 39.93 | 3.59 | 43.52
3 | 桂011801003001 | 雨季施工增加费 | ∑分部分项及单价措施费定额(人工费+机械费) (12083.28+3887.30=15970.58)*1.25% | 199.63 | 17.97 | 217.6
4 | 桂011801004001 | 工程定位复测费 | ∑分部分项及单价措施费定额(人工费+机械费) (12083.28+3887.30=15970.58)*0.13% | 20.76 | 1.87 | 22.63
|  | 挡土墙工程 |  | 3543.04 | 318.87 | 3861.91
一 |  | 2022市政综合工程(单价合同)一般计税法 |  | 3543.04 | 318.87 | 3861.91
1 | 桂041201001001 | 安全文明施工费 | ∑分部分项及单价措施费定额(人工费+机械费) (19833.82+2877.89=22711.71)*12.0% | 2725.41 | 245.29 | 2970.7
2 | 桂041201002001 | 检验试验配合费 | ∑分部分项及单价措施费定额(人工费+机械费) (19833.82+2877.89=22711.71)*0.3% | 68.14 | 6.13 | 74.27
3 | 桂041201003001 | 雨季施工增加费 | ∑分部分项及单价措施费定额(人工费+机械费) (19833.82+2877.89=22711.71)*3.0% | 681.35 | 61.32 | 742.67
4 | 桂041201004001 | 工程定位复测费 | ∑分部分项及单价措施费定额(人工费+机械费) (19833.82+2877.89=22711.71)*0.3% | 68.14 | 6.13 | 74.27
|  | 合 计 |  | 6644.53 | 598.01 | 7242.54
注：此表增值税是指建筑服务增值税，在一般计税法中为增值税销项税，在简易计税法中为应纳增值税。
表-10

## 表-11 其他项目费用汇总表
其他项目费用汇总表 (适用于单价合同)
工程名称：南丹县中堡苗族乡拉纳小学挡土墙工程 |  |  |  | 第1页 共1页
序号 | 项目名称 | 金额(元) | 增值税(元) 税率9% | 含税金额(元)
建筑工程
一 | 2024建筑装饰装修工程(单价合同)一般计税法
1 | 暂列金额
2 | 材料暂估价
3 | 专业工程暂估价
4 | 计日工
5 | 总承包服务费
6 | 安全生产责任保险费暂估价 | 42.76 | 3.85 | 46.61
挡土墙工程
一 | 2022市政综合工程(单价合同)一般计税法
1 | 暂列金额
2 | 材料暂估价
3 | 专业工程暂估价
4 | 计日工
5 | 总承包服务费
6 | 安全生产责任保险费暂估价 | 96.69 | 8.7 | 105.39
| 合计 | 139.45 | 12.55 | 152
注：1.此表增值税是指建筑服务增值税，在一般计税法中为增值税销项税，在简易计税法中为应纳增值税。 2.材料暂估单价进入清单项目综合单价，此处不汇总。
表-11

## 表-20 (合并)允许调整价格的主要材料和工程设备一览表
允许调整价格的主要材料和工程设备一览表 （适用于价格差额调整法）
工程名称：南丹县中堡苗族乡拉纳小学挡土墙工程 | [7 empty] | 编号：
序号 | 名称、规格、型号 | 单位 | 数量 | 风险系数(%) | 基准单价(元) | 投标单价(元) | 确认单价(元) | 价差(元) | 合计价差(元)
1 | 砌筑水泥 M32.5 | t | 8.143 | 5 | 278.76
2 | 普通硅酸盐水泥 P.O 42.5MPa | t | 0.612 | 5 | 296.46
3 | 砂（综合） |  | 0.227 | 5 | 77.67
4 | 中砂 |  | 37.686 | 5 | 72.82
5 | 碎石 5~40mm |  | 1.743 | 5 | 67.96
6 | 毛石（块石） |  | 131.222 | 5 | 58.25
7 | 板枋材 |  | 0.01 | 5 | 752.21
8 | 石油沥青 30# | kg | 1.164 | 5 | 4.87
9 | 塑料管 110 | m | 20.257 | 5 | 16.04
10 | 水 |  | 29.855 | 5 | 3.91
11 | 汽油 92# | kg | 15.479 | 5 | 9.56
12 | 轻柴油 0# | kg | 81.141 | 5 | 7.71
13 | 电 | kW·h | 73.971 | 5 | 0.58
合计
注：此表由招标人填写除"投标单价"栏的内容，投标人在投标时自主确定投标单价。
表-20