## 扉-2招标控制价
都安瑶族自治县粤桂协作易地搬迁后续扶持新能源汽车充电项目
工程
招 标 控 制 价
招标控制价 |  | (小写): |  | 1443542.53元
|  | (大写): |  | 壹佰肆拾肆万叁仟伍佰肆拾贰元伍角叁分
都安瑶族自治县西部大开发中心
招标人: |  |  |  |  | 造价咨询人:
|  |  | (单位盖章) |  |  | (单位资质专用章)
法定代表人 或其授权人: |  |  |  |  | 法定代表人 或其授权人:
|  |  | (签字或盖章) |  |  | (签字或盖章)
编制人: |  |  |  |  | 复核人:
|  |  | (造价人员签字) |  |  | (造价工程师签字盖专用章)
编制时间: |  |  |  |  | 复核时间:
扉-2

## 表-01总说明
总 说 明
工程名称:都安瑶族自治县粤桂协作易地搬迁后续扶持新能源汽车充电项目 | 第1页 共1页
1、工程概况：依据计价内容，应说明建筑规模、工程特征、计划工期、合同工期、实际工期、施工现场及变化情况、施工组织设计的特点、自然地理条件、环境保护要求等。
2、编制依据：
（1）预算控制价（标底）：招标文件要求、工程量清单、使用的计价依据、采用的材料价格信息等。
（2）投标报价：招标文件要求、工程量清单、使用的计价依据、材料价格的采用等。
（3）竣工结算价（用于结算）：施工合同、发包人（监理工程师）确认的实际完成工程量、材料价格等。分析说明清单工程量变化（包括设计变更、招标文件清单工程量错误）情况；分析说明综合单价变化（包括工程量变化和材料价格变化、合同约定的调整因素）情况；
工程费用变化的其它情况分析说明。
（4）其他需要说明的问题
表-01

## 表-02建设项目招标控制价汇总表
建设项目招标控制价汇总表
工程名称:都安瑶族自治县粤桂协作易地搬迁后续扶持新能源汽车充电项目 |  |  | 第1页 共1页
序号 | 单项工程名称 | 金额(元) | 其中:(元)
|  |  | 暂估价 | 安全文明 施工费
| 招标控制价合计 | 1443542.53 | 2881.32 | 14583.39
表-02

## 表-03单项工程招标控制价汇总表
单项工程招标控制价汇总表
工程名称:都安瑶族自治县粤桂协作易地搬迁后续扶持新能源汽车充电项目 |  |  | 第1页 共1页
序号 | 单位工程名称 | 金额(元) | 其中:(元)
|  |  | 暂估价 | 安全文明 施工费
1.1 | 电气部分 | 1169015.13 | 2333.36 | 9125.85
1.2 | 建筑部分 | 274527.4 | 547.96 | 5457.54
| 招标控制价合计 | 1443542.53 | 2881.32 | 14583.39
表-03

## 表-04单位工程招标控制价汇总表（分专业）
单位工程招标控制价汇总表
工程名称:都安瑶族自治县粤桂协作易地搬迁后续扶持新能源汽车充电项目 |  | 第1页 共2页
序号 | 汇总内容 | 金额(元) | 备注
| 电气部分 | 1169015.13
一 | 2023给排水、燃气、电气、通风空调、消防、建筑智能、通信、自控仪表工程一般计税法 | 1169015.13
1 | 分部分项工程和单价措施项目费用合计 | 1153822.62
1.1 | 其中:材料暂估价
2 | 总价措施项目费用合计 | 12859.15
2.1 | 安全文明施工费 | 9125.85
3 | 其他项目费用合计 | 2333.36
4 | 建筑安装工程费 | 1169015.13
| 工程总价 | 1169015.13
1 | 分部分项工程和单价措施项目费用合计 | 1153822.62
1.1 | 其中:材料暂估价
2 | 总价措施项目费用合计 | 12859.15
2.1 | 安全文明施工费 | 9125.85
3 | 其他项目费用合计 | 2333.36
4 | 建筑安装工程费 | 1169015.13
| 建筑部分 | 274527.4
一 | 2022市政综合工程一般计税法 | 274527.4
1 | 分部分项工程和单价措施项目费用合计 | 266884.63
1.1 | 其中:暂估价
2 | 总价措施项目费用合计 | 7094.81
2.1 | 安全文明施工费 | 5457.54
3 | 其他项目费用合计 | 547.96
4 | 建筑安装工程费 | 274527.4
| 工程总价 | 274527.4
1 | 分部分项工程和单价措施项目费用合计 | 266884.63
1.1 | 其中:暂估价
2 | 总价措施项目费用合计 | 7094.81
2.1 | 安全文明施工费 | 5457.54
3 | 其他项目费用合计 | 547.96
4 | 建筑安装工程费 | 274527.4
| 工程项目汇总 | 1443542.53
1 | 分部分项工程和单价措施项目费用合计 | 1420707.25
1.1 | 其中:材料暂估价
2 | 总价措施项目费用合计 | 19953.96
2.1 | 安全文明施工费 | 14583.39
3 | 其他项目费用合计 | 2881.32
表-04
单位工程招标控制价汇总表
工程名称:都安瑶族自治县粤桂协作易地搬迁后续扶持新能源汽车充电项目 |  | 第2页 共2页
序号 | 汇总内容 | 金额(元) | 备注
4 | 建筑安装工程费 | 1443542.53
表-04

## 表-08分部分项工程和单价措施项目清单与计价表
分部分项工程和单价措施项目清单与计价表
工程名称:都安瑶族自治县粤桂协作易地搬迁后续扶持新能源汽车充电项目 | [5 empty] | 第1页 共6页
序号 | 项目编码 | 项目名称及 项目特征描述 | 计量 单位 | 工程量 | 金额(元)
[5 empty] | 综合单价 | 合 价 | 其中： 暂估价
|  | 电气部分 |  |  |  | 1153822.62
|  | 分部分项工程 |  |  |  | 1153822.62
| 4. | 专变部分 |  |  |  | 464457.18
1 | 桂030402019001 | 成套箱式开闭所 1.名称:10kV户外开闭所 2.回路数量:常规型四单元 | 台 | 1 | 100291.48 | 100291.48
2 | 030402018001 | 组合型成套箱式变电站 1.名称:预装式变电站 2.型号:SCB13-800kVA | 台 | 1 | 222792.78 | 222792.78
3 | 030408001001 | 电力电缆 1.名称:10kV 电力电缆 2.规格:YJV22-8.7/15kV -3×120mm2 | m | 165.00 | 309.72 | 51103.8
4 | 030408001002 | 电力电缆 1.名称:10kV 电力电缆 2.规格:YJV22-8.7/15kV -3×70mm2 | m | 190.00 | 199.51 | 37906.9
5 | 030408006001 | 电力电缆头 1.名称:10kV 全冷缩户内终端头，3 芯×120mm2 | 个 | 2 | 674.81 | 1349.62
6 | 030408006002 | 电力电缆头 1.名称:10kV 全冷缩户内终端头，3 芯×70mm2 | 个 | 4 | 573.74 | 2294.96
7 | 030408003001 | 电缆保护管 1.名称:电缆保护管C-PVC-φ167 | m | 468.00 | 57.98 | 27134.64
8 | 030409002001 | 接地母线 1.名称:接地扁钢-50*5 含电缆井接地、箱变接地 | m | 190.00 | 33.54 | 6372.6
9 | 030409002002 | 接地母线 1.名称:圆钢水平接地 | m | 45.00 | 35.32 | 1589.4
10 | 030409001001 | 接地极 1.名称:角钢垂地极 含开闭所、箱变接地 | 根（块） | 12 | 159.47 | 1913.64
11 | 03B001 | 安健环 含电缆本体标识牌、电缆走向标识牌、电缆走向标识桩 | 项 | 1 | 1030.05 | 1030.05
12 | 030414015001 | 电缆试验 | 次（根 | 3 | 1123.6 | 3370.8
13 | 桂030226001001 | 分系统调试 1.名称:开闭所调试、箱变调试 | 台 | 1 | 7306.51 | 7306.51
| 4. | 光储充部分 |  |  |  | 689365.44
14 | 030402017001 | 储能柜 1.名称:125kW/261kWh | 台 | 1 | 121564.18 | 121564.18
15 | 081103004001 | 720kW智能柔性充电堆 1.名称:720kW智能柔性充电堆 | 台） | 1 | 130880.69 | 130880.69
16 | 081103004002 | 600A液冷超充单枪充电终端 1.名称:600A液冷超充单枪充电终端 | 台） | 1 | 17151.41 | 17151.41
17 | 081103004003 | 250A单枪直流充电终端 1.名称:250A单枪直流充电终端 | 台） | 1 | 11701.41 | 11701.41
18 | 081103004004 | 250A双枪直流充电终端 1.名称:250A双枪直流充电终端 | 台） | 5 | 13881.41 | 69407.05
19 | 03B003 | 充电小程序与充电运营平台 | 项 | 1 | 4360 | 4360
表-08
分部分项工程和单价措施项目清单与计价表
工程名称:都安瑶族自治县粤桂协作易地搬迁后续扶持新能源汽车充电项目 | [5 empty] | 第2页 共6页
序号 | 项目编码 | 项目名称及 项目特征描述 | 计量 单位 | 工程量 | 金额(元)
[5 empty] | 综合单价 | 合 价 | 其中： 暂估价
20 | 030404017001 | 配电箱 1.名称:监控照明配电箱 | 台 | 1 | 1334.64 | 1334.64
21 | 031101077001 | 监控设备 1.名称:监控系统 2.含:5台高清红外枪机，主流品牌球机或枪机，不低于400w像素，支持GB28181接口协议，配物联网卡(非定向流量)，支持夜视 | 套（部） | 1 | 20854.71 | 20854.71
22 | 030901013001 | 灭火箱 1.规格、型号:ABC型干粉灭火器 | 套 | 5 | 278.04 | 1390.2
23 | 03B002 | 安健环 含防撞柱、石墩限位器下移、安健环 | 项 | 1 | 1386.48 | 1386.48
24 | 桂030405003001 | 太阳能电池板 1.名称:630Wp光伏组件 | 组 | 5 | 12720.54 | 63602.7
25 | 桂030405006001 | 50kW逆变器 | 台 | 1 | 7613.44 | 7613.44
26 | 030502008001 | 直流线PV-F-1*4mm² 1.名称:直流线PV-F-1*4mm² | m | 300.00 | 8.36 | 2508
27 | 030409002003 | 光伏防雷接地 1.名称:接地扁钢-40*4\接地母线BVR 1*4 | m | 20.00 | 460.48 | 9209.6
28 | 030404034001 | 光伏车棚照明系统 1、含单管荧光灯、电源线、线管 | 套 | 28 | 332.81 | 9318.68
29 | 03B003 | 车棚安健环 含光伏车棚标示牌、电动汽车充电站立招牌、安全管理制度牌 | 项 | 1 | 3488 | 3488
30 | 030408003002 | 电缆保护管 1.名称:电缆保护管C-PVC-φ110 | m | 456.00 | 36.78 | 16771.68
31 | 030408003003 | 电缆保护管 1.名称:电缆保护管C-PVC-φ32 | m | 456.00 | 15.7 | 7159.2
32 | 030408001003 | 电力电缆 1.名称:低压电缆 2.型号:ZRC-YJV22-0.6/1kV-3×185+2×95mm² | m | 80.00 | 605.56 | 48444.8
33 | 030408001004 | 电力电缆 1.名称:低压电缆 2.型号:ZRC-YJV22-0.6/1kV-3×120+1×70mm² | m | 15.00 | 398.51 | 5977.65
34 | 030408001005 | 电力电缆 1.名称:低压电缆 2.型号:ZRC-YJV22-0.6/1kV-3×35+2×16mm² | m | 20.00 | 119.05 | 2381
35 | 030408001006 | 电力电缆 1.名称:低压电缆 2.型号:ZRC-YJV22-0.6/1kV-5×16mm² | m | 15.00 | 81.49 | 1222.35
36 | 030408001007 | 电力电缆 1.名称:低压电缆 2.型号:ZRC-YJV22-0.6/1kV-2×185+1×95mm² | m | 20.00 | 527.08 | 10541.6
37 | 030408001008 | 电力电缆 1.名称:低压电缆 2.型号:ZRC-YJV22-0.6/1kV-2×95+1×50mm² | m | 335.00 | 273.22 | 91528.7
表-08
分部分项工程和单价措施项目清单与计价表
工程名称:都安瑶族自治县粤桂协作易地搬迁后续扶持新能源汽车充电项目 | [5 empty] | 第3页 共6页
序号 | 项目编码 | 项目名称及 项目特征描述 | 计量 单位 | 工程量 | 金额(元)
[5 empty] | 综合单价 | 合 价 | 其中： 暂估价
38 | 030408006003 | 电力电缆头 1.名称:低压电缆头 2.型号:全冷缩户内终端头，185mm2 | 个 | 10 | 715.09 | 7150.9
39 | 030408006004 | 电力电缆头 1.名称:低压电缆头 2.型号: 全冷缩户内终端头，95mm2 | 个 | 12 | 519.16 | 6229.92
40 | 030408006005 | 电力电缆头 1.名称:低压电缆头 2.型号: 全冷缩户内终端头，120mm2 | 个 | 8 | 519.16 | 4153.28
41 | 030408006006 | 电力电缆头 1.名称:低压电缆头 2.型号: 全冷缩户内终端头，35mm2 | 个 | 2 | 284.63 | 569.26
42 | 030408006007 | 电力电缆头 1.名称:低压电缆头 2.型号: 全冷缩户内终端头，16mm2 | 个 | 2 | 170.09 | 340.18
43 | 030404017002 | 弱电通讯箱 含4G无线路由器、4G流量卡、220V电源空开、插座 | 台 | 1 | 462.64 | 462.64
44 | 030503002001 | EMS通讯管理机 | 个 | 1 | 5118.93 | 5118.93
45 | 030408001009 | 电力电缆 1.名称:辅助电源线ZR-RV-2*6mm | m | 126.00 | 19.56 | 2464.56
46 | 030502008002 | 布放设备电缆 1.名称:网线 超六类网线 | m | 120.00 | 12.37 | 1484.4
47 | 030502008003 | 布放设备电缆 1.名称:485屏蔽通讯线 | m | 60.00 | 12.37 | 742.2
48 | 030408008001 | 防火堵洞 | 处（kg | 100 | 8.51 | 851
|  | 小 计 |  |  |  | 1153822.62
|  | ∑人工费 |  |  |  | 61164.86
|  | ∑材料费 |  |  |  | 948188.33
|  | ∑机械费 |  |  |  | 14947.32
|  | ∑管理费 |  |  |  | 24353.69
|  | ∑利 润 |  |  |  | 9895.01
单价措施项目
小 计
∑人工费
∑材料费
∑机械费
∑管理费
∑利 润
|  | 合 计 |  |  |  | 1153822.62
|  | ∑人工费 |  |  |  | 61164.86
|  | ∑材料费 |  |  |  | 948188.33
表-08
分部分项工程和单价措施项目清单与计价表
工程名称:都安瑶族自治县粤桂协作易地搬迁后续扶持新能源汽车充电项目 | [5 empty] | 第4页 共6页
序号 | 项目编码 | 项目名称及 项目特征描述 | 计量 单位 | 工程量 | 金额(元)
[5 empty] | 综合单价 | 合 价 | 其中： 暂估价
|  | ∑机械费 |  |  |  | 14947.32
|  | ∑管理费 |  |  |  | 24353.69
|  | ∑利 润 |  |  |  | 9895.01
|  | 建筑部分 |  |  |  | 266884.63
|  | 分部分项工程 |  |  |  | 266884.63
| 15. | 专变部分 |  |  |  | 156010.92
49 | 桂030413016001 | 拆除路面 1.材质:水泥混凝土路面 2.厚度:厚度200mm | ㎡ | 53.00 | 37.35 | 1979.55
50 | 桂050101018001 | 破绿化带 | ㎡ | 36.00 | 69.83 | 2513.88
51 | 030411001001 | 2层2列行车排管 2.垫层材料种类、厚度:C15混凝土 3.包封:C20混凝土 4.回填:砂 | m | 156.00 | 514.47 | 80257.32
52 | 桂030413007001 | 电缆井 1.井截面、深度:1.5m*1.5m 2.垫层材料种类、厚度:C15混凝土 3.砌体材料:MU10机制砖 4.砂浆强度等级:M5水泥砂浆 5.井盖材质、规格:C25 混凝土 | 座 | 6 | 5122.74 | 30736.44
53 | 010501006001 | 设备基础（开闭所基础） 1.混凝土种类:普通混凝土 2.混凝土强度等级:过梁为C25,垫层为C15 3.砌体材料:MU10机制砖 4.砂浆强度等级:1:25水泥砂浆 5.井盖材质、规格:水泥预制盖板 | 座 | 1 | 6219.49 | 6219.49
54 | 010501006002 | 设备基础（箱变基础） 1.混凝土种类:普通混凝土 2.混凝土强度等级:过梁为C25,垫层为C15 3.砂浆强度等级:1:25水泥砂浆 | 座 | 1 | 25584.23 | 25584.23
55 | 010607004001 | 金属网栏（箱变、开闭所、主机、储能柜） 1.材料品种、规格:镀锌钢丝网4mm厚50x50 2.边框及立柱型钢品种、规格:边框镀锌方管50*25*3、立柱镀锌钢管150*5 | ㎡ | 60.48 | 144.18 | 8720.01
| 15. | 光储充部分 |  |  |  | 110873.71
56 | 030411001002 | 低压排管 1.垫层材料种类、厚度:C15混凝土 2.包封:C20混凝土 3.回填:砂 | m | 35.00 | 452.2 | 15827
57 | 010501006003 | 设备基础（充电堆基础） 1.混凝土种类:普通混凝土 2.混凝土强度等级:过梁为C25,垫层为C15 3.砌体材料:MU10机制砖 4.砂浆强度等级:M7.5水泥砂浆 | 座 | 1 | 731.17 | 731.17
58 | 桂030413007002 | 电缆井 1.井截面、深度:1.5m*1.5m 2.垫层材料种类、厚度:C15混凝土 | 座 | 1 | 5149.05 | 5149.05
表-08
分部分项工程和单价措施项目清单与计价表
工程名称:都安瑶族自治县粤桂协作易地搬迁后续扶持新能源汽车充电项目 | [5 empty] | 第5页 共6页
序号 | 项目编码 | 项目名称及 项目特征描述 | 计量 单位 | 工程量 | 金额(元)
[5 empty] | 综合单价 | 合 价 | 其中： 暂估价
3.砌体材料:MU10机制砖 4.砂浆强度等级:M5水泥砂浆 5.井盖材质、规格:C25 混凝土
59 | 010501006004 | 设备基础（直流充电终端(双枪)基础） 1.混凝土种类:普通混凝土 | 座 | 7 | 162.79 | 1139.53
60 | 010501006005 | 设备基础（储能柜基础） 1.混凝土种类:普通混凝土 | 座 | 1 | 1435.87 | 1435.87
61 | 010501006006 | 设备基础（监控照明配电箱基础） 1.混凝土种类:普通混凝土 | 座 | 1 | 169.58 | 169.58
62 | 010401012001 | 操作平台 1.零星砌砖名称、部位:操作平台 2.砖品种、规格、强度等级:标准砖 240×115×53 |  | 4.65 | 168.36 | 782.87
63 | 010603001001 | 车棚钢柱 1、型号：H250X150X6X8 | t | 1.360 | 9100.52 | 12376.71
64 | 010604001001 | 钢梁 1、型号：H248X124X5X8 | t | 2.320 | 9633.38 | 22349.44
65 | 010606002001 | 钢檩条 1、型号：H248X124X5X8 | t | 3.200 | 9007.47 | 28823.9
66 | 桂010902010001 | 主水槽 | m | 46.41 | 154.75 | 7181.95
67 | 桂010902010002 | 副水槽 | m | 29.90 | 140.58 | 4203.34
68 | 桂031211003001 | 金属结构除锈 | ㎡ | 222.58 | 16.11 | 3585.76
69 | 010501006007 | 设备基础（光伏车棚基础） 1.混凝土种类:素混凝土垫层C10、基础采用C30混凝土 | 座 | 8 | 877.03 | 7016.24
70 | 010501006008 | 设备基础（视频监控立杆基础） 1.混凝土种类:普通混凝土 C25 | 座 | 1 | 34.32 | 34.32
71 | 010501006009 | 设备基础（立招牌基础） 1.混凝土种类:素混凝土垫层C15、基础采用C20混凝土 | 座 | 1 | 66.98 | 66.98
|  | 小 计 |  |  |  | 266884.63
|  | ∑人工费 |  |  |  | 34554.38
|  | ∑材料费 |  |  |  | 189185.35
|  | ∑机械费 |  |  |  | 7169.99
|  | ∑管理费 |  |  |  | 9904.78
|  | ∑利 润 |  |  |  | 4033.77
单价措施项目
小 计
∑人工费
∑材料费
∑机械费
∑管理费
∑利 润
表-08
分部分项工程和单价措施项目清单与计价表
工程名称:都安瑶族自治县粤桂协作易地搬迁后续扶持新能源汽车充电项目 | [5 empty] | 第6页 共6页
序号 | 项目编码 | 项目名称及 项目特征描述 | 计量 单位 | 工程量 | 金额(元)
[5 empty] | 综合单价 | 合 价 | 其中： 暂估价
|  | 合 计 |  |  |  | 266884.63
|  | ∑人工费 |  |  |  | 34554.38
|  | ∑材料费 |  |  |  | 189185.35
|  | ∑机械费 |  |  |  | 7169.99
|  | ∑管理费 |  |  |  | 9904.78
|  | ∑利 润 |  |  |  | 4033.77
|  | 总 合 计 |  |  |  | 1420707.25
|  | ∑人工费 |  |  |  | 95719.24
|  | ∑材料费 |  |  |  | 1137373.68
|  | ∑机械费 |  |  |  | 22117.31
|  | ∑管理费 |  |  |  | 34258.47
|  | ∑利 润 |  |  |  | 13928.78
表-08

## 表-09工程量清单综合单价分析表主材
工程量清单综合单价分析表
工程名称:都安瑶族自治县粤桂协作易地搬迁后续扶持新能源汽车充电项目 | [10 empty] | 第1页 共15页
序号 | 项目编码 | 项目名称及项目 特征描述 | 单位 | 工程量 | 综合单价 (元) | 综合单价
[6 empty] | 人工费 | 材料费 |  | 机械费 | 管理费 | 利润 | 其中: 暂估价
[7 empty] | 附材费 | 主材费
电气部分
分部分项工程
| 4. | 专变部分
1 | 桂030402019001 | 成套箱式开闭所 1.名称:10kV户外开闭所 2.回路数量:常规型四单元 | 台 | 1 | 100291.48 | 269.07 | 161.59 | 90000 | 1006.06 | 408.04 | 165.77
| B4-0104 | 成套箱式开闭所安装（≤6回路） | 座 | 1 | 100291.48 | 269.07 | 161.59 | 90000 | 1006.06 | 408.04 | 165.77
2 | 030402018001 | 组合型成套箱式变电站 1.名称:预装式变电站 2.型号:SCB13-800kVA | 台 | 1 | 222792.78 | 1734.11 | 226.73 | 200000 | 1141.97 | 920.35 | 373.89
| B4-0102 | 组合型成套箱式变电站及箱式开闭所安装 带高压开关柜（变压器容量≤1000kVA） | 台 | 1 | 222792.78 | 1734.11 | 226.73 | 200000 | 1141.97 | 920.35 | 373.89
3 | 030408001001 | 电力电缆 1.名称:10kV 电力电缆 2.规格:YJV22-8.7/15kV -3×120mm2 | m | 165.00 | 309.72 | 13.81 | 0.52 | 262.02 | 1.09 | 4.77 | 1.94
| B4-0919换 | 铜芯电力电缆敷设 电缆截面（≤120m㎡） | 100m | 1.6500 | 30971.81 | 1380.68 | 51.92 | 26202.43 | 109.08 | 476.72 | 193.67
4 | 030408001002 | 电力电缆 1.名称:10kV 电力电缆 2.规格:YJV22-8.7/15kV -3×70mm2 | m | 190.00 | 199.51 | 8.25 | 0.49 | 169.56 | 0.71 | 2.87 | 1.16
| B4-0918 | 铜芯电力电缆敷设 电缆截面（≤70m㎡） | 100m | 1.9000 | 19950.36 | 824.65 | 48.58 | 16955.88 | 70.95 | 286.59 | 116.43
5 | 030408006001 | 电力电缆头 1.名称:10kV 全冷缩户内终端头，3 芯×120mm2 | 个 | 2 | 674.81 | 108.06 | 112.21 | 346.8 | 2.34 | 35.33 | 14.35
| B4-1044 | 电力电缆头制作、安装 终端头 10KV以下 户内冷缩式 终端头 截面(≤120m㎡) | 个 | 2 | 674.81 | 108.06 | 112.21 | 346.8 | 2.34 | 35.33 | 14.35
6 | 030408006002 | 电力电缆头 1.名称:10kV 全冷缩户内终端头，3 芯×70mm2 | 个 | 4 | 573.74 | 86.45 | 80.41 | 317.22 | 2.34 | 28.41 | 11.54
| B4-1043换 | 电力电缆头制作、安装 终端头 10KV以下 户内冷缩式 终端头 截面(≤70m㎡) | 个 | 4 | 573.74 | 86.45 | 80.41 | 317.22 | 2.34 | 28.41 | 11.54
表－09
工程量清单综合单价分析表
工程名称:都安瑶族自治县粤桂协作易地搬迁后续扶持新能源汽车充电项目 | [10 empty] | 第2页 共15页
序号 | 项目编码 | 项目名称及项目 特征描述 | 单位 | 工程量 | 综合单价 (元) | 综合单价
[6 empty] | 人工费 | 材料费 |  | 机械费 | 管理费 | 利润 | 其中: 暂估价
[7 empty] | 附材费 | 主材费
7 | 030408003001 | 电缆保护管 1.名称:电缆保护管C-PVC-φ167 | m | 468.00 | 57.98 | 9.71 | 2.41 | 32.64 | 2.8 | 4 | 1.63
| B4-0783 | 塑料管埋地敷设 外径(≤200mm) | 100m | 4.6800 | 5796.34 | 970.94 | 240.82 | 3263.74 | 279.53 | 400.15 | 162.56
8 | 030409002001 | 接地母线 1.名称:接地扁钢-50*5 含电缆井接地、箱变接地 | m | 190.00 | 33.54 | 8.96 | 0.38 | 16.8 | 0.41 | 3 | 1.22
| B4-1130 | 接地母线敷设 户外钢接地母线敷设 | 10m | 19.000 | 335.46 | 89.63 | 3.79 | 168 | 4.14 | 30.01 | 12.19
9 | 030409002002 | 接地母线 1.名称:圆钢水平接地 | m | 45.00 | 35.32 | 8.96 | 0.38 | 18.43 | 0.41 | 3 | 1.22
| B4-1130换 | 接地母线敷设 户外钢接地母线敷设 | 10m | 4.500 | 341.18 | 89.63 | 3.79 | 173.25 | 4.14 | 30.01 | 12.19
| B- | 圆钢引出线 | m | 3.00 | 17.99 |  |  | 16.5
10 | 030409001001 | 接地极 1.名称:角钢垂地极 含开闭所、箱变接地 | 根（块） | 12 | 159.47 | 39.23 | 1.41 | 76 | 8.28 | 15.2 | 6.18
| B4-1111换 | 接地极（板）制作、安装 角钢接地极 普通土 | 根 | 12 | 159.47 | 39.23 | 1.41 | 76 | 8.28 | 15.2 | 6.18
11 | 03B001 | 安健环 含电缆本体标识牌、电缆走向标识牌、电缆走向标识桩 | 项 | 1 | 1030.05 |  |  | 945
| B- | 电缆本体标识牌 | 块 | 4 | 49.05 |  |  | 45
| B- | 电缆走向标识牌 | 块 | 12 | 49.05 |  |  | 45
| B- | 电缆走向标识桩 | 块 | 5 | 49.05 |  |  | 45
12 | 030414015001 | 电缆试验 | 次（根 | 3 | 1123.6 | 588.32 | 2.16 |  | 121.11 | 227.01 | 92.22
| B4-2152 | 绝缘子、套管、绝缘油、电缆试验 电缆试验 泄漏试验 | 根次 | 3 | 269.2 | 138.8 | 0.55 |  | 31.15 | 54.38 | 22.09
| B4-2153 | 绝缘子、套管、绝缘油、电缆试验 电缆试验 交流耐压试验10kv | 组/三相 | 3 | 854.4 | 449.52 | 1.61 |  | 89.96 | 172.63 | 70.13
13 | 桂030226001001 | 分系统调试 | 台 | 1 | 7306.51 | 2323.71 | 20.23 |  | 2285.25 | 1474.87 | 599.16
表－09
工程量清单综合单价分析表
工程名称:都安瑶族自治县粤桂协作易地搬迁后续扶持新能源汽车充电项目 | [10 empty] | 第3页 共15页
序号 | 项目编码 | 项目名称及项目 特征描述 | 单位 | 工程量 | 综合单价 (元) | 综合单价
[6 empty] | 人工费 | 材料费 |  | 机械费 | 管理费 | 利润 | 其中: 暂估价
[7 empty] | 附材费 | 主材费
1.名称:开闭所调试、箱变调试
| B4-2160 | 10kV及以下开闭所成套装置系统调试 负荷开关操作 开关间隔单元（≤5个） | 座 | 1 | 3386.34 | 1299.65 | 8.04 |  | 837.38 | 683.85 | 277.81
| B4-2164 | 组合型成套箱式变电站系统调试 变压器容量（≤1000kv.A） | 座 | 1 | 3920.17 | 1024.06 | 12.19 |  | 1447.87 | 791.02 | 321.35
| 4. | 光储充部分
14 | 030402017001 | 储能柜 1.名称:125kW/261kWh | 台 | 1 | 121564.18 | 865.89 | 36.85 | 110000 | 161.64 | 328.81 | 133.58
| B- | 户外一体化储能柜安装费 | 台 | 1 | 1664.18 | 865.89 | 36.85 |  | 161.64 | 328.81 | 133.58
| B- | 储能柜 | 台 | 1 | 119900 |  |  | 110000
15 | 081103004001 | 720kW智能柔性充电堆 1.名称:720kW智能柔性充电堆 | 台） | 1 | 130880.69 | 1142.12 | 63.06 | 118000 | 244.76 | 443.8 | 180.29
| B4-0118 | 直流整车充电机 分体式 充电机柜 功率≤300kW | 台 | 1 | 130880.69 | 1142.12 | 63.06 | 118000 | 244.76 | 443.8 | 180.29
16 | 081103004002 | 600A液冷超充单枪充电终端 1.名称:600A液冷超充单枪充电终端 | 台） | 1 | 17151.41 | 387.85 | 58.67 | 15000 | 78.75 | 149.31 | 60.66
| B4-0125 | 交流充电桩 立式 功率≤42kW | 台 | 1 | 17151.41 | 387.85 | 58.67 | 15000 | 78.75 | 149.31 | 60.66
17 | 081103004003 | 250A单枪直流充电终端 1.名称:250A单枪直流充电终端 | 台） | 1 | 11701.41 | 387.85 | 58.67 | 10000 | 78.75 | 149.31 | 60.66
| B4-0125 | 交流充电桩 立式 功率≤42kW | 台 | 1 | 11701.41 | 387.85 | 58.67 | 10000 | 78.75 | 149.31 | 60.66
18 | 081103004004 | 250A双枪直流充电终端 1.名称:250A双枪直流充电终端 | 台） | 5 | 13881.41 | 387.85 | 58.67 | 12000 | 78.75 | 149.31 | 60.66
| B4-0125 | 交流充电桩 立式 功率≤42kW | 台 | 5 | 13881.41 | 387.85 | 58.67 | 12000 | 78.75 | 149.31 | 60.66
19 | 03B003 | 充电小程序与充电运营平台 | 项 | 1 | 4360 |  |  | 4000
| B- | 充电小程序与充电运营平台 | 项 | 1 | 4360 |  |  | 4000
20 | 030404017001 | 配电箱 1.名称:监控照明配电箱 | 台 | 1 | 1334.64 | 122.59 | 28.37 | 1000 | 12.63 | 43.27 | 17.58
表－09
工程量清单综合单价分析表
工程名称:都安瑶族自治县粤桂协作易地搬迁后续扶持新能源汽车充电项目 | [10 empty] | 第4页 共15页
序号 | 项目编码 | 项目名称及项目 特征描述 | 单位 | 工程量 | 综合单价 (元) | 综合单价
[6 empty] | 人工费 | 材料费 |  | 机械费 | 管理费 | 利润 | 其中: 暂估价
[7 empty] | 附材费 | 主材费
| B4-0088 | 成套配电箱安装 悬挂嵌入式半周长0.5m | 台 | 1 | 1334.64 | 122.59 | 28.37 | 1000 | 12.63 | 43.27 | 17.58
21 | 031101077001 | 监控设备 1.名称:监控系统 2.含:5台高清红外枪机，主流品牌球机或枪机，不低于400w像素，支持GB28181接口协议，配物联网卡(非定向流量)，支持夜视 | 套（部） | 1 | 20854.71 | 1323.62 | 63.91 | 17063.6 | 59.28 | 442.57 | 179.77
| B5-0022 | 海康威视录像机 | 台 | 1 | 3807.44 | 315.45 | 13.8 | 3000 | 15.07 | 105.77 | 42.97
| B5-0822 | 海康威视摄像头 | 套 | 5 | 1394.22 | 52.58 |  | 1200 | 1.97 | 17.46 | 7.09
| B5-0042 | 存储设备安装、调试 硬盘驱动器 | 台 | 1 | 2352.83 | 105.15 | 1.8 | 2000 | 2.96 | 34.6 | 14.05
| B5-1132 | 集中电源 LRS-200-12/12V20A | 台 | 1 | 2654.46 | 157.73 | 1.8 | 2200 | 3.29 | 51.53 | 20.93
| B5-0082 | 交换机 固定配置 ≤24口 | 台（套） | 1 | 3258.28 | 315.45 | 17.56 | 2500 | 9.85 | 104.1 | 42.29
| B4-0088 | 成套配电箱安装 悬挂嵌入式半周长0.5m | 台 | 1 | 789.64 | 122.59 | 28.37 | 500 | 12.63 | 43.27 | 17.58
| B- | 五类网线 | m | 100.00 | 5.45 |  |  | 5
| B- | 监控电源线 BV-3*1 | m | 100.00 | 3.27 |  |  | 3
| B4-0777 | 塑料管埋地敷设 外径(≤20mm) | 100m | 0.1000 | 1489.58 | 443.52 | 5.79 | 636 | 56.34 | 159.96 | 64.98
22 | 030901013001 | 灭火箱 1.规格、型号:ABC型干粉灭火器 | 套 | 5 | 278.04 | 48.45 | 4.83 | 180 |  | 15.5 | 6.3
| B9-0935 | 灭火器具安装 灭火器放置箱安装 挂墙式 箱半周长 1m 以上 | 10个 | 0.5 | 2780.33 | 484.47 | 48.28 | 1800 |  | 155.03 | 62.98
23 | 03B002 | 安健环 含防撞柱、石墩限位器下移、安健环 | 项 | 1 | 1386.48 |  |  | 1272
| B- | 防撞柱 | 块 | 20 | 21.8 |  |  | 20
| B- | 电缆走向标识牌 | 项 | 1 | 545 |  |  | 500
| B- | 石墩限位器下移 | 块 | 12 | 33.79 |  |  | 31
表－09
工程量清单综合单价分析表
工程名称:都安瑶族自治县粤桂协作易地搬迁后续扶持新能源汽车充电项目 | [10 empty] | 第5页 共15页
序号 | 项目编码 | 项目名称及项目 特征描述 | 单位 | 工程量 | 综合单价 (元) | 综合单价
[6 empty] | 人工费 | 材料费 |  | 机械费 | 管理费 | 利润 | 其中: 暂估价
[7 empty] | 附材费 | 主材费
24 | 桂030405003001 | 太阳能电池板 1.名称:630Wp光伏组件 | 组 | 5 | 12720.54 | 2361.06 | 208.77 | 6615 | 981.32 | 1069.56 | 434.51
| B4-0482 | 太阳能电池组件安装 单个组串容量 ≤10000Wｐ | 组 | 5 | 12720.54 | 2361.06 | 208.77 | 6615 | 981.32 | 1069.56 | 434.51
25 | 桂030405006001 | 50kW逆变器 | 台 | 1 | 7613.44 | 453.51 | 194.21 | 6000 | 91.73 | 174.48 | 70.88
| B4-0509 | 光伏逆变器安装 额定交流输出功率 功率≤100kW | 台 | 1 | 7613.44 | 453.51 | 194.21 | 6000 | 91.73 | 174.48 | 70.88
26 | 030502008001 | 直流线PV-F-1*4mm² 1.名称:直流线PV-F-1*4mm² | m | 300.00 | 8.36 | 1.89 | 0.18 | 4.73 | 0.01 | 0.61 | 0.25
| B5-0262 | 光缆 布放光缆 线槽内布放 12芯以下 | 100m | 3.0000 | 836.13 | 189.27 | 18 | 472.5 | 1.48 | 61.04 | 24.8
27 | 030409002003 | 光伏防雷接地 1.名称:接地扁钢-40*4\接地母线BVR 1*4 | m | 20.00 | 460.48 | 182.8 | 9.65 | 141.75 | 4.14 | 59.82 | 24.3
| B4-1130 | 接地母线敷设 户外钢接地母线敷设 | 10m | 20.000 | 289.68 | 89.63 | 3.79 | 126 | 4.14 | 30.01 | 12.19
| B4-1132 | 铜接地母线敷设 铜接地铰线敷设（≤150m㎡） | 10m | 6.000 | 569.37 | 310.57 | 19.54 | 52.5 |  | 99.38 | 40.37
28 | 030404034001 | 光伏车棚照明系统 1、含单管荧光灯、电源线、线管 | 套 | 28 | 332.81 | 56.69 | 20.88 | 201.61 | 0.44 | 18.28 | 7.43
| B4-1823 | 工厂灯安装 安全灯、防爆灯 防爆荧光灯 | 10套 | 2.8 | 2627.45 | 379.22 | 39.59 | 1818 | 2.1 | 122.02 | 49.57
| B4-1497 | 管内穿线 动力线路 铜芯 导线截面（≤4m㎡） | 100m单线 | 0.7000 | 428.36 | 75.37 | 21.2 | 262.5 |  | 24.12 | 9.8
| B4-1459 | 塑料管敷设 吊棚内敷设 塑料管外径（≤16mm） | 100m | 0.7000 | 2374.29 | 675.26 | 655.67 | 530 | 9.28 | 219.05 | 88.99
29 | 03B003 | 车棚安健环 含光伏车棚标示牌、电动汽车充电站立招牌、安全管理制度牌 | 项 | 1 | 3488 |  |  | 3200
| B- | 光伏车棚标示牌 | 块 | 12 | 109 |  |  | 100
| B- | 电动汽车充电站立招牌 | 项 | 1 | 545 |  |  | 500
| B- | 安全管理制度牌 | 块 | 1 | 1635 |  |  | 1500
30 | 030408003002 | 电缆保护管 | m | 456.00 | 36.78 | 8.34 | 1.34 | 17.07 | 2.24 | 3.38 | 1.37
表－09
工程量清单综合单价分析表
工程名称:都安瑶族自治县粤桂协作易地搬迁后续扶持新能源汽车充电项目 | [10 empty] | 第6页 共15页
序号 | 项目编码 | 项目名称及项目 特征描述 | 单位 | 工程量 | 综合单价 (元) | 综合单价
[6 empty] | 人工费 | 材料费 |  | 机械费 | 管理费 | 利润 | 其中: 暂估价
[7 empty] | 附材费 | 主材费
1.名称:电缆保护管C-PVC-φ110
| B4-0782 | 塑料管埋地敷设 外径(≤150mm) | 100m | 4.5600 | 3677.71 | 833.64 | 133.99 | 1706.6 | 223.92 | 338.42 | 137.48
31 | 030408003003 | 电缆保护管 1.名称:电缆保护管C-PVC-φ32 | m | 456.00 | 15.7 | 4.91 | 0.11 | 6.36 | 0.56 | 1.75 | 0.71
| B4-0778 | 塑料管埋地敷设 外径(≤32mm) | 100m | 4.5600 | 1570.96 | 491.46 | 10.94 | 636 | 56.34 | 175.3 | 71.21
32 | 030408001003 | 电力电缆 1.名称:低压电缆 2.型号:ZRC-YJV22-0.6/1kV-3×185+2×95mm² | m | 80.00 | 605.56 | 25.83 | 0.81 | 511.49 | 4 | 9.55 | 3.88
| B4-0921换 | 铜芯电力电缆敷设 电缆截面（≤185m㎡） | 100m | 0.8000 | 60556.18 | 2583 | 81.02 | 51149.43 | 400.23 | 954.63 | 387.82
33 | 030408001004 | 电力电缆 1.名称:低压电缆 2.型号:ZRC-YJV22-0.6/1kV-3×120+1×70mm² | m | 15.00 | 398.51 | 17.95 | 0.67 | 336.85 | 1.42 | 6.2 | 2.52
| B4-0919换 | 铜芯电力电缆敷设 电缆截面（≤120m㎡） | 100m | 0.1500 | 39850.6 | 1794.88 | 67.48 | 33684.51 | 141.8 | 619.74 | 251.77
34 | 030408001005 | 电力电缆 1.名称:低压电缆 2.型号:ZRC-YJV22-0.6/1kV-3×35+2×16mm² | m | 20.00 | 119.05 | 6.67 | 0.57 | 98.44 | 0.37 | 2.25 | 0.92
| B4-0917换 | 铜芯电力电缆敷设 电缆截面（≤35m㎡） | 100m | 0.2000 | 11906 | 667 | 57.08 | 9844.47 | 37.41 | 225.41 | 91.57
35 | 030408001006 | 电力电缆 1.名称:低压电缆 2.型号:ZRC-YJV22-0.6/1kV-5×16mm² | m | 15.00 | 81.49 | 5.2 | 0.46 | 66.47 | 0.2 | 1.73 | 0.7
| B4-0916换 | 铜芯电力电缆敷设 电缆截面（≤16m㎡） | 100m | 0.1500 | 8149.13 | 520.03 | 46.38 | 6646.81 | 20.02 | 172.82 | 70.21
36 | 030408001007 | 电力电缆 1.名称:低压电缆 2.型号:ZRC-YJV22-0.6/1kV-2×185+1×95mm² | m | 20.00 | 527.08 | 25.83 | 0.81 | 439.49 | 4 | 9.55 | 3.88
| B4-0921换 | 铜芯电力电缆敷设 电缆截面（≤185m㎡） | 100m | 0.2000 | 52707.87 | 2583 | 81.02 | 43949.14 | 400.23 | 954.63 | 387.82
37 | 030408001008 | 电力电缆 1.名称:低压电缆 | m | 335.00 | 273.22 | 13.81 | 0.52 | 228.53 | 1.09 | 4.77 | 1.94
表－09
工程量清单综合单价分析表
工程名称:都安瑶族自治县粤桂协作易地搬迁后续扶持新能源汽车充电项目 | [10 empty] | 第7页 共15页
序号 | 项目编码 | 项目名称及项目 特征描述 | 单位 | 工程量 | 综合单价 (元) | 综合单价
[6 empty] | 人工费 | 材料费 |  | 机械费 | 管理费 | 利润 | 其中: 暂估价
[7 empty] | 附材费 | 主材费
2.型号:ZRC-YJV22-0.6/1kV-2×95+1×50mm²
| B4-0919换 | 铜芯电力电缆敷设 电缆截面（≤120m㎡） | 100m | 3.3500 | 27321.22 | 1380.68 | 51.92 | 22853.27 | 109.08 | 476.72 | 193.67
38 | 030408006003 | 电力电缆头 1.名称:低压电缆头 2.型号:全冷缩户内终端头，185mm2 | 个 | 10 | 715.09 | 125.86 | 164.16 | 306 | 2.34 | 41.02 | 16.67
| B4-1046换 | 电力电缆头制作、安装 终端头 10KV以下 户内冷缩式 终端头 截面(≤185m㎡) | 个 | 10 | 715.09 | 125.86 | 164.16 | 306 | 2.34 | 41.02 | 16.67
39 | 030408006004 | 电力电缆头 1.名称:低压电缆头 2.型号: 全冷缩户内终端头，95mm2 | 个 | 12 | 519.16 | 108.06 | 112.21 | 204 | 2.34 | 35.33 | 14.35
| B4-1044换 | 电力电缆头制作、安装 终端头 10KV以下 户内冷缩式 终端头 截面(≤120m㎡) | 个 | 12 | 519.16 | 108.06 | 112.21 | 204 | 2.34 | 35.33 | 14.35
40 | 030408006005 | 电力电缆头 1.名称:低压电缆头 2.型号: 全冷缩户内终端头，120mm2 | 个 | 8 | 519.16 | 108.06 | 112.21 | 204 | 2.34 | 35.33 | 14.35
| B4-1044换 | 电力电缆头制作、安装 终端头 10KV以下 户内冷缩式 终端头 截面(≤120m㎡) | 个 | 8 | 519.16 | 108.06 | 112.21 | 204 | 2.34 | 35.33 | 14.35
41 | 030408006006 | 电力电缆头 1.名称:低压电缆头 2.型号: 全冷缩户内终端头，35mm2 | 个 | 2 | 284.63 | 69.92 | 54.92 | 102 | 1.95 | 23 | 9.34
| B4-1042换 | 电力电缆头制作、安装 终端头 10KV以下 户内冷缩式 终端头 截面(≤35m㎡) | 个 | 2 | 284.63 | 69.92 | 54.92 | 102 | 1.95 | 23 | 9.34
42 | 030408006007 | 电力电缆头 1.名称:低压电缆头 2.型号: 全冷缩户内终端头，16mm2 | 个 | 2 | 170.09 | 41.95 | 41.39 | 51 | 1.95 | 14.05 | 5.71
| B4-1041 | 电力电缆头制作、安装 终端头 10KV以下 户内冷缩式 终端头 截面(≤16m㎡) | 个 | 2 | 170.09 | 41.95 | 41.39 | 51 | 1.95 | 14.05 | 5.71
43 | 030404017002 | 弱电通讯箱 含4G无线路由器、4G流量卡、220V电源空开、插座 | 台 | 1 | 462.64 | 122.59 | 28.37 | 200 | 12.63 | 43.27 | 17.58
| B4-0088 | 成套配电箱安装 悬挂嵌入式半周长0.5m | 台 | 1 | 462.64 | 122.59 | 28.37 | 200 | 12.63 | 43.27 | 17.58
表－09
工程量清单综合单价分析表
工程名称:都安瑶族自治县粤桂协作易地搬迁后续扶持新能源汽车充电项目 | [10 empty] | 第8页 共15页
序号 | 项目编码 | 项目名称及项目 特征描述 | 单位 | 工程量 | 综合单价 (元) | 综合单价
[6 empty] | 人工费 | 材料费 |  | 机械费 | 管理费 | 利润 | 其中: 暂估价
[7 empty] | 附材费 | 主材费
44 | 030503002001 | EMS通讯管理机 | 个 | 1 | 5118.93 | 126.18 | 3.71 | 4500 | 6.62 | 42.5 | 17.26
| B5-0471 | EMS通讯管理机 | 个 | 1 | 5118.93 | 126.18 | 3.71 | 4500 | 6.62 | 42.5 | 17.26
45 | 030408001009 | 电力电缆 1.名称:辅助电源线ZR-RV-2*6mm | m | 126.00 | 19.56 | 3.64 | 0.33 | 12.12 | 0.15 | 1.21 | 0.49
| B4-0915换 | 铜芯电力电缆敷设 电缆截面（≤10m㎡） | 100m | 1.2600 | 1956.65 | 363.69 | 33.41 | 1212 | 15.4 | 121.31 | 49.28
46 | 030502008002 | 布放设备电缆 1.名称:网线 超六类网线 | m | 120.00 | 12.37 | 4.16 | 0.07 | 5.25 |  | 1.33 | 0.54
| B5-0254换 | 布放设备电缆 金属（音频）隔离线 SBVVP型 | 10m | 12.000 | 123.77 | 41.64 | 0.68 | 52.5 |  | 13.32 | 5.41
47 | 030502008003 | 布放设备电缆 1.名称:485屏蔽通讯线 | m | 60.00 | 12.37 | 4.16 | 0.07 | 5.25 |  | 1.33 | 0.54
| B5-0251 | 布放设备电缆 金属（音频）隔离线 SBHP型 2*1.5 | 10m | 6.000 | 123.77 | 41.64 | 0.68 | 52.5 |  | 13.32 | 5.41
48 | 030408008001 | 防火堵洞 | 处（kg | 100 | 8.51 | 2.32 | 0.45 | 4 |  | 0.74 | 0.3
| B- | 防火封堵泥 | kg | 100.00 | 8.51 | 2.32 | 0.45 | 4 |  | 0.74 | 0.3
建筑部分
分部分项工程
| 15. | 专变部分
49 | 桂030413016001 | 拆除路面 1.材质:水泥混凝土路面 2.厚度:厚度200mm | ㎡ | 53.00 | 37.35 | 11.79 | 0.38 |  | 11.91 | 6.87 | 3.32
| C1-0403换 | 拆除沥青混凝土路面 风镐拆除 厚度10cm[实际厚度=20] | 100㎡ | 0.5300 | 3735.72 | 1179.4 | 38.18 |  | 1190.59 | 687.3 | 331.8
50 | 桂050101018001 | 破绿化带 | ㎡ | 36.00 | 69.83 | 44.8 |  |  |  | 12.99 | 6.27
| C2-0223 | 清除标线 人工清除 | ㎡ | 36.00 | 69.83 | 44.8 |  |  |  | 12.99 | 6.27
51 | 030411001001 | 2层2列行车排管 2.垫层材料种类、厚度:C15混凝土 | m | 156.00 | 514.47 | 69 | 318.68 | 54.52 | 12.81 | 11.87 | 5.11
表－09
工程量清单综合单价分析表
工程名称:都安瑶族自治县粤桂协作易地搬迁后续扶持新能源汽车充电项目 | [10 empty] | 第9页 共15页
序号 | 项目编码 | 项目名称及项目 特征描述 | 单位 | 工程量 | 综合单价 (元) | 综合单价
[6 empty] | 人工费 | 材料费 |  | 机械费 | 管理费 | 利润 | 其中: 暂估价
[7 empty] | 附材费 | 主材费
3.包封:C20混凝土 4.回填:砂
| C1-0019 | 挖掘机挖沟槽、基坑土方斗容量0.4m3 装车 三类土 | 1000 | 0.24422 | 8860.8 | 400 |  |  | 6374.31 | 948.4 | 406.46
| C1-0172换 | 垫层 混凝土垫层{换:预拌普通混凝土 C15} | 10 | 0.952 | 4848.75 | 330 | 3969.68 |  | 4.76 | 97.08 | 46.87
| B4-2099 | 管道包封 无筋混凝土保护 |  | 0.44 | 785.08 | 209.68 | 406.74 |  | 6.54 | 69.19 | 28.11
| C1-0107 | 沟槽（台、井背）夯实机回填 砂 | 100 | 4.6004 | 13881.88 | 2230.2 | 9946.19 |  | 94.37 | 325.44 | 139.47
| B- | 管枕 | 个 | 312 | 27.25 |  |  | 25
| B- | 管塞 | 个 | 47 | 16.35 |  |  | 15
52 | 桂030413007001 | 电缆井 1.井截面、深度:1.5m*1.5m 2.垫层材料种类、厚度:C15混凝土 3.砌体材料:MU10机制砖 4.砂浆强度等级:M5水泥砂浆 5.井盖材质、规格:C25 混凝土 | 座 | 6 | 5122.74 | 724.93 | 1558.45 | 2040 | 48.67 | 221.45 | 106.26
| C1-0019 | 挖掘机挖沟槽、基坑土方斗容量0.4m3 装车 三类土 | 1000 | 0.03914 | 8860.8 | 400 |  |  | 6374.31 | 948.4 | 406.46
| C1-0172换 | 垫层 混凝土垫层{换:预拌普通混凝土 C15} | 10 | 0.616 | 4848.75 | 330 | 3969.68 |  | 4.76 | 97.08 | 46.87
| C1-0284 | 砖砌体 | 10 | 1.066 | 5561.94 | 1555 | 2869.15 |  | 6.92 | 452.96 | 218.67
| C1-0286换 | 抹灰 砖墙墙面{换:水泥石灰砂浆细砂M5} | 100㎡ | 0.4950 | 4642.53 | 2599 | 534.98 |  | 5.35 | 755.26 | 364.61
| C1-0265换 | 现浇混凝土圈梁{换:预拌普通混凝土 C25} | 10 | 0.434 | 5639.34 | 650 | 4237.51 |  | 4.68 | 189.86 | 91.66
| C3-0358 | 钢筋制作、安装 φ10以内 | t | 0.050 | 5622.48 | 950 | 3688.14 |  | 30.07 | 333.22 | 156.81
| C3-0359 | 钢筋制作、安装 φ10以上 | t | 0.426 | 5318.48 | 820 | 3568.06 |  | 54.19 | 297.22 | 139.87
| C3-0357 | 铁件预埋 一般铁件预埋 | t | 0.006 | 13917.36 | 4167.5 | 6037.45 |  | 319.68 | 1525.64 | 717.95
| C5-0989换 | 非定型井盖板安装 井室盖板（每块体积） 0.05m3以内{换:水泥砂浆中砂M10} | 10 | 0.203 | 3726.08 | 2377.3 | 11.44 |  | 5.2 | 690.93 | 333.55
表－09
工程量清单综合单价分析表
工程名称:都安瑶族自治县粤桂协作易地搬迁后续扶持新能源汽车充电项目 | [10 empty] | 第10页 共15页
序号 | 项目编码 | 项目名称及项目 特征描述 | 单位 | 工程量 | 综合单价 (元) | 综合单价
[6 empty] | 人工费 | 材料费 |  | 机械费 | 管理费 | 利润 | 其中: 暂估价
[7 empty] | 附材费 | 主材费
| B- | 盖板750*563*100 | 块 | 48 | 277.95 |  |  | 255
53 | 010501006001 | 设备基础（开闭所基础） 1.混凝土种类:普通混凝土 2.混凝土强度等级:过梁为C25,垫层为C15 3.砌体材料:MU10机制砖 4.砂浆强度等级:1:25水泥砂浆 5.井盖材质、规格:水泥预制盖板 | 座 | 1 | 6219.49 | 617.96 | 1324.77 | 3440 | 43.14 | 189.31 | 90.79
| C1-0019 | 挖掘机挖沟槽、基坑土方斗容量0.4m3 装车 三类土 | 1000 | 0.00588 | 8860.8 | 400 |  |  | 6374.31 | 948.4 | 406.46
| C1-0172换 | 垫层 混凝土垫层{换:预拌普通混凝土 C15} | 10 | 0.069 | 4848.75 | 330 | 3969.68 |  | 4.76 | 97.08 | 46.87
| C1-0284 | 砖砌体 | 10 | 0.104 | 5561.94 | 1555 | 2869.15 |  | 6.92 | 452.96 | 218.67
| C1-0286换 | 抹灰 砖墙墙面{换:水泥砂浆 1∶2.5} | 100㎡ | 0.0902 | 4827.46 | 2599 | 704.64 |  | 5.35 | 755.26 | 364.61
| C1-0265换 | 现浇混凝土圈梁{换:预拌普通混凝土 C25} | 10 | 0.096 | 5639.34 | 650 | 4237.51 |  | 4.68 | 189.86 | 91.66
| C3-0358 | 钢筋制作、安装 φ10以内 | t | 0.029 | 5622.48 | 950 | 3688.14 |  | 30.07 | 333.22 | 156.81
| C3-0359 | 钢筋制作、安装 φ10以上 | t | 0.049 | 5318.48 | 820 | 3568.06 |  | 54.19 | 297.22 | 139.87
| C5-0989换 | 非定型井盖板安装 井室盖板（每块体积） 0.05m3以内{换:水泥砂浆中砂M10} | 10 | 0.028 | 3726.08 | 2377.3 | 11.44 |  | 5.2 | 690.93 | 333.55
| B- | 盖板1150*300*100 | 块 | 8 | 468.7 |  |  | 430
54 | 010501006002 | 设备基础（箱变基础） 1.混凝土种类:普通混凝土 2.混凝土强度等级:过梁为C25,垫层为C15 3.砂浆强度等级:1:25水泥砂浆 | 座 | 1 | 25584.23 | 5401.33 | 14627.08 |  | 779.37 | 1803.31 | 860.68
| C1-0019 | 挖掘机挖沟槽、基坑土方斗容量0.4m3 装车 三类土 | 1000 | 0.06627 | 8860.8 | 400 |  |  | 6374.31 | 948.4 | 406.46
| C1-0172换 | 垫层 混凝土垫层{换:预拌普通混凝土 C15} | 10 | 0.485 | 4848.75 | 330 | 3969.68 |  | 4.76 | 97.08 | 46.87
| C3-0101换 | 混凝土基础 混凝土{换:预拌普通混凝土 C25} | 10 | 1.576 | 5621.65 | 422 | 4217.37 |  | 204.74 | 213.09 | 100.28
| C1-0284 | 砖砌体 | 10 | 0.459 | 5561.94 | 1555 | 2869.15 |  | 6.92 | 452.96 | 218.67
表－09
工程量清单综合单价分析表
工程名称:都安瑶族自治县粤桂协作易地搬迁后续扶持新能源汽车充电项目 | [10 empty] | 第11页 共15页
序号 | 项目编码 | 项目名称及项目 特征描述 | 单位 | 工程量 | 综合单价 (元) | 综合单价
[6 empty] | 人工费 | 材料费 |  | 机械费 | 管理费 | 利润 | 其中: 暂估价
[7 empty] | 附材费 | 主材费
| C1-0286换 | 抹灰 砖墙墙面{换:水泥砂浆 1∶2.5} | 100㎡ | 0.5388 | 4827.46 | 2599 | 704.64 |  | 5.35 | 755.26 | 364.61
| C1-0265换 | 现浇混凝土圈梁{换:预拌普通混凝土 C25} | 10 | 0.009 | 5639.34 | 650 | 4237.51 |  | 4.68 | 189.86 | 91.66
| C3-0359 | 钢筋制作、安装 φ10以上 | t | 0.277 | 5318.48 | 820 | 3568.06 |  | 54.19 | 297.22 | 139.87
| C3-0358 | 钢筋制作、安装 φ10以内 | t | 0.011 | 5622.48 | 950 | 3688.14 |  | 30.07 | 333.22 | 156.81
| C3-0356 | 铁件预埋 成品铁件预埋 | t | 0.145 | 9957.36 | 2197.5 | 5783.23 |  | 37.14 | 759.78 | 357.54
| C1-0207 | 台阶 砖砌 | 10㎡ | 3.855 | 1453.19 | 486 | 636.31 |  | 1.33 | 141.33 | 68.23
55 | 010607004001 | 金属网栏（箱变、开闭所、主机、储能柜） 1.材料品种、规格:镀锌钢丝网4mm厚50x50 2.边框及立柱型钢品种、规格:边框镀锌方管50*25*3、立柱镀锌钢管150*5 | ㎡ | 60.48 | 144.18 | 10.09 | 12.54 | 103.5 | 0.74 | 3.68 | 1.73
| C3-0495换 | 钢管栏杆 制作、安装 | t | 0.172 | 11028.72 | 3548.1 | 4407.68 |  | 258.84 | 1294.36 | 609.11
| B- | 镀锌钢丝网 | ㎡ | 139.10 | 49.05 |  |  | 45
| 15. | 光储充部分
56 | 030411001002 | 低压排管 1.垫层材料种类、厚度:C15混凝土 2.包封:C20混凝土 3.回填:砂 | m | 35.00 | 452.2 | 59.2 | 275.8 | 54.71 | 10.03 | 10.57 | 4.55
| C1-0019 | 挖掘机挖沟槽、基坑土方斗容量0.4m3 装车 三类土 | 1000 | 0.04200 | 8860.8 | 400 |  |  | 6374.31 | 948.4 | 406.46
| C1-0172换 | 垫层 混凝土垫层{换:预拌普通混凝土 C15} | 10 | 0.284 | 4848.75 | 330 | 3969.68 |  | 4.76 | 97.08 | 46.87
| B4-2099 | 管道包封 无筋混凝土保护 |  | 0.42 | 785.08 | 209.68 | 406.74 |  | 6.54 | 69.19 | 28.11
| C1-0107 | 沟槽（台、井背）夯实机回填 砂 | 100 | 0.8400 | 13881.88 | 2230.2 | 9946.19 |  | 94.37 | 325.44 | 139.47
| B- | 管枕 | 个 | 70 | 27.25 |  |  | 25
| B- | 管塞 | 个 | 11 | 16.35 |  |  | 15
表－09
工程量清单综合单价分析表
工程名称:都安瑶族自治县粤桂协作易地搬迁后续扶持新能源汽车充电项目 | [10 empty] | 第12页 共15页
序号 | 项目编码 | 项目名称及项目 特征描述 | 单位 | 工程量 | 综合单价 (元) | 综合单价
[6 empty] | 人工费 | 材料费 |  | 机械费 | 管理费 | 利润 | 其中: 暂估价
[7 empty] | 附材费 | 主材费
57 | 010501006003 | 设备基础（充电堆基础） 1.混凝土种类:普通混凝土 2.混凝土强度等级:过梁为C25,垫层为C15 3.砌体材料:MU10机制砖 4.砂浆强度等级:M7.5水泥砂浆 | 座 | 1 | 731.17 | 215.5 | 350.77 |  | 8.47 | 64.87 | 31.18
| C1-0019 | 挖掘机挖沟槽、基坑土方斗容量0.4m3 装车 三类土 | 1000 | 0.00105 | 8860.8 | 400 |  |  | 6374.31 | 948.4 | 406.46
| C1-0172换 | 垫层 混凝土垫层{换:预拌普通混凝土 C15} | 10 | 0.018 | 4848.75 | 330 | 3969.68 |  | 4.76 | 97.08 | 46.87
| C1-0284 | 砖砌体 | 10 | 0.043 | 5561.94 | 1555 | 2869.15 |  | 6.92 | 452.96 | 218.67
| C1-0286换 | 抹灰 砖墙墙面{换:水泥砂浆中砂M7.5} | 100㎡ | 0.0451 | 4895.32 | 2599 | 766.9 |  | 5.35 | 755.26 | 364.61
| C1-0265换 | 现浇混凝土圈梁{换:预拌普通混凝土 C25} | 10 | 0.010 | 5639.34 | 650 | 4237.51 |  | 4.68 | 189.86 | 91.66
| C3-0358 | 钢筋制作、安装 φ10以内 | t | 0.004 | 5622.48 | 950 | 3688.14 |  | 30.07 | 333.22 | 156.81
| C3-0359 | 钢筋制作、安装 φ10以上 | t | 0.018 | 5318.48 | 820 | 3568.06 |  | 54.19 | 297.22 | 139.87
58 | 桂030413007002 | 电缆井 1.井截面、深度:1.5m*1.5m 2.垫层材料种类、厚度:C15混凝土 3.砌体材料:MU10机制砖 4.砂浆强度等级:M5水泥砂浆 5.井盖材质、规格:C25 混凝土 | 座 | 1 | 5149.05 | 746.27 | 1588.28 | 2000 | 50.25 | 229.2 | 109.91
| C1-0019 | 挖掘机挖沟槽、基坑土方斗容量0.4m3 装车 三类土 | 1000 | 0.00652 | 8860.8 | 400 |  |  | 6374.31 | 948.4 | 406.46
| C1-0172换 | 垫层 混凝土垫层{换:预拌普通混凝土 C15} | 10 | 0.103 | 4848.75 | 330 | 3969.68 |  | 4.76 | 97.08 | 46.87
| C1-0284 | 砖砌体 | 10 | 0.178 | 5561.94 | 1555 | 2869.15 |  | 6.92 | 452.96 | 218.67
| C1-0286换 | 抹灰 砖墙墙面{换:水泥石灰砂浆细砂M5} | 100㎡ | 0.0825 | 4642.53 | 2599 | 534.98 |  | 5.35 | 755.26 | 364.61
| C1-0265换 | 现浇混凝土圈梁{换:预拌普通混凝土 C25} | 10 | 0.072 | 5639.34 | 650 | 4237.51 |  | 4.68 | 189.86 | 91.66
| C3-0358 | 钢筋制作、安装 φ10以内 | t | 0.008 | 5622.48 | 950 | 3688.14 |  | 30.07 | 333.22 | 156.81
| C3-0359 | 钢筋制作、安装 φ10以上 | t | 0.071 | 5318.48 | 820 | 3568.06 |  | 54.19 | 297.22 | 139.87
表－09
工程量清单综合单价分析表
工程名称:都安瑶族自治县粤桂协作易地搬迁后续扶持新能源汽车充电项目 | [10 empty] | 第13页 共15页
序号 | 项目编码 | 项目名称及项目 特征描述 | 单位 | 工程量 | 综合单价 (元) | 综合单价
[6 empty] | 人工费 | 材料费 |  | 机械费 | 管理费 | 利润 | 其中: 暂估价
[7 empty] | 附材费 | 主材费
| C3-0357 | 铁件预埋 一般铁件预埋 | t | 0.006 | 13917.36 | 4167.5 | 6037.45 |  | 319.68 | 1525.64 | 717.95
| C5-0989换 | 非定型井盖板安装 井室盖板（每块体积） 0.05m3以内{换:水泥砂浆中砂M10} | 10 | 0.034 | 3726.08 | 2377.3 | 11.44 |  | 5.2 | 690.93 | 333.55
| B- | 盖板750*563*100 | 块 | 8 | 272.5 |  |  | 250
59 | 010501006004 | 设备基础（直流充电终端(双枪)基础） 1.混凝土种类:普通混凝土 | 座 | 7 | 162.79 | 20.92 | 112.66 |  | 5.47 | 7.04 | 3.26
| C1-0002 | 人工挖土方 三类土 | 100 | 0.0075 | 11772.01 | 9000.01 |  |  |  | 1260 | 540
| C3-0101换 | 混凝土基础 混凝土{换:预拌普通混凝土 C25} | 10 | 0.187 | 5621.65 | 422 | 4217.37 |  | 204.74 | 213.09 | 100.28
60 | 010501006005 | 设备基础（储能柜基础） 1.混凝土种类:普通混凝土 | 座 | 1 | 1435.87 | 192.07 | 984.47 |  | 47.82 | 63.57 | 29.38
| C1-0002 | 人工挖土方 三类土 | 100 | 0.0100 | 11772.01 | 9000.01 |  |  |  | 1260 | 540
| C3-0101换 | 混凝土基础 混凝土{换:预拌普通混凝土 C25} | 10 | 0.232 | 5621.65 | 422 | 4217.37 |  | 204.74 | 213.09 | 100.28
| C3-0357 | 铁件预埋 一般铁件预埋 | t | 0.001 | 13917.36 | 4167.5 | 6037.45 |  | 319.68 | 1525.64 | 717.95
61 | 010501006006 | 设备基础（监控照明配电箱基础） 1.混凝土种类:普通混凝土 | 座 | 1 | 169.58 | 67.05 | 70.61 |  | 0.68 | 11.94 | 5.3
| C1-0002 | 人工挖土方 三类土 | 100 | 0.0061 | 11772.01 | 9000.01 |  |  |  | 1260 | 540
| C1-0172换 | 垫层 混凝土垫层{换:预拌普通混凝土 C15} | 10 | 0.007 | 4848.75 | 330 | 3969.68 |  | 4.76 | 97.08 | 46.87
| C3-0359 | 钢筋制作、安装 φ10以上 | t | 0.012 | 5318.48 | 820 | 3568.06 |  | 54.19 | 297.22 | 139.87
62 | 010401012001 | 操作平台 1.零星砌砖名称、部位:操作平台 2.砖品种、规格、强度等级:标准砖 240×115×53 |  | 4.65 | 168.36 | 84.28 | 31.37 |  | 2.13 | 24.75 | 11.93
| C1-0103 | 机械平整场地 | 1000㎡ | 0.01550 | 817.34 | 84 |  |  | 540.88 | 87.48 | 37.49
| C2-0142换 | 预制混凝土块料 水泥砂浆垫层 每块面积 0.1m2内{换:水泥砂浆 1∶3} | 100㎡ | 0.1550 | 4968.88 | 2520 | 940.95 |  | 9.83 | 733.65 | 354.18
63 | 010603001001 | 车棚钢柱 | t | 1.360 | 9100.52 | 474.44 | 197.68 | 7000 | 354.42 | 261.1 | 61.46
表－09
工程量清单综合单价分析表
工程名称:都安瑶族自治县粤桂协作易地搬迁后续扶持新能源汽车充电项目 | [10 empty] | 第14页 共15页
序号 | 项目编码 | 项目名称及项目 特征描述 | 单位 | 工程量 | 综合单价 (元) | 综合单价
[6 empty] | 人工费 | 材料费 |  | 机械费 | 管理费 | 利润 | 其中: 暂估价
[7 empty] | 附材费 | 主材费
1、型号：H250X150X6X8
| A6-71 | 钢柱安装 3t以内 | t | 1.360 | 9015.36 | 466.47 | 194.12 | 7000 | 308.68 | 244.57 | 57.13
| A6-117 | 2类金属结构构件运输 运距 1km以内 | 10t | 0.1360 | 851.64 | 79.67 | 35.61 |  | 457.44 | 165.29 | 43.31
64 | 010604001001 | 钢梁 1、型号：H248X124X5X8 | t | 2.320 | 9633.38 | 521.59 | 57.94 | 7500 | 399.84 | 290.17 | 68.42
| A6-76 | 钢梁安装 3t以内 | t | 2.320 | 9548.23 | 513.63 | 54.38 | 7500 | 354.1 | 273.64 | 64.09
| A6-117 | 2类金属结构构件运输 运距 1km以内 | 10t | 0.2320 | 851.64 | 79.67 | 35.61 |  | 457.44 | 165.29 | 43.31
65 | 010606002001 | 钢檩条 1、型号：H248X124X5X8 | t | 3.200 | 9007.47 | 257.45 | 133.58 | 7500 | 196.18 | 142.86 | 33.67
| A6-86 | 型钢檩条 安装 | t | 3.200 | 8922.31 | 249.48 | 130.02 | 7500 | 150.44 | 126.33 | 29.34
| A6-117 | 2类金属结构构件运输 运距 1km以内 | 10t | 0.3200 | 851.64 | 79.67 | 35.61 |  | 457.44 | 165.29 | 43.31
66 | 桂010902010001 | 主水槽 | m | 46.41 | 154.75 | 8.49 | 73.12 | 45 | 8.68 | 5.39 | 1.29
| A7-39 | 屋面天沟 不锈钢 | 10m | 4.641 | 1547.6 | 84.91 | 731.24 | 450 | 86.85 | 53.88 | 12.94
67 | 桂010902010002 | 副水槽 | m | 29.90 | 140.58 | 8.49 | 73.12 | 32 | 8.68 | 5.39 | 1.29
| A7-39 | 屋面天沟 不锈钢 | 10m | 2.990 | 1405.9 | 84.91 | 731.24 | 320 | 86.85 | 53.88 | 12.94
68 | 桂031211003001 | 金属结构除锈 | ㎡ | 222.58 | 16.11 | 7.47 | 4.59 |  | 0.17 | 2.12 | 0.43
| A13-137 | 钢结构 喷河砂除锈 | 100㎡ | 2.2258 | 1071.2 | 439.21 | 374.72 |  | 16.51 | 126.38 | 25.93
| A13-142 | 酚醛防锈漆 金属面 一遍 | 100㎡ | 2.2258 | 540.81 | 308.29 | 84.67 |  |  | 85.8 | 17.4
69 | 010501006007 | 设备基础（光伏车棚基础） 1.混凝土种类:素混凝土垫层C10、基础采用C30混凝土 | 座 | 8 | 877.03 | 216.72 | 498.54 |  | 16.78 | 49.92 | 22.65
| C1-0002 | 人工挖土方 三类土 | 100 | 0.1300 | 11772.01 | 9000.01 |  |  |  | 1260 | 540
| C1-0172换 | 垫层 混凝土垫层{换:预拌普通混凝土 C10} | 10 | 0.104 | 4612.43 | 330 | 3752.88 |  | 4.76 | 97.08 | 46.87
表－09
工程量清单综合单价分析表
工程名称:都安瑶族自治县粤桂协作易地搬迁后续扶持新能源汽车充电项目 | [10 empty] | 第15页 共15页
序号 | 项目编码 | 项目名称及项目 特征描述 | 单位 | 工程量 | 综合单价 (元) | 综合单价
[6 empty] | 人工费 | 材料费 |  | 机械费 | 管理费 | 利润 | 其中: 暂估价
[7 empty] | 附材费 | 主材费
| C3-0101换 | 混凝土基础 混凝土{换:碎石 GD40 商品普通砼 C30} | 10 | 0.570 | 5675.42 | 422 | 4266.7 |  | 204.74 | 213.09 | 100.28
| C3-0358 | 钢筋制作、安装 φ10以内 | t | 0.069 | 5622.48 | 950 | 3688.14 |  | 30.07 | 333.22 | 156.81
| C3-0359 | 钢筋制作、安装 φ10以上 | t | 0.247 | 5318.48 | 820 | 3568.06 |  | 54.19 | 297.22 | 139.87
| C3-0357 | 铁件预埋 一般铁件预埋 | t | 0.005 | 13917.36 | 4167.5 | 6037.45 |  | 319.68 | 1525.64 | 717.95
70 | 010501006008 | 设备基础（视频监控立杆基础） 1.混凝土种类:普通混凝土 C25 | 座 | 1 | 34.32 | 8.14 | 18.69 |  | 0.93 | 2.55 | 1.18
| C1-0002 | 人工挖土方 三类土 | 100 | 0.0003 | 11772.01 | 9000.01 |  |  |  | 1260 | 540
| C3-0101换 | 混凝土基础 混凝土{换:预拌普通混凝土 C25} | 10 | 0.003 | 5621.65 | 422 | 4217.37 |  | 204.74 | 213.09 | 100.28
| C3-0357 | 铁件预埋 一般铁件预埋 | t | 0.001 | 13917.36 | 4167.5 | 6037.45 |  | 319.68 | 1525.64 | 717.95
71 | 010501006009 | 设备基础（立招牌基础） 1.混凝土种类:素混凝土垫层C15、基础采用C20混凝土 | 座 | 1 | 66.98 | 10.76 | 44.48 |  | 1.85 | 2.99 | 1.37
| C1-0002 | 人工挖土方 三类土 | 100 | 0.0007 | 11772.01 | 9000.01 |  |  |  | 1260 | 540
| C1-0172换 | 垫层 混凝土垫层{换:预拌普通混凝土 C15} | 10 | 0.002 | 4848.75 | 330 | 3969.68 |  | 4.76 | 97.08 | 46.87
| C3-0101换 | 混凝土基础 混凝土{换:预拌普通混凝土 C20} | 10 | 0.009 | 5449.84 | 422 | 4059.74 |  | 204.74 | 213.09 | 100.28
表－09

## 表-11总价措施项目清单与计价表
总价措施项目清单与计价表
工程名称:都安瑶族自治县粤桂协作易地搬迁后续扶持新能源汽车充电项目 |  |  |  |  | 第1页 共1页
序 号 | 项目编码 | 项 目 名 称 | 计 算 基 础 | 费 率(%) 或标准 | 金 额(元) | 备注
|  | 电气部分 |  |  | 12859.15
一 |  | 2023给排水、燃气、电气、通风空调、消防、建筑智能、通信、自控仪表工程一般计税法 |  |  | 12859.15
1 | 桂031401001 | 安全文明施工费 | ∑分部分项及单价措施费定额(人工费+机械费) (61164.86+14947.32)*11% | 11 | 9125.85
2 | 桂031401002 | 检验试验配合费 | ∑分部分项及单价措施费定额(人工费+机械费) (61164.86+14947.32)*0.5% | 0.5 | 414.81
3 | 桂031401003 | 雨季施工增加费 | ∑分部分项及单价措施费定额(人工费+机械费) (61164.86+14947.32)*4% | 4 | 3318.49
|  | 建筑部分 |  |  | 7094.81
一 |  | 2022市政综合工程一般计税法 |  |  | 7094.81
1 | 桂041201001 | 安全文明施工费 | ∑分部分项及单价措施费定额（人工费＋机械费） (34554.38+7169.99)*12% | 12 | 5457.54
2 | 桂041201002 | 检验试验配合费 | ∑分部分项及单价措施费定额（人工费＋机械费） (34554.38+7169.99)*0.30% | 0.3 | 136.44
3 | 桂041201003 | 雨季施工增加费 | ∑分部分项及单价措施费定额（人工费＋机械费） (34554.38+7169.99)*3.00% | 3 | 1364.39
4 | 桂041201004 | 工程定位复测费 | ∑分部分项及单价措施费定额（人工费＋机械费） (34554.38+7169.99)*0.30% | 0.3 | 136.44
|  | 合 计 |  |  | 19953.96
注：以项计算的总价措施，无“计算基础”和“费率”的数值，可只填“金额”数值， 但应在备注栏说明施工方案出处或计算方式。
表-11

## 表-12其他项目清单与计价汇总表
其他项目清单与计价汇总表
工程名称:都安瑶族自治县粤桂协作易地搬迁后续扶持新能源汽车充电项目 |  | 第1页 共1页
序号 | 项目名称 | 金额（元） | 备注
| 电气部分 | 2333.36
1 | 暂列金额 |  | 明细详见表-11-1
2 | 材料暂估价 |  | 明细详见表-11-2
3 | 专业工程暂估价 |  | 明细详见表-11-3
4 | 安全生产责任保险费暂估价 | 2333.36 | 分部分项工程费及措施项目费
5 | 计日工 |  | 明细详见表-11-4
6 | 总承包服务费 |  | 明细详见表-11-5
| 建筑部分 | 547.96
1 | 暂列金额 |  | 明细详见表-11-1
2 | 材料暂估价 |  | 明细详见表-11-2
3 | 专业工程暂估价 |  | 明细详见表-11-3
4 | 计日工 |  | 明细详见表-11-4
5 | 总承包服务费 |  | 明细详见表-11-5
6 | 安全生产责任保险费暂估价 | 547.96 | 分部分项工程费及措施项目费
| 合 计 | 2881.32
注:材料暂估单价进入清单项目综合单价，此处不汇总。
表－12

## 主要材料及价格表全部工料机
主要材料及价格表
工程名称:都安瑶族自治县粤桂协作易地搬迁后续扶持新能源汽车充电项目 |  |  |  | 第1页 共9页
序号 | 材料编码 | 项目名称及规格、型号等特殊要求 | 单位 | 数量 | 单价（元）
1 |  | ◆人工◆
2 | 000301000 | 建筑装饰人工 | 元 | 2713.9 | 1.5
3 | 000502000 | 2023安装人工费 | 元 | 60246.977 | 1
4 | 000701001 | 市政人工 | 元 | 29384.459 | 1
5 | B-R.1 | 户外一体化储能柜 人工费 | 元 | 1 | 865.89
6 | B-R.2 | 防火封堵泥 人工费 | 元 | 100 | 2.32
7 |  | ◆材料◆
8 | 010000103 | 型钢(综合) | kg | 28.6 | 4.06
9 | 010103002 | 热轧带肋钢筋HRB400 C10以上（综合） | t | 1.144 | 3369.91
10 | 010301002 | 钢丝 Φ1.6 | kg | 0.07 | 6.73
11 | 010310001 | 镀锌铁丝(综合) | kg | 4.329 | 4.87
12 | 010310001 | 镀锌铁丝（综合） | kg | 4.955 | 5.49
13 | 010310002 | 镀锌铁丝 Φ4 | kg | 2.58 | 4.42
14 | 010501001 | 钢丝绳(综合) | kg | 0.145 | 8.12
15 | 010902001 | 圆钢HPB300 Φ10以内（综合） | t | 0.174 | 3568.14
16 | 011303001 | 镀锌扁钢(综合) | kg | 48.775 | 4.3
17 | 012910005 | 不锈钢板AISI201 1mm | ㎡ | 54.867 | 90
18 | 012914007 | 钢垫板(综合) | t | 0.057 | 5427.35
19 | 015303002 | 封铅 含铅 65% 含锡 35 % | kg | 14.03 | 10.51
20 | 020101002 | 橡胶板 2mm | ㎡ | 0.709 | 11.15
21 | 022705004 | 棉纱头 | kg | 0.41 | 7.03
22 | 022706003 | 白布 | m | 9 | 2.65
23 | 022706010 | 破布 | kg | 5.654 | 1.77
24 | 022901001 | 麻袋 | 条 | 0.229 | 2.99
25 | 022902001 | 麻绳 | kg | 0.257 | 0.68
26 | 030127033 | 镀锌螺栓M 10×90 | 套 | 81.6 | 0.99
27 | 030127034 | 镀锌螺栓 M10×100 | 套 | 6.3 | 1.12
28 | 030127060 | 镀锌螺栓 M16×250 | 套 | 12.22 | 3.48
29 | 030156006 | 膨胀螺栓 M6～10 | 套 | 71.4 | 0.66
30 | 030156016 | 膨胀螺栓 M8×80 | 套 | 114.24 | 0.71
31 | 030156018 | 膨胀螺栓 M10 | 套 | 12.6 | 1.14
32 | 030156023 | 膨胀螺栓 M10×80 | 套 | 20.4 | 1.15
33 | 030168004 | 镀锌锁紧螺母 20 | 个 | 76.22 | 0.27
34 | 030183001 | 铁钉(综合) | kg | 0.293 | 5.31
35 | 031311001 | 电焊条（综合） | kg | 14.403 | 5.31
36 | 031311001 | 电焊条（综合） | kg | 75.683 | 5.31
37 | 031311002 | 电焊条 结422 Φ2.5～3.2 | kg | 17.275 | 5.93
主要材料及价格表
工程名称:都安瑶族自治县粤桂协作易地搬迁后续扶持新能源汽车充电项目 |  |  |  | 第2页 共9页
序号 | 材料编码 | 项目名称及规格、型号等特殊要求 | 单位 | 数量 | 单价（元）
38 | 031311008 | 低碳钢电焊条 | kg | 15.73 | 4.12
39 | 031313002 | 不锈钢电焊条 Φ3.2～4 | kg | 25.182 | 17.52
40 | 031315002 | 铜焊条 铜107 Φ3.2 | kg | 1.2 | 66.37
41 | 031321001 | 焊锡丝 综合 | kg | 14.39 | 66.37
42 | 031321002 | 焊锡丝 Φ1.5～2.5 | kg | 0.18 | 66.37
43 | 031321003 | 焊锡 | kg | 0.084 | 61.95
44 | 031325004 | 铜焊粉 | kg | 0.12 | 24.18
45 | 031332001 | 焊锡膏 | kg | 0.044 | 47.79
46 | 031332002 | 焊锡膏 瓶装50g | kg | 2.911 | 47.79
47 | 031337001 | 冲击钻头（综合） | 根 | 2.121 | 6.02
48 | 031337010 | 冲击钻头 φ12 | 个 | 0.3 | 4.5
49 | 031345001 | 钢锯条 | 根 | 64.695 | 0.33
50 | 031347004 | 铁砂布 | 张 | 13.7 | 2.47
51 | 031349001 | 风镐凿子 | 根 | 0.381 | 53.1
52 | 032113001 | 垫铁 | kg | 14.5 | 5.54
53 | 032113002 | 平垫铁 | kg | 5.29 | 5.49
54 | 032116001 | 铁件（综合） | kg | 19.19 | 5.75
55 | 032116004 | 预埋铁件 | kg | 145 | 5.75
56 | 032126001 | 彩钢堵头 | m | 32.05 | 5.98
57 | 040101002 | 水泥(综合) | kg | 258 | 0.47
58 | 040102001 | 砌筑水泥M32.5 | t | 1.141 | 329.2
59 | 040102003 | 普通硅酸盐水泥P.O 42.5MPa | t | 0.024 | 354.87
60 | 040301001 | 砂（综合） |  | 2.26 | 126.21
61 | 040301002 | 砂(综合) | kg | 1629.7 | 0.1
62 | 040301003 | 细砂 |  | 1.482 | 97.09
63 | 040301004 | 中砂 |  | 8.903 | 77.67
64 | 040301004 | 中砂 |  | 693.767 | 77.67
65 | 040902004 | 石灰膏 |  | 0.161 | 398.06
66 | 041301001 | 页岩标准砖 240×115×53 | 千块 | 14.795 | 451.33
67 | 041301002 | 页岩标准砖 240X115X53 | 块 | 15.81 | 0.45
68 | 050102006 | 周转圆木(支撑) |  | 0.033 | 590.6
69 | 050304004 | 二等松杂板枋材(综合) |  | 0.025 | 683.76
70 | 050306001 | 周转板枋材 |  | 0.03 | 828.21
71 | 052502007 | 垫木 |  | 0.007 | 769.23
72 | 130102001 | 调和漆(综合) | kg | 8.77 | 12.04
73 | 130105001 | 酚醛调和漆(各色） | kg | 0.22 | 11.5
74 | 130109001 | 酚醛磁漆(各种颜色) | kg | 0.057 | 15.93
主要材料及价格表
工程名称:都安瑶族自治县粤桂协作易地搬迁后续扶持新能源汽车充电项目 |  |  |  | 第3页 共9页
序号 | 材料编码 | 项目名称及规格、型号等特殊要求 | 单位 | 数量 | 单价（元）
75 | 130503001 | 沥青漆 | kg | 4.59 | 9.29
76 | 130507001 | 防锈漆 | kg | 9.01 | 11.33
77 | 130507003 | 酚醛防锈漆(各种颜色) | kg | 27.066 | 6.41
78 | 130507011 | 醇酸防锈漆 C53-1 | kg | 0.22 | 8.41
79 | 130519001 | 沥青绝缘漆 | kg | 1.349 | 7.65
80 | 140501003 | 油漆溶剂油 | kg | 2.871 | 5.21
81 | 140702001 | 机油（综合） | kg | 0.11 | 5.31
82 | 140710001 | 变压器油 | kg | 1.2 | 5.16
83 | 140901001 | 电力复合酯 | kg | 0.208 | 15.93
84 | 140901002 | 电力复合酯 一级 | kg | 3.79 | 17.7
85 | 143303001 | 硬酯酸 一级 | kg | 0.702 | 7.52
86 | 143309001 | 丙酮 | kg | 30.8 | 9.73
87 | 143504018 | 醇酸漆稀释剂 X6 | kg | 7.88 | 5.65
88 | 143901001 | 乙炔气 |  | 0.773 | 6.41
89 | 143901002a | 乙炔气（带气瓶） | kg | 0.48 | 16.13
90 | 143901002 | 乙炔气 | kg | 0.424 | 5.93
91 | 143906001 | 氧气 |  | 2.471 | 3.98
92 | 143906001 | 氧气 |  | 1.84 | 3.85
93 | 144113002 | 玻璃胶 310g | 支 | 1.526 | 5.98
94 | 144116003 | 胶合剂 | kg | 0.056 | 6.95
95 | 144116005 | 粘合剂 | kg | 3.054 | 11.75
96 | 144301004 | 自粘性橡胶带 20mm×5m | 卷 | 0.3 | 7.96
97 | 144301005 | 自粘性塑料带 20mm×20m | 卷 | 1.114 | 11.15
98 | 144309002 | 塑料胶布带 20mm×10m | 卷 | 0.56 | 5.75
99 | 170101000.1 | 镀锌钢管150*5 | t | 0.171 | 4283.19
100 | 170102004 | 焊接钢管 DN32 | kg | 5.28 | 4.28
101 | 172513000 | 塑料软管 | kg | 0.39 | 10.62
102 | 172712001 | 喷砂用胶管 中压 Φ40 | m | 3.339 | 17.09
103 | 182525001 | 管码 FCP15 | 个 | 91.875 | 0.66
104 | 271705002 | 电气绝缘胶带18mm×10m×0.13mm | 卷 | 2.5 | 1.06
105 | 280104001 | 镀锡裸铜绞线 TJX-6～10 | kg | 0.3 | 29.2
106 | 280104002 | 镀锡裸铜绞线 TJX-16 | kg | 7.6 | 29.2
107 | 280301005 | 铜芯塑料绝缘导线 BV-2.5 | m | 4.5 | 2.48
108 | 280301007 | 铜芯塑料绝缘导线 BV-6.0 | m | 4.08 | 3.98
109 | 280307002 | 橡皮绝缘线 BX-2.5 | m | 2.229 | 1.89
110 | 290622001 | 阻燃管接头 FST15 | 个 | 14.7 | 0.36
111 | 290624001 | 硬塑料管接头D20 | 个 | 1.6 | 0.23
主要材料及价格表
工程名称:都安瑶族自治县粤桂协作易地搬迁后续扶持新能源汽车充电项目 |  |  |  | 第4页 共9页
序号 | 材料编码 | 项目名称及规格、型号等特殊要求 | 单位 | 数量 | 单价（元）
112 | 290624003 | 硬塑料管接头D32 | 个 | 72.96 | 0.53
113 | 290624007 | 硬塑料管接头D150 | 个 | 72.96 | 8.05
114 | 290624008 | 硬塑料管接头D200 | 个 | 74.88 | 14.69
115 | 290628002 | 塑料护口 15～20 | 个 | 76.22 | 0.12
116 | 290631007 | 电缆吊挂 3×50 | 套 | 60.51 | 2.65
117 | 290631008 | 电缆吊挂 3×100 | 套 | 8.073 | 3.98
118 | 290905003 | 铜接线端子 DT-6mm2 | 个 | 4.08 | 1.15
119 | 290905004 | 铜接线端子 DT-10mm2 | 个 | 2.04 | 2.63
120 | 290905005 | 铜接线端子 DT-16mm2 | 个 | 10.2 | 2.65
121 | 290905007 | 铜接线端子 DT-35mm2 | 个 | 10.2 | 5.02
122 | 290905009 | 铜接线端子 DT-70mm2 | 个 | 34.68 | 9.65
123 | 290905010 | 铜接线端子 DT-95mm2 | 个 | 10.2 | 14.07
124 | 290905011 | 铜接线端子 DT-120mm2 | 个 | 67.32 | 15.49
125 | 290905013 | 铜接线端子 DT-185mm2 | 个 | 30.6 | 28.32
126 | 290919002 | 太阳电池板夹具 | 套 | 260 | 3.81
127 | 292702006 | 尼龙扎带(综合) | 个 | 45.235 | 0.18
128 | 330107003 | 镀锌圆钢支架 Φ10～14 | 套 | 75.705 | 4.42
129 | 330113001 | 喷砂嘴 | 个 | 3.116 | 4.27
130 | 341101001 | 水 |  | 69.24 | 4.12
131 | 341301011 | 标志牌 塑料扁形 | 个 | 60.66 | 0.13
132 | 341508001 | 其他材料费 | 元 | 113.884 | 0.88
133 | 341508001 | 其他材料费 | 元 | 94.954 | 0.9
134 | 341508006 | 其他材料费 | 元 | 456.243 | 0.9
135 | 341509001 | 校验材料费 | 元 | 7.2 | 0.9
136 | 350104001 | 木模板 |  | 0.045 | 1327.43
137 | 370905001 | 钢垫板 | kg | 21.45 | 3.72
138 | 370905010 | 钢垫板 1～2mm | kg | 1.1 | 4.6
139 | 554304000Z | 交流变压器 | 台 | 0.278
140 | B-C.1 | 户外一体化储能柜 材料费 | 台 | 1 | 36.85
141 | B-C.2 | 防火封堵泥 材料费 | m | 100 | 0.45
142 | S800101006 | 水泥砂浆中砂M7.5 |  | 6.023 | 170.57
143 |  | ◆商品砼◆
144 | 043104001 | 预拌普通混凝土 C10 |  | 1.056 | 368.93
145 | 043104002 | 预拌普通混凝土 C15 |  | 25.74 | 390.29
146 | 043104003 | 预拌普通混凝土 C20 |  | 0.091 | 399.03
147 | 043104004 | 预拌普通混凝土 C25 |  | 26.613 | 414.56
148 | 043104005 | 碎石 GD40 商品普通砼 C30 |  | 5.786 | 419.42
主要材料及价格表
工程名称:都安瑶族自治县粤桂协作易地搬迁后续扶持新能源汽车充电项目 |  |  |  | 第5页 共9页
序号 | 材料编码 | 项目名称及规格、型号等特殊要求 | 单位 | 数量 | 单价（元）
149 |  | ◆配合比◆
150 | 800101015 | 水泥砂浆中砂M7.5 |  | 0.098 | 346.43
151 | 800102004 | 水泥砂浆 1∶2.5 |  | 1.367 | 317.79
152 | 800102005 | 水泥砂浆 1∶3 |  | 0.47 | 290.79
153 | 800301001 | 水泥石灰砂浆细砂M5 |  | 1.255 | 239.75
154 |  | ◆主材◆
155 | 172500000.1 | 电缆保护管C-PVC-φ167 | m | 496.08 | 30.79
156 | 172500000.2 | 电缆保护管C-PVC-φ110 | m | 483.36 | 16.1
157 | 172500000.3 | 电缆保护管C-PVC-φ32 | m | 483.36 | 6
158 | 172500000.4 | 塑料管16 | m | 74.2 | 5
159 | 172500000.5 | 塑料管20 | m | 10.6 | 6
160 | 230702000.1 | 灭火器放置箱（含灭火器） | 个 | 5 | 180
161 | 270606000.1 | 接地极 | 根 | 12 | 76
162 | 2811.1 | 电力电缆YJV22-8.7/15kV -3×120mm2 | m | 166.65 | 259.43
163 | 2811.2 | 电力电缆YJV22-8.7/15kV -3×70mm2 | m | 191.9 | 167.88
164 | 2811.3 | 电力电缆ZRC-YJV22-0.6/1kV-3×185+2×95mm² | m | 80.8 | 506.43
165 | 2811.4 | 电力电缆RC-YJV22-0.6/1kV-3×120+1×70mm² | m | 15.15 | 333.51
166 | 2811.5 | 电力电缆ZRC-YJV22-0.6/1kV-3×35+2×16mm² | m | 20.2 | 97.47
167 | 2811.6 | 电力电缆ZRC-YJV22-0.6/1kV-5×16mm² | m | 15.15 | 65.81
168 | 2811.7 | 电力电缆ZRC-YJV22-0.6/1kV-2×185+1×95mm² | m | 20.2 | 435.14
169 | 2811.8 | 电力电缆ZRC-YJV22-0.6/1kV-2×95+1×50mm² | m | 338.35 | 226.27
170 | 2811.9 | 辅助电源线ZR-RV-2*6mm | m | 127.26 | 12
171 | 290702100.1 | 10kV 全冷缩户内终端头，3 芯×120mm2 | 套 | 2.04 | 340
172 | 290702100.2 | 10kV 全冷缩户内终端头，3 芯×70mm2 | 套 | 4.08 | 311
173 | 290702100.3 | 全冷缩户内终端头，185mm2 | 套 | 10.2 | 300
174 | 290702100.4 | 全冷缩户内终端头，95mm2 | 套 | 12.24 | 200
175 | 290702100.5 | 全冷缩户内终端头，120mm2 | 套 | 8.16 | 200
176 | 290702100.6 | 全冷缩户内终端头，35mm2 | 套 | 2.04 | 100
177 | 290702100.8 | 全冷缩户内终端头，16mm2 | 套 | 2.04 | 50
178 | 550117001 | 成套配电箱 | 台 | 1
179 | 550117001.1 | 弱电通讯箱 | 台 | 1 | 200
180 | 550117001.2 | 监控照明配电箱 | 台 | 1 | 1000
181 | A6-71.1 | 车棚钢架 | t | 1.36 | 7000
182 | A6-76.1 | 车棚钢梁 | t | 2.32 | 7500
183 | A6-86.1 | 车棚钢檩条 | t | 3.2 | 7500
184 | A7-39.1 | 主水槽 | 10m | 4.641 | 450
185 | A7-39.2 | 副水槽 | 10m | 2.99 | 320
主要材料及价格表
工程名称:都安瑶族自治县粤桂协作易地搬迁后续扶持新能源汽车充电项目 |  |  |  | 第6页 共9页
序号 | 材料编码 | 项目名称及规格、型号等特殊要求 | 单位 | 数量 | 单价（元）
186 | B-.1 | 盖板750*563*100 | 块 | 8 | 250
187 | B-.1 | 电缆本体标识牌 | 块 | 4 | 45
188 | B-.2 | 盖板1150*300*100 | 块 | 8 | 430
189 | B-.2 | 电缆走向标识牌 | 块 | 12 | 45
190 | B-.3 | 管枕 | 个 | 382 | 25
191 | B-.3 | 电缆走向标识桩 | 块 | 5 | 45
192 | B-.4 | 圆钢引出线φ8 | m | 3 | 16.5
193 | B-.4 | 管塞 | 个 | 58 | 15
194 | B-.5 | 五类网线 | m | 100 | 5
195 | B-.5 | 镀锌钢丝网 | ㎡ | 139.1 | 45
196 | B-.6 | 监控电源线 BV-3*1 | m | 100 | 3
197 | B-.6 | 盖板750*563*100 | 块 | 48 | 255
198 | B-.7 | 石墩限位器下移 | 块 | 12 | 31
199 | B-.8 | 防撞柱 | 块 | 20 | 20
200 | B-.9 | 安健环 | 块 | 1 | 500
201 | B-.11 | 安全管理制度牌 | 块 | 1 | 1500
202 | B-.12 | 电动汽车充电站立招牌 | 块 | 1 | 500
203 | B-.13 | 车棚标示牌 | 块 | 12 | 100
204 | B-.14 | 防火封堵泥 | kg | 100 | 4
205 | B-.15 | 充电小程序与充电运营平台 | 项 | 1 | 4000
206 | Z250001001.1 | 防爆荧光灯 | 套 | 28.28 | 180
207 | Z270603001.1 | 接地扁钢-50*5 | m | 199.5 | 16
208 | Z270603001.2 | 接地母线φ8 | m | 47.25 | 16.5
209 | Z270603001.3 | 接地扁钢-40*4 | m | 210 | 12
210 | Z270603001.4 | 接地母线BVR 1*4 | m | 63 | 5
211 | Z280301000.1 | 铜芯塑料绝缘导线 | m | 73.5 | 2.5
212 | Z282500000.1 | 直流线PV-F-1*4mm² | m | 315 | 4.5
213 | Z282701000.1 | 485屏蔽通讯线 | m | 63 | 5
214 | Z282701000.2 | 网线 超六类网线 | m | 126 | 5
215 | z291112001 | 接线盒 | 个 | 28.28
216 |  | ◆设备◆
217 | B-.10 | 储能柜 | 台 | 1 | 110000
218 | B4-0088.1 | 成套配电箱安装 悬挂嵌入式半周长0.5m | 台 | 1 | 500
219 | B4-0102.1 | 预装式变电站SCB13-800kVA | 台 | 1 | 200000
220 | B4-0104.1 | 10kV户外开闭所（常规型四单元） | 座 | 1 | 90000
221 | B4-0118.1 | 720kW智能柔性充电堆 | 台 | 1 | 118000
222 | B4-0125.1 | 250A双枪直流充电终端 | 台 | 5 | 12000
主要材料及价格表
工程名称:都安瑶族自治县粤桂协作易地搬迁后续扶持新能源汽车充电项目 |  |  |  | 第7页 共9页
序号 | 材料编码 | 项目名称及规格、型号等特殊要求 | 单位 | 数量 | 单价（元）
223 | B4-0125.2 | 250A单枪直流充电终端 | 台 | 1 | 10000
224 | B4-0125.3 | 600A液冷超充单枪充电终端 | 台 | 1 | 15000
225 | B4-0482.1 | 630Wp光伏组件 | 组 | 5 | 6615
226 | B4-0509.1 | 50kW逆变器 | 台 | 1 | 6000
227 | B5-0022.1 | 海康威视录像机 | 台 | 1 | 3000
228 | B5-0042.1 | 存储设备安装、调试 硬盘驱动器 | 台 | 1 | 2000
229 | B5-0082.1 | 交换机 固定配置 ≤24口 | 台（套） | 1 | 2500
230 | B5-0471.1 | EMS通讯管理机 | 个 | 1 | 4500
231 | B5-0822.1 | 海康威视摄像头 | 套 | 5 | 1200
232 | B5-1132.1 | 不间断电源 不间断电源柜安装 | 台 | 1 | 2200
233 |  | ◆机械台班组成◆
234 | 000301001 | 机械台班人工费 | 元 | 500.048 | 1.5
235 | 000502002 | 2023安装机械第一类费用 | 元 | 2822.25 | 1
236 | 000701003 | 市政机械第一类费用 | 元 | 225.097 | 1
237 | 002401001 | 机械台班人工费 | 元 | 4566.643 | 1
238 | 140301004 | 国V汽油 92# | kg | 286.167 | 8.98
239 | 140301004 | 国V汽油 92# | kg | 3.687 | 8.98
240 | 140304001 | 轻柴油 0# | kg | 48.611 | 7.35
241 | 140304001 | 轻柴油 0# | kg | 264.857 | 7.35
242 | 341103001 | 电 | kW.h | 563.48 | 0.58
243 | 341103001 | 电 | kW·h | 581.736 | 0.58
244 | 341103001 | 电 | kW.h | 423.338 | 0.58
245 | 994701003 | 停滞费 | 元 | 1366.451
246 | 994701004 | 折旧费 | 元 | 821.335 | 0.85
247 | 994701004 | 折旧费 | 元 | 996.894 | 1
248 | 994701005 | 大修理费 | 元 | 210.096 | 0.85
249 | 994701005 | 检修费 | 元 | 325.238 | 1
250 | 994701006 | 经常修理费 | 元 | 418.847 | 0.9
251 | 994701006 | 维护费 | 元 | 895.564 | 1
252 | 994701007 | 安拆及场外运输费 | 元 | 298.419 | 1
253 | 994701008 | 其他费用 | 元 | 45.068 | 1
254 | 994701008 | 其他费 | 元 | 66.917 | 1
255 |  | ◆机械◆
256 | 341509002 | 其他机具费 | 元 | 9.33 | 0.9
257 | 341509003 | 其他机械费 | 元 | 6.252 | 0.9
258 | 980101003 | 变比自动测量仪 AOJ-2 | 台班 | 2.725 | 9.73
259 | 980502003 | 数字万用表F-87 | 台班 | 2.1 | 4.83
主要材料及价格表
工程名称:都安瑶族自治县粤桂协作易地搬迁后续扶持新能源汽车充电项目 |  |  |  | 第8页 共9页
序号 | 材料编码 | 项目名称及规格、型号等特殊要求 | 单位 | 数量 | 单价（元）
260 | 980502011 | 手持式万用表 | 台班 | 5.05 | 6.57
261 | 980502012 | 工业用真效值万用表 | 台班 | 0.15 | 5.8
262 | 980506001 | 电能校验仪 ST9040 | 台班 | 4.678 | 38.64
263 | 980506002 | 电能校验仪 | 台班 | 6.839 | 44.04
264 | 981110001 | 绝缘电阻测试仪 3141 | 台班 | 0.3 | 10.96
265 | 981110002 | 绝缘电阻测试仪 ZC-8 | 台班 | 5.956 | 30.8
266 | 981115001 | 成套交流耐压试验设备 10kV | 台班 | 2.1 | 99.46
267 | 981117002 | 回路电阻测试仪 | 台班 | 4.416 | 19.2
268 | 981508002 | 自动介损测试仪 | 台班 | 2.126 | 49.85
269 | 981508003 | 断路器动特性综合测试仪 | 台班 | 0.917 | 164.49
270 | 981508004 | 互感器测试仪 | 台班 | 1.651 | 28.41
271 | 981508006 | 2000A 大电流发生器 | 台班 | 1.315 | 29.39
272 | 981508007 | 微机继电保护测试仪 | 台班 | 2.63 | 72.16
273 | 981509001 | 变压器直流电阻测试仪 JD2520 | 台班 | 3.282 | 37.86
274 | 981509003 | 变压器绕组变形测试仪 | 台班 | 1.315 | 50.89
275 | 981701001 | 对讲机 C15 | 台班 | 0.9 | 4.94
276 | 983510001 | 电缆测试仪 JH5132 | 台班 | 3.6 | 8.33
277 | 983701003 | 笔记本电脑 | 台班 | 4.3 | 9.85
278 | 983702003 | 宽行打印机 | 台班 | 0.2 | 5.57
279 | 984110001 | 直流高压发生器 ZGF-200 | 台班 | 2.126 | 70.8
280 | 984117001 | TPFRC电容分压器交直流高压测量系统 | 台班 | 4.273 | 117.73
281 | 984117003 | 高压核相仪 | 台班 | 10.762 | 18.32
282 | 984118000 | 高压试验变压器配套操作箱、调压器 | 台班 | 1.869 | 38.07
283 | 984118001 | ＹＤＱ 充气式试验变压器 | 台班 | 4.973 | 54.27
284 | 984502001 | 绝缘油试验仪 | 台班 | 0.046 | 30.18
285 | 984714001 | 高压绝缘电阻测试仪 3124 | 台班 | 12.028 | 31.69
286 | 984717001 | 其他各种仪器仪表 | 台班 | 0.6 | 12.74
287 | 990101002 | 履带式单斗液压挖掘机 斗容量0.4 | 台班 | 2.456 | 958.61
288 | 990506002 | 混凝土振捣器 插入式 | 台班 | 1.534 | 9.74
289 | 990509001 | 灰浆搅拌机 拌筒容量200L | 台班 | 1.862 | 14.78
290 | 990701004 | 履带式推土机 功率75kW | 台班 | 0.255 | 932.56
291 | 990704004 | 载重汽车 装载质量4t | 台班 | 4.63 | 556.12
292 | 990704005 | 载重汽车 装载质量5t | 台班 | 1.958 | 567.93
293 | 990707004 | 平板拖车组[装载质量20t] | 台班 | 0.234 | 961.59
294 | 990903001 | 汽车式起重机[提升质量5t] | 台班 | 0.158 | 567.39
295 | 990903001 | 汽车式起重机 提升质量5t | 台班 | 0.5 | 577.44
296 | 990903002 | 汽车式起重机 提升质量8t | 台班 | 1.105 | 770.28
主要材料及价格表
工程名称:都安瑶族自治县粤桂协作易地搬迁后续扶持新能源汽车充电项目 |  |  |  | 第9页 共9页
序号 | 材料编码 | 项目名称及规格、型号等特殊要求 | 单位 | 数量 | 单价（元）
297 | 990903004 | 汽车式起重机 提升质量12t | 台班 | 0.299 | 901.19
298 | 990903004 | 汽车式起重机提升质量12t | 台班 | 0.574 | 901.19
299 | 990903007 | 汽车式起重机[提升质量25t] | 台班 | 0.933 | 1483.97
300 | 991101001 | 液压叉车 | 台班 | 0.56 | 491.23
301 | 991305001 | 电动夯实机 夯击能量 250N.m | 台班 | 22.85 | 22.47
302 | 991519003 | 喷砂除锈机[能力3/min] | 台班 | 2.226 | 16.51
303 | 991701001 | 钢筋调直机 直径14mm | 台班 | 0.206 | 29.95
304 | 991702001 | 钢筋切断机 直径40mm | 台班 | 0.153 | 34.44
305 | 991703001 | 钢筋弯曲机 直径40mm | 台班 | 0.265 | 20.84
306 | 991906009 | 剪板机[厚度×宽度 40×3100(mm)] | 台班 | 0.534 | 579.13
307 | 992310001 | 铝材切割机1kW | 台班 | 1.157 | 14.68
308 | 992501001 | 交流电弧焊机 容量21kV·A | 台班 | 9.471 | 46.01
309 | 992501002 | 交流电弧焊机[容量30kVA] | 台班 | 1.932 | 166.27
310 | 992501003 | 交流电弧焊机 容量32kV·A | 台班 | 1.222 | 67.23
311 | 992501003 | 交流电弧焊机[容量32kVA] | 台班 | 2.06 | 171.53
312 | 992502006 | 直流电弧焊机 功率32kV·A | 台班 | 0.156 | 72.82
313 | 992509003 | 对焊机 容量75kV·A | 台班 | 0.111 | 92.11
314 | 992513001 | 电焊机(综合) | 台班 | 0.096 | 51.9
315 | 993306001 | 风镐 | 台班 | 4.961 | 2.09
316 | 993701011 | 汽车式高空作业车 提升高度21m | 台班 | 5 | 942.99
317 | 993908001 | 交流试验变压器 | 台班 | 3 | 22.26
318 | 993913001 | 高压试验变压器全套装置 YDJ | 台班 | 4.697 | 138.02
319 | 994301008 | 内燃空气压缩机 排气量3/min | 台班 | 2.48 | 250.22
320 | 994506004 | 油压接管钳 50t | 台班 | 4.72 | 19.5
321 | 994508001 | 电锤 功率 520W | 台班 | 3.547 | 4.2
322 | 994701001 | 其他机械费 | 元 | 19.163 | 0.9
323 | B-J.1 | 户外一体化储能柜 机械费 | 台班 | 1 | 161.64
324 | S990506001 | 混凝土振捣器平板式 | 台班 | 1.267 | 9.91
325 |  | 合 计