## 封-2招标控制价
城西街道耐禾村上道养牛场牛舍改造项目
工程
招 标 控 制 价
环江毛南族自治县城西街道办事处
招 标 人:
(单位盖章)
广西易通工程咨询有限公司
造价咨询人:
(单位盖章)
软件名称及版本号:博奥云计价软件
| 工程计价软件测评合格编号:2019J02 |  |  | 封-1

## 扉-2招标控制价
城西街道耐禾村上道养牛场牛舍改造项目
工程
招 标 控 制 价
招标控制价 |  | (小写): |  | 1980344.61元
|  | (大写): |  | 壹佰玖拾捌万零叁佰肆拾肆元陆角壹分
|  |  | 环江毛南族自治县城西街道办事处 |  |  | 广西易通工程咨询有限公司
招标人: |  |  |  |  | 造价咨询人:
|  |  | (单位盖章) |  |  | (单位资质专用章)
法定代表人 或其授权人: |  |  |  |  | 法定代表人 或其授权人:
|  |  | (签字或盖章) |  |  | (签字或盖章)
编制人: |  |  |  |  | 复核人:
|  |  | (造价人员签字) |  |  | (造价工程师签字盖专用章)
编制时间: |  |  |  |  | 复核时间:
扉-2

## 表-01总说明
总 说 明
工程名称:城西街道耐禾村上道养牛场牛舍改造项目 | 第1页 共1页
一、工程概况：
1. 工程名称：城西街道耐禾村上道养牛场牛舍改造项目，建设地点：环江毛南族自治县城西街道耐禾村上道养牛场。
二、招标控制价编制的计量依据：
1、施工图
2、其他：与建设有关的规范、技术资料。
三、招标控制价编制计价依据：
（1）《建设工程工程量清单计价规范》（GB50500-2013）；
（2）《<建设工程工程量清单计价规范>(GB50500-2013)广西壮族自治区实施细则》；
（3）《建设工程工程量计算规范》（GB50854～50862-2013）；
（4）《建设工程工程量计算规范(GB50854～50862-2013)广西壮族自治区实施细则》（修订版）；
（5）2024年《广西壮族自治区建筑装饰装修工程消耗量及费用定额》；
（6）2023年《广西壮族自治区安装工程消耗量及费用定额》；
（7）2022年《广西壮族自治区市政工程消耗量及费用定额》；
（8）《自治区住房城乡建设厅关于建筑业实施营业税改征增值税后广西壮族自治区建设工程计价依据调整的通知》（桂建标〔2016〕17号）；
（9）《自治区住房城乡建设厅关于调整建设工程定额人工费及有关费率的通知》（桂建标〔2023〕7号）；
（10）《自治区住房城乡建设厅关于调整建设工程计价增值税税率的通知》（桂建标〔2019〕12号）；
（11）关于调整除税价计算适用增值税税率的通知桂建标[2023]7号文调整；
（12）桂建发〔2023〕6 号《自治区住房城乡建设厅关于印发广西壮族自治区房屋建筑和市政基础设施工程安全生产责任保险计价规定的通知》；
（13）材料信息价按河池发布的《河池市建设工程造价信息》2025年第4期，环江县信息价没有的参考河池信息价或者市场询价。
（14）其他说明：
该项目为原有钢棚架牛舍的改造工程，改造的其中部分内容为原有钢棚架牛舍外立面增加彩钢瓦的围护以及原有屋顶加宽。针对原有钢棚架牛舍外立面增加彩钢瓦围护所需要的配套施工措施项目清单：扣件式钢管外脚手架 单排24m以内 作如下说明：
1、针对原有钢棚架牛舍外立面增加彩钢瓦围护所需要配套的施工措施项目有三种施工方案可以实施：（1）立体式可移动式脚手架配合完成施工；（2）带吊篮轮胎式吊车进行移动式配合完成施工；（3）搭设扣件式钢管外脚手架24m以内配合完成。
2、因以上第1点三种施工方案中的 第（1）（2）种施工方案目前没有合适的定额可进行计价方式，故评审时暂按“扣件式钢管外脚手架24m以内”的搭拆及租租赁费进行计价。在项目实施过程中请建设、监理及施工单位按现场实际施工方案做好收集影像资料（包括照片、视频等）作为工程竣工结算的依据。在工程竣工结算审核时需提供施工现场实际采用的施工方案的佐证材料作为结算审核的依据。
表-01

## 表-02建设项目招标控制价汇总表
建设项目招标控制价汇总表
工程名称:城西街道耐禾村上道养牛场牛舍改造项目 |  |  | 第1页 共1页
序号 | 单项工程名称 | 金额(元) | 其中:(元)
|  |  | 暂估价 | 安全文明 施工费
1.1 | 城西街道耐禾村上道养牛场牛舍改造项目 | 1980344.61 | 3952.78 | 66207.83
| 招标控制价合计 | 1980344.61 | 3952.78 | 66207.83
表-02

## 表-03单项工程招标控制价汇总表
单项工程招标控制价汇总表
工程名称:城西街道耐禾村上道养牛场牛舍改造项目 |  |  | 第1页 共1页
序号 | 单位工程名称 | 金额(元) | 其中:(元)
|  |  | 暂估价 | 安全文明 施工费
1.1.1 | 饲料加工车间-拆除 | 322.86 | 0.64 | 10.78
1.1.2 | 饲料加工车间-改造 | 124907.79 | 249.32 | 5372.29
1.1.3 | 饲料加工车间-安装 | 6610.28 | 13.19 | 212.58
1.1.4 | 青贮池_改造 | 10633.56 | 21.22 | 670.85
1.1.5 | 繁殖牛舍-拆除 | 11606.68 | 23.17 | 387.47
1.1.6 | 繁殖牛舍-改造 | 941701.21 | 1879.64 | 31216.18
1.1.7 | 繁殖牛舍-安装 | 81229.97 | 162.14 | 1873.12
1.1.8 | 育肥牛舍-改造 | 595124.22 | 1187.87 | 19753.85
1.1.9 | 育肥牛舍-安装 | 115855.33 | 231.25 | 2525.18
1.1.10 | 排水沟、安装涵管 | 92352.71 | 184.34 | 4185.53
| 招标控制价合计 | 1980344.61 | 3952.78 | 66207.83
表-03

## 表-04单位工程招标控制价汇总表
单位工程招标控制价汇总表
工程名称:城西街道耐禾村上道养牛场牛舍改造项目 |  | 第1页 共3页
序号 | 汇总内容 | 金额(元) | 备注
饲料加工车间-拆除
1 | 分部分项工程和单价措施项目费用合计 | 307.72
1.1 | 其中:材料暂估价
2 | 总价措施项目费用合计 | 14.5
2.1 | 其中:安全文明施工费 | 10.78
3 | 其他项目费用合计 | 0.64
4 | 建筑安装工程费=1+2+3 | 322.86
饲料加工车间-改造
1 | 分部分项工程和单价措施项目费用合计 | 118678.49
1.1 | 其中:材料暂估价
2 | 总价措施项目费用合计 | 5979.98
2.1 | 其中:安全文明施工费 | 5372.29
3 | 其他项目费用合计 | 249.32
4 | 建筑安装工程费=1+2+3 | 124907.79
饲料加工车间-安装
1 | 分部分项工程和单价措施项目费用合计 | 6297.55
1.1 | 其中:材料暂估价
2 | 总价措施项目费用合计 | 299.54
2.1 | 其中:安全文明施工费 | 212.58
3 | 其他项目费用合计 | 13.19
4 | 建筑安装工程费=1+2+3 | 6610.28
青贮池_改造
1 | 分部分项工程和单价措施项目费用合计 | 9865.6
1.1 | 其中:材料暂估价
2 | 总价措施项目费用合计 | 746.74
2.1 | 其中:安全文明施工费 | 670.85
3 | 其他项目费用合计 | 21.22
4 | 建筑安装工程费=1+2+3 | 10633.56
繁殖牛舍-拆除
1 | 分部分项工程和单价措施项目费用合计 | 11062.36
1.1 | 其中:材料暂估价
2 | 总价措施项目费用合计 | 521.15
2.1 | 其中:安全文明施工费 | 387.47
3 | 其他项目费用合计 | 23.17
4 | 建筑安装工程费=1+2+3 | 11606.68
繁殖牛舍-改造
表-04
单位工程招标控制价汇总表
工程名称:城西街道耐禾村上道养牛场牛舍改造项目 |  | 第2页 共3页
序号 | 汇总内容 | 金额(元) | 备注
1 | 分部分项工程和单价措施项目费用合计 | 905074.36
1.1 | 其中:材料暂估价
2 | 总价措施项目费用合计 | 34747.21
2.1 | 其中:安全文明施工费 | 31216.18
3 | 其他项目费用合计 | 1879.64
4 | 建筑安装工程费=1+2+3 | 941701.21
繁殖牛舍-安装
1 | 分部分项工程和单价措施项目费用合计 | 78428.44
1.1 | 其中:材料暂估价
2 | 总价措施项目费用合计 | 2639.39
2.1 | 其中:安全文明施工费 | 1873.12
3 | 其他项目费用合计 | 162.14
4 | 建筑安装工程费=1+2+3 | 81229.97
育肥牛舍-改造
1 | 分部分项工程和单价措施项目费用合计 | 571948.01
1.1 | 其中:材料暂估价
2 | 总价措施项目费用合计 | 21988.34
2.1 | 其中:安全文明施工费 | 19753.85
3 | 其他项目费用合计 | 1187.87
4 | 建筑安装工程费=1+2+3 | 595124.22
育肥牛舍-安装
1 | 分部分项工程和单价措施项目费用合计 | 112065.87
1.1 | 其中:材料暂估价
2 | 总价措施项目费用合计 | 3558.21
2.1 | 其中:安全文明施工费 | 2525.18
3 | 其他项目费用合计 | 231.25
4 | 建筑安装工程费=1+2+3 | 115855.33
排水沟、安装涵管
1 | 分部分项工程和单价措施项目费用合计 | 86727.17
1.1 | 其中:暂估价
2 | 总价措施项目费用合计 | 5441.2
2.1 | 其中:安全文明施工费 | 4185.53
3 | 其他项目费用合计 | 184.34
4 | 建筑安装工程费=1+2+3 | 92352.71
工程项目汇总
1 | 分部分项工程和单价措施项目费用合计 | 1900455.57
表-04
单位工程招标控制价汇总表
工程名称:城西街道耐禾村上道养牛场牛舍改造项目 |  | 第3页 共3页
序号 | 汇总内容 | 金额(元) | 备注
1.1 | 其中:材料暂估价
2 | 总价措施项目费用合计 | 75936.26
2.1 | 其中:安全文明施工费 | 66207.83
3 | 其他项目费用合计 | 3952.78
4 | 建筑安装工程费=1+2+3 | 1980344.61
表-04

## 表-08分部分项工程和单价措施项目清单与计价表
分部分项工程和单价措施项目清单与计价表
工程名称:城西街道耐禾村上道养牛场牛舍改造项目 | [5 empty] | 第1页 共11页
序号 | 项目编码 | 项目名称及 项目特征描述 | 计量 单位 | 工程量 | 金额(元)
[5 empty] | 综合单价 | 合 价 | 其中： 暂估价
|  | 饲料加工车间-拆除 |  |  |  | 307.72
|  | 分部分项工程 |  |  |  | 307.72
| 1. | 第一章人工拆除工程 |  |  |  | 291.82
1 | 011602001001 | 混凝土构件拆除 |  | 0.80 | 364.78 | 291.82
| 4. | 第四章渣土运输 |  |  |  | 15.9
2 | 010103002001 | 渣土弃置 1.运距:牛场周边2km内处置 |  | 0.80 | 19.88 | 15.9
|  | 小 计 |  |  |  | 307.72
|  | ∑人工费 |  |  |  | 235.21
∑材料费
|  | ∑机械费 |  |  |  | 11.99
|  | ∑管理费 |  |  |  | 26.2
|  | ∑利 润 |  |  |  | 8.9
单价措施项目
小 计
∑人工费
∑材料费
∑机械费
∑管理费
∑利 润
|  | 合 计 |  |  |  | 307.72
|  | ∑人工费 |  |  |  | 235.21
∑材料费
|  | ∑机械费 |  |  |  | 11.99
|  | ∑管理费 |  |  |  | 26.2
|  | ∑利 润 |  |  |  | 8.9
|  | 饲料加工车间-改造 |  |  |  | 118678.49
|  | 分部分项工程 |  |  |  | 85996.17
| 5. | 混凝土及钢筋混凝土工程 |  |  |  | 8321.55
3 | 010503002001 | 矩形梁 1.混凝土种类:现拌混凝土 2.混凝土强度等级:C25 |  | 0.70 | 453.46 | 317.42
4 | 010507001001 | 散水 1.5厚1:1水泥砂浆随倒随抹光 2.100厚C25混凝土层 3.原有硬化地面 | ㎡ | 78.40 | 89.99 | 7055.22
5 | 010507001002 | 坡道 1.100厚C25混凝土 | ㎡ | 9.12 | 73.14 | 667.04
表-08
分部分项工程和单价措施项目清单与计价表
工程名称:城西街道耐禾村上道养牛场牛舍改造项目 | [5 empty] | 第2页 共11页
序号 | 项目编码 | 项目名称及 项目特征描述 | 计量 单位 | 工程量 | 金额(元)
[5 empty] | 综合单价 | 合 价 | 其中： 暂估价
6 | 010515001001 | 现浇构件钢筋 1.钢筋种类、规格:带肋钢筋HRB400 10以内 | t | 0.013 | 5284.61 | 68.7
7 | 010515001002 | 现浇构件钢筋 1.钢筋种类、规格:带肋钢筋HRB400 10以上 | t | 0.041 | 5199.27 | 213.17
| 6. | 金属结构工程 |  |  |  | 11914.61
8 | 010606001001 | 钢支撑 1.钢材品种、规格:镀锌钢管口40*60*2.0 2.单榀质量：1t以内 3.钢材品种、规格:Q235B 4.螺栓种类:普通螺栓 5.除锈后刷防腐油漆一道 6.含制作、安装、运输等全部工序 | t | 0.362 | 9562.65 | 3461.68
9 | 010605002001 | 彩钢板围挡 1.0.376压型彩钢板围挡 | ㎡ | 88.18 | 95.86 | 8452.93
| 13. | 门窗工程 |  |  |  | 43796.95
10 | 桂010803003001 | 金属卷帘(闸)门 | ㎡ | 113.39 | 316.11 | 35843.71
11 | 桂010803003002 | 金属卷帘（闸）门 电动装置安装 | 套 | 4 | 1988.31 | 7953.24
| 15. | 其他装饰工程 |  |  |  | 21963.06
12 | 010807001001 | 电动遮阳卷帘 1.单价包含电子装置 2.质保5年 | ㎡ | 166.11 | 132.22 | 21963.06
|  | 小 计 |  |  |  | 85996.17
|  | ∑人工费 |  |  |  | 12365.23
|  | ∑材料费 |  |  |  | 60652.91
|  | ∑机械费 |  |  |  | 564.76
|  | ∑管理费 |  |  |  | 3849.36
|  | ∑利 润 |  |  |  | 1462.56
|  | 单价措施项目 |  |  |  | 32682.32
| 011702 | 混凝土模板及支架(撑) |  |  |  | 2089.59
13 | 011702006001 | 矩形梁 胶合板模板 钢支撑 | ㎡ | 9.28 | 89.83 | 833.62
14 | 011702029001 | 混凝土散水 木模板木支撑 | ㎡ | 78.40 | 16.02 | 1255.97
| 011701 | 脚手架工程 |  |  |  | 30592.73
15 | 桂011701003001 | 扣件式钢管外脚手架 单排24m以内 | ㎡ | 950.38 | 32.19 | 30592.73
|  | 小 计 |  |  |  | 32682.32
|  | ∑人工费 |  |  |  | 20167.73
|  | ∑材料费 |  |  |  | 4238.54
|  | ∑机械费 |  |  |  | 1105.65
|  | ∑管理费 |  |  |  | 3334.07
|  | ∑利 润 |  |  |  | 1135.99
表-08
分部分项工程和单价措施项目清单与计价表
工程名称:城西街道耐禾村上道养牛场牛舍改造项目 | [5 empty] | 第3页 共11页
序号 | 项目编码 | 项目名称及 项目特征描述 | 计量 单位 | 工程量 | 金额(元)
[5 empty] | 综合单价 | 合 价 | 其中： 暂估价
|  | 合 计 |  |  |  | 118678.49
|  | ∑人工费 |  |  |  | 32532.96
|  | ∑材料费 |  |  |  | 64891.45
|  | ∑机械费 |  |  |  | 1670.41
|  | ∑管理费 |  |  |  | 7183.43
|  | ∑利 润 |  |  |  | 2598.55
|  | 饲料加工车间-安装 |  |  |  | 6297.55
|  | 分部分项工程 |  |  |  | 6297.55
| 4. | B4 电气设备安装工程 |  |  |  | 6297.55
16 | 030411001001 | 配管 PC25 | m | 174.60 | 18.37 | 3207.4
17 | 030411004001 | 配线 BV3*4m㎡ | m | 552.80 | 5.59 | 3090.15
|  | 小 计 |  |  |  | 6297.55
|  | ∑人工费 |  |  |  | 1759.02
|  | ∑材料费 |  |  |  | 3205.83
|  | ∑机械费 |  |  |  | 13.97
|  | ∑管理费 |  |  |  | 567.42
|  | ∑利 润 |  |  |  | 231.63
单价措施项目
小 计
∑人工费
∑材料费
∑机械费
∑管理费
∑利 润
|  | 合 计 |  |  |  | 6297.55
|  | ∑人工费 |  |  |  | 1759.02
|  | ∑材料费 |  |  |  | 3205.83
|  | ∑机械费 |  |  |  | 13.97
|  | ∑管理费 |  |  |  | 567.42
|  | ∑利 润 |  |  |  | 231.63
|  | 青贮池_改造 |  |  |  | 9865.6
|  | 分部分项工程 |  |  |  | 5530.25
| 6. | 金属结构工程 |  |  |  | 5530.25
18 | 010606001001 | 钢支撑 1.钢材品种、规格:镀锌钢管口40*60*2.0 | t | 0.122 | 9561.48 | 1166.5
表-08
分部分项工程和单价措施项目清单与计价表
工程名称:城西街道耐禾村上道养牛场牛舍改造项目 | [5 empty] | 第4页 共11页
序号 | 项目编码 | 项目名称及 项目特征描述 | 计量 单位 | 工程量 | 金额(元)
[5 empty] | 综合单价 | 合 价 | 其中： 暂估价
2.单榀质量：1t以内 3.钢材品种、规格:Q235B 4.螺栓种类:普通螺栓 5.除锈后刷防腐油漆一道 6.含制作、安装、运输等全部工序
19 | 010605002001 | 彩钢板围挡 1.0.376压型彩钢板围挡 | ㎡ | 45.30 | 96.33 | 4363.75
|  | 小 计 |  |  |  | 5530.25
|  | ∑人工费 |  |  |  | 1312.02
|  | ∑材料费 |  |  |  | 2736.12
|  | ∑机械费 |  |  |  | 97.09
|  | ∑管理费 |  |  |  | 639.45
|  | ∑利 润 |  |  |  | 289.12
|  | 单价措施项目 |  |  |  | 4335.35
| 011701 | 脚手架工程 |  |  |  | 4335.35
20 | 桂011701003001 | 扣件式钢管外脚手架 单排24m以内 | ㎡ | 134.68 | 32.19 | 4335.35
|  | 小 计 |  |  |  | 4335.35
|  | ∑人工费 |  |  |  | 2713.8
|  | ∑材料费 |  |  |  | 542.76
|  | ∑机械费 |  |  |  | 148.15
|  | ∑管理费 |  |  |  | 426.94
|  | ∑利 润 |  |  |  | 145.45
|  | 合 计 |  |  |  | 9865.6
|  | ∑人工费 |  |  |  | 4025.82
|  | ∑材料费 |  |  |  | 3278.88
|  | ∑机械费 |  |  |  | 245.24
|  | ∑管理费 |  |  |  | 1066.39
|  | ∑利 润 |  |  |  | 434.57
|  | 繁殖牛舍-拆除 |  |  |  | 11062.36
|  | 分部分项工程 |  |  |  | 11062.36
| 1. | 第一章人工拆除工程 |  |  |  | 10273.52
21 | 011601001001 | 拆除砌体 独立砖柱 |  | 22.40 | 155.75 | 3488.8
22 | 011602001001 | 混凝土构件拆除 |  | 18.60 | 364.77 | 6784.72
| 4. | 第四章渣土运输 |  |  |  | 788.84
23 | 010103002001 | 渣土弃置 1.运距:牛场周边2km内处置 |  | 41.00 | 19.24 | 788.84
|  | 小 计 |  |  |  | 11062.36
|  | ∑人工费 |  |  |  | 8293.63
表-08
分部分项工程和单价措施项目清单与计价表
工程名称:城西街道耐禾村上道养牛场牛舍改造项目 | [5 empty] | 第5页 共11页
序号 | 项目编码 | 项目名称及 项目特征描述 | 计量 单位 | 工程量 | 金额(元)
[5 empty] | 综合单价 | 合 价 | 其中： 暂估价
∑材料费
|  | ∑机械费 |  |  |  | 593.27
|  | ∑管理费 |  |  |  | 941.98
|  | ∑利 润 |  |  |  | 319.99
单价措施项目
小 计
∑人工费
∑材料费
∑机械费
∑管理费
∑利 润
|  | 合 计 |  |  |  | 11062.36
|  | ∑人工费 |  |  |  | 8293.63
∑材料费
|  | ∑机械费 |  |  |  | 593.27
|  | ∑管理费 |  |  |  | 941.98
|  | ∑利 润 |  |  |  | 319.99
|  | 繁殖牛舍-改造 |  |  |  | 905074.36
|  | 分部分项工程 |  |  |  | 733725.01
| 5. | 混凝土及钢筋混凝土工程 |  |  |  | 38483.89
24 | 010501001001 | 垫层 1.混凝土种类:现拌混凝土 2.混凝土强度等级:C25 |  | 2.00 | 498.12 | 996.24
25 | 010501003001 | 独立基础 1.混凝土种类:现拌混凝土 2.混凝土强度等级:C25 |  | 42.00 | 447.7 | 18803.4
26 | 010502001001 | 矩形柱 1.混凝土种类:现拌混凝土 2.混凝土强度等级:C25 |  | 22.40 | 502.65 | 11259.36
27 | 010515001001 | 现浇构件带肋钢筋制作安装 HRB400 10以内 | t | 0.426 | 5285.18 | 2251.49
28 | 010515001002 | 现浇构件带肋钢筋制作安装 HRB400 10以上 | t | 0.995 | 5199.4 | 5173.4
| 6. | 金属结构工程 |  |  |  | 49099.23
29 | 010602001001 | 钢屋架 1.钢材品种、规格:镀锌钢管50*3.0 2.单榀质量：1t以内 3.钢材品种、规格:Q235B 4.螺栓种类:普通螺栓 5.除锈后刷防腐油漆一道 6.含制作、安装、运输等全部工序 | t | 0.184 | 9562.12 | 1759.43
表-08
分部分项工程和单价措施项目清单与计价表
工程名称:城西街道耐禾村上道养牛场牛舍改造项目 | [5 empty] | 第6页 共11页
序号 | 项目编码 | 项目名称及 项目特征描述 | 计量 单位 | 工程量 | 金额(元)
[5 empty] | 综合单价 | 合 价 | 其中： 暂估价
30 | 010602001002 | 钢屋架 1.钢材品种、规格:镀锌钢管42*3.0 2.单榀质量：1t以内 3.钢材品种、规格:Q235B 4.螺栓种类:普通螺栓 5.除锈后刷防腐油漆一道 6.含制作、安装、运输等全部工序 | t | 0.378 | 9562.06 | 3614.46
31 | 010901002001 | 型材屋面 1.0.376mm厚压型彩钢板 | ㎡ | 372.00 | 90.47 | 33654.84
32 | 010605002001 | 彩钢板围挡 1.0.376压型彩钢板围挡 | ㎡ | 104.52 | 96.35 | 10070.5
| 15. | 其他装饰工程 |  |  |  | 646141.89
33 | 011503001001 | 原有牛舍栏杆改造 1.竖管：50*3.5 2.横管：50*3.5 3.材料：镀锌钢管 | m | 585.00 | 87.59 | 51240.15
34 | 011503001002 | 新增牛舍隔栏 1.竖管：100*4.0 2.横管：50*3.5 3.材料：镀锌钢管 | m | 921.60 | 174.78 | 161077.25
35 | 011503001003 | 新建免疫通道栏杆1 1.竖管：100*4.0 2.横管：50*3.5 | m | 470.00 | 161.37 | 75843.9
36 | 011503001004 | 新建免疫通道栏杆2 1.竖管：100*4.0 2.横管：100*4.0、50*3.5 | m | 180.00 | 133.47 | 24024.6
37 | 010807001001 | 电动遮阳卷帘 1.单价包含电子装置 2.质保5年 | ㎡ | 2525.76 | 132.22 | 333955.99
|  | 小 计 |  |  |  | 733725.01
|  | ∑人工费 |  |  |  | 82642.89
|  | ∑材料费 |  |  |  | 542286.97
|  | ∑机械费 |  |  |  | 8984.57
|  | ∑管理费 |  |  |  | 28753.33
|  | ∑利 润 |  |  |  | 10471.5
|  | 单价措施项目 |  |  |  | 171349.35
| 011702 | 混凝土模板及支架(撑) |  |  |  | 45578.19
38 | 011702001001 | 独立基础 胶合板模板 木支撑 | ㎡ | 393.60 | 63.22 | 24883.39
39 | 011702002001 | 矩形柱 胶合板模板 钢支撑 | ㎡ | 280.00 | 73.91 | 20694.8
| 011701 | 脚手架工程 |  |  |  | 125771.16
40 | 桂011701003001 | 扣件式钢管外脚手架 单排24m以内 | ㎡ | 3907.15 | 32.19 | 125771.16
|  | 小 计 |  |  |  | 171349.35
|  | ∑人工费 |  |  |  | 102355.33
|  | ∑材料费 |  |  |  | 23839.28
表-08
分部分项工程和单价措施项目清单与计价表
工程名称:城西街道耐禾村上道养牛场牛舍改造项目 | [5 empty] | 第7页 共11页
序号 | 项目编码 | 项目名称及 项目特征描述 | 计量 单位 | 工程量 | 金额(元)
[5 empty] | 综合单价 | 合 价 | 其中： 暂估价
|  | ∑机械费 |  |  |  | 4759.09
|  | ∑管理费 |  |  |  | 19562.69
|  | ∑利 润 |  |  |  | 6677.35
|  | 合 计 |  |  |  | 905074.36
|  | ∑人工费 |  |  |  | 184998.22
|  | ∑材料费 |  |  |  | 566126.25
|  | ∑机械费 |  |  |  | 13743.66
|  | ∑管理费 |  |  |  | 48316.02
|  | ∑利 润 |  |  |  | 17148.85
|  | 繁殖牛舍-安装 |  |  |  | 78428.44
|  | 分部分项工程 |  |  |  | 78428.44
| 4. | B4 电气设备安装工程 |  |  |  | 78428.44
41 | 030411001001 | 配管 PC25 | m | 1325.20 | 18.37 | 24343.92
42 | 030411004001 | 配线 BV3*4m㎡ | m | 4047.60 | 5.59 | 22626.08
43 | 030404033001 | 风扇 1.名称:工业电扇 2.型号:功率280W，电压220V,转速1400r/min，壁扇直径700mm 3.安装方式:挂壁式 | 台 | 52 | 604.97 | 31458.44
|  | 小 计 |  |  |  | 78428.44
|  | ∑人工费 |  |  |  | 15407.1
|  | ∑材料费 |  |  |  | 49293.74
|  | ∑机械费 |  |  |  | 215.22
|  | ∑管理费 |  |  |  | 4999.69
|  | ∑利 润 |  |  |  | 2039.09
单价措施项目
小 计
∑人工费
∑材料费
∑机械费
∑管理费
∑利 润
|  | 合 计 |  |  |  | 78428.44
|  | ∑人工费 |  |  |  | 15407.1
|  | ∑材料费 |  |  |  | 49293.74
|  | ∑机械费 |  |  |  | 215.22
表-08
分部分项工程和单价措施项目清单与计价表
工程名称:城西街道耐禾村上道养牛场牛舍改造项目 | [5 empty] | 第8页 共11页
序号 | 项目编码 | 项目名称及 项目特征描述 | 计量 单位 | 工程量 | 金额(元)
[5 empty] | 综合单价 | 合 价 | 其中： 暂估价
|  | ∑管理费 |  |  |  | 4999.69
|  | ∑利 润 |  |  |  | 2039.09
|  | 育肥牛舍-改造 |  |  |  | 571948.01
|  | 分部分项工程 |  |  |  | 450079.25
| 5. | 混凝土及钢筋混凝土工程 |  |  |  | 120163.68
44 | 010501001001 | 地面硬化 1.150厚C25混凝土 | ㎡ | 1638.00 | 73.36 | 120163.68
| 6. | 金属结构工程 |  |  |  | 39147.92
45 | 010602001001 | 钢屋架 1.钢材品种、规格:镀锌钢管50*3.0 2.单榀质量：1t以内 3.钢材品种、规格:Q235B 4.螺栓种类:普通螺栓 5.除锈后刷防腐油漆一道 6.含制作、安装、运输等全部工序 | t | 0.149 | 9562.07 | 1424.75
46 | 010602001002 | 钢屋架 1.钢材品种、规格:镀锌钢管42*3.0 2.单榀质量：1t以内 3.钢材品种、规格:Q235B 4.螺栓种类:普通螺栓 5.除锈后刷防腐油漆一道 6.含制作、安装、运输等全部工序 | t | 0.305 | 9562.34 | 2916.51
47 | 010901002001 | 型材屋面 1.0.376mm厚压型彩钢板 | ㎡ | 290.16 | 90.47 | 26250.78
48 | 010605002001 | 彩钢板围挡 1.0.376压型彩钢板围挡 | ㎡ | 88.80 | 96.35 | 8555.88
| 15. | 其他装饰工程 |  |  |  | 290767.65
49 | 010807001001 | 电动遮阳卷帘 1.单价包含电子装置 2.质保5年 | ㎡ | 2199.12 | 132.22 | 290767.65
|  | 小 计 |  |  |  | 450079.25
|  | ∑人工费 |  |  |  | 37463.02
|  | ∑材料费 |  |  |  | 349407.61
|  | ∑机械费 |  |  |  | 7851.61
|  | ∑管理费 |  |  |  | 13168.5
|  | ∑利 润 |  |  |  | 5015.05
|  | 单价措施项目 |  |  |  | 121868.76
| 011701 | 脚手架工程 |  |  |  | 121868.76
50 | 桂011701003001 | 扣件式钢管外脚手架 单排24m以内 | ㎡ | 3785.92 | 32.19 | 121868.76
|  | 小 计 |  |  |  | 121868.76
|  | ∑人工费 |  |  |  | 76286.29
|  | ∑材料费 |  |  |  | 15257.26
表-08
分部分项工程和单价措施项目清单与计价表
工程名称:城西街道耐禾村上道养牛场牛舍改造项目 | [5 empty] | 第9页 共11页
序号 | 项目编码 | 项目名称及 项目特征描述 | 计量 单位 | 工程量 | 金额(元)
[5 empty] | 综合单价 | 合 价 | 其中： 暂估价
|  | ∑机械费 |  |  |  | 4164.51
|  | ∑管理费 |  |  |  | 12001.37
|  | ∑利 润 |  |  |  | 4088.79
|  | 合 计 |  |  |  | 571948.01
|  | ∑人工费 |  |  |  | 113749.31
|  | ∑材料费 |  |  |  | 364664.87
|  | ∑机械费 |  |  |  | 12016.12
|  | ∑管理费 |  |  |  | 25169.87
|  | ∑利 润 |  |  |  | 9103.84
|  | 育肥牛舍-安装 |  |  |  | 112065.87
|  | 分部分项工程 |  |  |  | 112065.87
| 4. | B4 电气设备安装工程 |  |  |  | 112065.87
51 | 030411001001 | 配管 PC25 | m | 1724.37 | 18.37 | 31676.68
52 | 030411004001 | 配线 BV3*4m㎡ | m | 5290.11 | 5.59 | 29571.71
53 | 030404033001 | 风扇 1.名称:工业电扇 2.型号:功率280W，电压220V,转速1400r/min，壁扇直径700mm 3.安装方式:挂壁式 | 台 | 84 | 604.97 | 50817.48
|  | 小 计 |  |  |  | 112065.87
|  | ∑人工费 |  |  |  | 20746.35
|  | ∑材料费 |  |  |  | 72266.14
|  | ∑机械费 |  |  |  | 314.35
|  | ∑管理费 |  |  |  | 6740.15
|  | ∑利 润 |  |  |  | 2748.58
单价措施项目
小 计
∑人工费
∑材料费
∑机械费
∑管理费
∑利 润
|  | 合 计 |  |  |  | 112065.87
|  | ∑人工费 |  |  |  | 20746.35
|  | ∑材料费 |  |  |  | 72266.14
|  | ∑机械费 |  |  |  | 314.35
表-08
分部分项工程和单价措施项目清单与计价表
工程名称:城西街道耐禾村上道养牛场牛舍改造项目 | [5 empty] | 第10页 共11页
序号 | 项目编码 | 项目名称及 项目特征描述 | 计量 单位 | 工程量 | 金额(元)
[5 empty] | 综合单价 | 合 价 | 其中： 暂估价
|  | ∑管理费 |  |  |  | 6740.15
|  | ∑利 润 |  |  |  | 2748.58
|  | 排水沟、安装涵管 |  |  |  | 86727.17
|  | 分部分项工程 |  |  |  | 86727.17
| 1. | 土石方工程 |  |  |  | 8281.27
54 | 040101002001 | 挖沟槽土方 1.土壤类别:三类土 2.挖土深度:1.5m以内 |  | 90.62 | 14.4 | 1304.93
55 | 040103001001 | 回填方 |  | 84.84 | 33.91 | 2876.92
56 | 040103002001 | 余方弃置 1.运距：3km |  | 151.33 | 14.83 | 2244.22
57 | 041001001001 | 拆除路面 1.200厚C20混凝土 | ㎡ | 60.00 | 16.22 | 973.2
58 | 041001003001 | 拆除基层 1.100厚级配碎石 | ㎡ | 60.00 | 4.5 | 270
59 | 040103002002 | 石碴弃置 1.运距：3km |  | 18.00 | 34 | 612
| 3. | 道路工程 |  |  |  | 6360
60 | 040203007001 | 水泥混凝土 1.200厚C20混凝土 2.100厚级配碎石 | ㎡ | 60.00 | 106 | 6360
| 6. | 管网工程 |  |  |  | 72085.9
61 | 桂040501023001 | 排水沟 1.沟壁：200厚C25混凝土 2.基础：100厚C25混凝土 3.垫层：50厚级配碎石 4.稳定持力层 | m | 165.00 | 368.3 | 60769.5
62 | 040501001001 | 混凝土管 1.钢筋混凝土排水管600 2.垫层:级配碎石垫层 | m | 40.00 | 282.91 | 11316.4
|  | 小 计 |  |  |  | 86727.17
|  | ∑人工费 |  |  |  | 26888.59
|  | ∑材料费 |  |  |  | 35043.84
|  | ∑机械费 |  |  |  | 5110.95
|  | ∑管理费 |  |  |  | 8474
|  | ∑利 润 |  |  |  | 4049.54
单价措施项目
小 计
∑人工费
∑材料费
∑机械费
∑管理费
表-08
分部分项工程和单价措施项目清单与计价表
工程名称:城西街道耐禾村上道养牛场牛舍改造项目 | [5 empty] | 第11页 共11页
序号 | 项目编码 | 项目名称及 项目特征描述 | 计量 单位 | 工程量 | 金额(元)
[5 empty] | 综合单价 | 合 价 | 其中： 暂估价
∑利 润
|  | 合 计 |  |  |  | 86727.17
|  | ∑人工费 |  |  |  | 26888.59
|  | ∑材料费 |  |  |  | 35043.84
|  | ∑机械费 |  |  |  | 5110.95
|  | ∑管理费 |  |  |  | 8474
|  | ∑利 润 |  |  |  | 4049.54
|  | 总 合 计 |  |  |  | 1900455.57
|  | ∑人工费 |  |  |  | 408636.21
|  | ∑材料费 |  |  |  | 1158771
|  | ∑机械费 |  |  |  | 33935.18
|  | ∑管理费 |  |  |  | 103485.15
|  | ∑利 润 |  |  |  | 38683.54
表-08

## 表-09工程量清单综合单价分析表
工程量清单综合单价分析表
工程名称:城西街道耐禾村上道养牛场牛舍改造项目 | [9 empty] | 第1页 共14页
序号 | 项目编码 | 项目名称及项目 特征描述 | 单位 | 工程量 | 综合单价 (元) | 综合单价
[6 empty] | 人工费 | 材料费 | 机械费 | 管理费 | 利润 | 其中： 暂估价
饲料加工车间-拆除
分部分项工程
| 1. | 第一章人工拆除工程
1 | 011602001001 | 混凝土构件拆除 |  | 0.80 | 364.78 | 293.04 |  |  | 31.06 | 10.55
| AC-1-28 | 拆除混凝土 | 10 | 0.080 | 3647.7 | 2930.4 |  |  | 310.62 | 105.49
| 4. | 第四章渣土运输
2 | 010103002001 | 渣土弃置 1.运距:牛场周边2km内处置 |  | 0.80 | 19.88 | 0.98 |  | 14.99 | 1.69 | 0.58
| AC-4-8 | 自卸汽车运渣土 液压挖掘机装渣土(斗容量1) 1km以内 | 100 | 0.0080 | 1546.17 | 97.68 |  | 1144.44 | 131.66 | 44.72
| AC-4-9 | 自卸汽车运渣土 每增加1km 4.5t | 100 | 0.0080 | 439.67 |  |  | 353.21 | 37.44 | 12.72
饲料加工车间-改造
分部分项工程
| 5. | 混凝土及钢筋混凝土工程
3 | 010503002001 | 矩形梁 1.混凝土种类:现拌混凝土 2.混凝土强度等级:C25 |  | 0.70 | 453.46 | 92.37 | 255.24 | 29.89 | 28.7 | 9.83
| A-5-22换 | 混凝土 单梁、连续梁{换:碎石 GD40 中砂水泥 42.5 C25} | 10 | 0.070 | 3457.45 | 436.32 | 2544.07 | 12.18 | 133.65 | 45.75
| A-18-13 | 非泵送混凝土浇捣增加费 | 100 | 0.0071 | 5189.48 | 4132.8 |  |  | 467.01 | 161.18
| A-5-1 | 混凝土拌制 搅拌机 | 10 | 0.071 | 543.2 | 67.31 | 8.28 | 282.74 | 104.31 | 35.71
4 | 010507001001 | 散水 1.5厚1:1水泥砂浆随倒随抹光 2.100厚C25混凝土层 3.原有硬化地面 | ㎡ | 78.40 | 89.99 | 30.24 | 36.99 | 3.11 | 9.1 | 3.12
表－09
工程量清单综合单价分析表
工程名称:城西街道耐禾村上道养牛场牛舍改造项目 | [9 empty] | 第2页 共14页
序号 | 项目编码 | 项目名称及项目 特征描述 | 单位 | 工程量 | 综合单价 (元) | 综合单价
[6 empty] | 人工费 | 材料费 | 机械费 | 管理费 | 利润 | 其中： 暂估价
| A-5-58换 | 混凝土 散水 60mm厚 随捣随光面{换:碎石 GD40 中砂水泥 42.5 C25 换:水泥砂浆 1∶1} | 100㎡ | 0.7840 | 6078.12 | 2079.49 | 2663.93 | 0.75 | 619.91 | 212.18
| A-18-13 | 非泵送混凝土浇捣增加费 | 100 | 0.086 | 5189.48 | 4132.8 |  |  | 467.01 | 161.18
| A-5-59换 | 混凝土 散水 每增减10mm{换:碎石 GD40 中砂水泥 42.5 C25} | 100㎡ | 0.7840 | 1755.18 | 417.28 | 1026.07 |  | 124.35 | 42.56
| A-5-1 | 混凝土拌制 搅拌机 | 10 | 0.86 | 543.2 | 67.31 | 8.28 | 282.74 | 104.31 | 35.71
5 | 010507001002 | 坡道 1.100厚C25混凝土 | ㎡ | 9.12 | 73.14 | 25.63 | 28.89 | 2.24 | 7.7 | 2.64
| A-5-58换 | 混凝土 散水 60mm厚 随捣随光面{换:碎石 GD40 中砂水泥 42.5 C25 换:水泥砂浆 1∶1} | 100㎡ | 0.0912 | 6037.19 | 2079.49 | 2626.38 | 0.75 | 619.91 | 212.18
| A-18-13 | 非泵送混凝土浇捣增加费 | 100 | 0.0072 | 5189.48 | 4132.8 |  |  | 467.01 | 161.18
| A-5-59换 | 混凝土 散水 每增减10mm{换:碎石 GD40 中砂水泥 42.5 C25} | 100㎡ | 0.0912 | 438.8 | 104.32 | 256.52 |  | 31.09 | 10.64
| A-5-1 | 混凝土拌制 搅拌机 | 10 | 0.072 | 543.2 | 67.31 | 8.28 | 282.74 | 104.31 | 35.71
6 | 010515001001 | 现浇构件钢筋 1.钢筋种类、规格:带肋钢筋HRB400 10以内 | t | 0.013 | 5284.61 | 1065.38 | 3328.46 | 20 | 323.85 | 110.77
| A-5-291 | 现浇构件带肋钢筋制作安装 HRB400 10以内 | t | 0.013 | 5285.22 | 1065.55 | 3328.65 | 20.29 | 323.58 | 110.76
7 | 010515001002 | 现浇构件钢筋 1.钢筋种类、规格:带肋钢筋HRB400 10以上 | t | 0.041 | 5199.27 | 807.32 | 3573.66 | 47.32 | 254.63 | 87.07
| A-5-292 | 现浇构件带肋钢筋制作安装 HRB400 10以上 | t | 0.041 | 5199.4 | 807.33 | 3573.58 | 47.32 | 254.69 | 87.17
| 6. | 金属结构工程
8 | 010606001001 | 钢支撑 1.钢材品种、规格:镀锌钢管口40*60*2.0 2.单榀质量：1t以内 3.钢材品种、规格:Q235B 4.螺栓种类:普通螺栓 5.除锈后刷防腐油漆一道 6.含制作、安装、运输等全部工序 | t | 0.362 | 9562.65 | 1556.71 | 5726.96 | 353.95 | 789.25 | 346.19
表－09
工程量清单综合单价分析表
工程名称:城西街道耐禾村上道养牛场牛舍改造项目 | [9 empty] | 第3页 共14页
序号 | 项目编码 | 项目名称及项目 特征描述 | 单位 | 工程量 | 综合单价 (元) | 综合单价
[6 empty] | 人工费 | 材料费 | 机械费 | 管理费 | 利润 | 其中： 暂估价
| A-6-34换 | 预制钢材构件安装 厂（库）房钢结构 钢支撑等其他构件 | t | 0.362 | 8320.44 | 1167.57 | 5180.04 | 299.77 | 677.91 | 308.14
| A-6-83 | 钢构件运输 钢柱、钢梁、钢屋架构件运输 运距1km以内 | 10t | 0.0362 | 1055.05 | 116.66 | 46.25 | 541.69 | 196.19 | 67.15
| A-14-135 | 金属面除锈 一般钢结构 手工除锈 | 100㎡ | 0.1376 | 960.07 | 584.38 | 105.92 |  | 142 | 48.5
| A-14-160 | 金属面防腐油漆 金属面 环氧富锌底漆 每一遍 | 100㎡ | 0.1376 | 2030.51 | 408.72 | 1320.89 |  | 99.32 | 33.92
9 | 010605002001 | 彩钢板围挡 1.0.376压型彩钢板围挡 | ㎡ | 88.18 | 95.86 | 24.77 | 44.54 | 1.19 | 11.99 | 5.45
| A-6-57换 | 围护体系安装 墙面板 压型钢板 | 100㎡ | 0.8818 | 9586.71 | 2476.61 | 4454.86 | 119.26 | 1199.29 | 545.13
| 13. | 门窗工程
10 | 桂010803003001 | 金属卷帘(闸)门 | ㎡ | 113.39 | 316.11 | 53.6 | 218.7 | 0.18 | 13.07 | 4.46
| A-13-15 | 金属卷帘（闸）门安装 铝合金 | 100㎡ | 1.1339 | 31611.61 | 5359.85 | 21869.93 | 18.4 | 1306.91 | 446.39
11 | 桂010803003002 | 金属卷帘（闸）门 电动装置安装 | 套 | 4 | 1988.31 | 205.9 | 1543.18 | 5.98 | 51.49 | 17.59
| A-13-18 | 金属卷帘（闸）门 电动装置安装 | 套 | 4 | 1988.31 | 205.9 | 1543.18 | 5.98 | 51.49 | 17.59
| 15. | 其他装饰工程
12 | 010807001001 | 电动遮阳卷帘 1.单价包含电子装置 2.质保5年 | ㎡ | 166.11 | 132.22 |  | 121.3
| B-换 | 电动遮阳卷帘 | ㎡ | 166.11 | 132.22 |  | 121.3
单价措施项目
| 011702 | 混凝土模板及支架(撑)
13 | 011702006001 | 矩形梁 胶合板模板 钢支撑 | ㎡ | 9.28 | 89.83 | 41.39 | 15.38 | 6.49 | 14.27 | 4.88
| A-5-196 | 矩形梁 胶合板模板 钢支撑 | 100㎡ | 0.0928 | 8982.93 | 4139.29 | 1537.79 | 648.88 | 1426.87 | 488.39
14 | 011702029001 | 混凝土散水 木模板木支撑 | ㎡ | 78.40 | 16.02 | 8.08 | 3.39 |  | 2.41 | 0.82
表－09
工程量清单综合单价分析表
工程名称:城西街道耐禾村上道养牛场牛舍改造项目 | [9 empty] | 第4页 共14页
序号 | 项目编码 | 项目名称及项目 特征描述 | 单位 | 工程量 | 综合单价 (元) | 综合单价
[6 empty] | 人工费 | 材料费 | 机械费 | 管理费 | 利润 | 其中： 暂估价
| A-5-243换 | 混凝土散水 混凝土60mm 厚 木模板木支撑[实际厚度=100] | 100㎡投影面积 | 0.7840 | 1601.72 | 807.67 | 338.73 |  | 240.69 | 82.38
| 011701 | 脚手架工程
15 | 桂011701003001 | 扣件式钢管外脚手架 单排24m以内 | ㎡ | 950.38 | 32.19 | 20.15 | 4.03 | 1.1 | 3.17 | 1.08
| A-16-1 | 扣件式钢管外脚手架 单排24m以内 搭拆 | 100㎡ | 9.5038 | 2903.26 | 2015.49 | 112.95 | 110 | 316.7 | 108.4
| A-16-2 | 扣件式钢管外脚手架 单排24m以内 使用 | 100㎡·天 | 513.205 | 5.86 |  | 5.38
饲料加工车间-安装
分部分项工程
| 4. | B4 电气设备安装工程
16 | 030411001001 | 配管 PC25 | m | 174.60 | 18.37 | 7.7 | 5.57 | 0.08 | 2.49 | 1.01
| B4-1448 | 塑料管敷设 砖、混凝土结构明配 塑料管外径（≤25mm） | 100m | 1.7460 | 1837.97 | 770.43 | 557.63 | 7.9 | 249.07 | 101.18
17 | 030411004001 | 配线 BV3*4m㎡ | m | 552.80 | 5.59 | 0.75 | 4.04 |  | 0.24 | 0.1
| B4-1497 | 管内穿线 动力线路 铜芯 导线截面（≤4m㎡） | 100m单线 | 5.5280 | 559.81 | 75.37 | 404.3 |  | 24.12 | 9.8
青贮池_改造
分部分项工程
| 6. | 金属结构工程
18 | 010606001001 | 钢支撑 1.钢材品种、规格:镀锌钢管口40*60*2.0 2.单榀质量：1t以内 3.钢材品种、规格:Q235B 4.螺栓种类:普通螺栓 5.除锈后刷防腐油漆一道 | t | 0.122 | 9561.48 | 1556.89 | 5725.66 | 353.93 | 789.34 | 346.15
表－09
工程量清单综合单价分析表
工程名称:城西街道耐禾村上道养牛场牛舍改造项目 | [9 empty] | 第5页 共14页
序号 | 项目编码 | 项目名称及项目 特征描述 | 单位 | 工程量 | 综合单价 (元) | 综合单价
[6 empty] | 人工费 | 材料费 | 机械费 | 管理费 | 利润 | 其中： 暂估价
6.含制作、安装、运输等全部工序
| A-6-34换 | 预制钢材构件安装 厂（库）房钢结构 钢支撑等其他构件 | t | 0.122 | 8318.68 | 1167.57 | 5178.43 | 299.77 | 677.91 | 308.14
| A-6-83 | 钢构件运输 钢柱、钢梁、钢屋架构件运输 运距1km以内 | 10t | 0.0122 | 1055.05 | 116.66 | 46.25 | 541.69 | 196.19 | 67.15
| A-14-135 | 金属面除锈 一般钢结构 手工除锈 | 100㎡ | 0.0464 | 960.07 | 584.38 | 105.92 |  | 142 | 48.5
| A-14-160 | 金属面防腐油漆 金属面 环氧富锌底漆 每一遍 | 100㎡ | 0.0464 | 2030.51 | 408.72 | 1320.89 |  | 99.32 | 33.92
19 | 010605002001 | 彩钢板围挡 1.0.376压型彩钢板围挡 | ㎡ | 45.30 | 96.33 | 24.77 | 44.98 | 1.19 | 11.99 | 5.45
| A-6-57换 | 围护体系安装 墙面板 压型钢板 | 100㎡ | 0.4530 | 9633.33 | 2476.61 | 4497.63 | 119.26 | 1199.29 | 545.13
单价措施项目
| 011701 | 脚手架工程
20 | 桂011701003001 | 扣件式钢管外脚手架 单排24m以内 | ㎡ | 134.68 | 32.19 | 20.15 | 4.03 | 1.1 | 3.17 | 1.08
| A-16-1 | 扣件式钢管外脚手架 单排24m以内 搭拆 | 100㎡ | 1.3468 | 2903.26 | 2015.49 | 112.95 | 110 | 316.7 | 108.4
| A-16-2 | 扣件式钢管外脚手架 单排24m以内 使用 | 100㎡·天 | 72.727 | 5.86 |  | 5.38
繁殖牛舍-拆除
分部分项工程
| 1. | 第一章人工拆除工程
21 | 011601001001 | 拆除砌体 独立砖柱 |  | 22.40 | 155.75 | 125.13 |  |  | 13.26 | 4.5
| AC-1-22 | 拆除砌体 独立砖柱 | 10 | 2.240 | 1557.58 | 1251.28 |  |  | 132.64 | 45.05
22 | 011602001001 | 混凝土构件拆除 |  | 18.60 | 364.77 | 293.04 |  |  | 31.06 | 10.55
| AC-1-28 | 拆除混凝土 | 10 | 1.860 | 3647.7 | 2930.4 |  |  | 310.62 | 105.49
| 4. | 第四章渣土运输
表－09
工程量清单综合单价分析表
工程名称:城西街道耐禾村上道养牛场牛舍改造项目 | [9 empty] | 第6页 共14页
序号 | 项目编码 | 项目名称及项目 特征描述 | 单位 | 工程量 | 综合单价 (元) | 综合单价
[6 empty] | 人工费 | 材料费 | 机械费 | 管理费 | 利润 | 其中： 暂估价
23 | 010103002001 | 渣土弃置 1.运距:牛场周边2km内处置 |  | 41.00 | 19.24 | 0.98 |  | 14.47 | 1.64 | 0.56
| AC-4-8 | 自卸汽车运渣土 液压挖掘机装渣土(斗容量1) 1km以内 | 100 | 0.4100 | 1482.52 | 97.68 |  | 1093.31 | 126.24 | 42.88
| AC-4-9 | 自卸汽车运渣土 每增加1km 4.5t | 100 | 0.4100 | 439.67 |  |  | 353.21 | 37.44 | 12.72
繁殖牛舍-改造
分部分项工程
| 5. | 混凝土及钢筋混凝土工程
24 | 010501001001 | 垫层 1.混凝土种类:现拌混凝土 2.混凝土强度等级:C25 |  | 2.00 | 498.12 | 122.06 | 255.37 | 29.34 | 37.4 | 12.82
| A-5-3换 | 混凝土垫层{换:碎石 GD40 中砂水泥 42.5 C25} | 10 | 0.200 | 3908.31 | 735.2 | 2545.35 | 7.84 | 221.43 | 75.79
| A-18-13 | 非泵送混凝土浇捣增加费 | 100 | 0.0202 | 5189.48 | 4132.8 |  |  | 467.01 | 161.18
| A-5-1 | 混凝土拌制 搅拌机 | 10 | 0.202 | 543.2 | 67.31 | 8.28 | 282.74 | 104.31 | 35.71
25 | 010501003001 | 独立基础 1.混凝土种类:现拌混凝土 2.混凝土强度等级:C25 |  | 42.00 | 447.7 | 89.41 | 254.73 | 29.45 | 27.66 | 9.48
| A-5-7换 | 独立基础 混凝土{换:碎石 GD40 中砂水泥 42.5 C25} | 10 | 4.200 | 3398.94 | 406.32 | 2538.94 | 7.5 | 123.32 | 42.21
| A-18-13 | 非泵送混凝土浇捣增加费 | 100 | 0.4263 | 5189.48 | 4132.8 |  |  | 467.01 | 161.18
| A-5-1 | 混凝土拌制 搅拌机 | 10 | 4.263 | 543.2 | 67.31 | 8.28 | 282.74 | 104.31 | 35.71
26 | 010502001001 | 矩形柱 1.混凝土种类:现拌混凝土 2.混凝土强度等级:C25 |  | 22.40 | 502.65 | 124.96 | 254.74 | 29.91 | 38.39 | 13.15
| A-5-18换 | 混凝土柱 矩形{换:碎石 GD40 中砂水泥 42.5 C25} | 10 | 2.240 | 3948.3 | 761.68 | 2539.03 | 12.08 | 230.58 | 78.92
| A-18-13 | 非泵送混凝土浇捣增加费 | 100 | 0.2274 | 5189.48 | 4132.8 |  |  | 467.01 | 161.18
表－09
工程量清单综合单价分析表
工程名称:城西街道耐禾村上道养牛场牛舍改造项目 | [9 empty] | 第7页 共14页
序号 | 项目编码 | 项目名称及项目 特征描述 | 单位 | 工程量 | 综合单价 (元) | 综合单价
[6 empty] | 人工费 | 材料费 | 机械费 | 管理费 | 利润 | 其中： 暂估价
| A-5-1 | 混凝土拌制 搅拌机 | 10 | 2.274 | 543.2 | 67.31 | 8.28 | 282.74 | 104.31 | 35.71
27 | 010515001001 | 现浇构件带肋钢筋制作安装 HRB400 10以内 | t | 0.426 | 5285.18 | 1065.54 | 3328.64 | 20.28 | 323.59 | 110.75
| A-5-291 | 现浇构件带肋钢筋制作安装 HRB400 10以内 | t | 0.426 | 5285.22 | 1065.55 | 3328.65 | 20.29 | 323.58 | 110.76
28 | 010515001002 | 现浇构件带肋钢筋制作安装 HRB400 10以上 | t | 0.995 | 5199.4 | 807.33 | 3573.58 | 47.32 | 254.69 | 87.17
| A-5-292 | 现浇构件带肋钢筋制作安装 HRB400 10以上 | t | 0.995 | 5199.4 | 807.33 | 3573.58 | 47.32 | 254.69 | 87.17
| 6. | 金属结构工程
29 | 010602001001 | 钢屋架 1.钢材品种、规格:镀锌钢管50*3.0 2.单榀质量：1t以内 3.钢材品种、规格:Q235B 4.螺栓种类:普通螺栓 5.除锈后刷防腐油漆一道 6.含制作、安装、运输等全部工序 | t | 0.184 | 9562.12 | 1556.52 | 5726.68 | 353.97 | 789.24 | 346.2
| A-6-34换 | 预制钢材构件安装 厂（库）房钢结构 钢支撑等其他构件 | t | 0.184 | 8320.44 | 1167.57 | 5180.04 | 299.77 | 677.91 | 308.14
| A-6-83 | 钢构件运输 钢柱、钢梁、钢屋架构件运输 运距1km以内 | 10t | 0.0184 | 1055.05 | 116.66 | 46.25 | 541.69 | 196.19 | 67.15
| A-14-135 | 金属面除锈 一般钢结构 手工除锈 | 100㎡ | 0.0699 | 960.07 | 584.38 | 105.92 |  | 142 | 48.5
| A-14-160 | 金属面防腐油漆 金属面 环氧富锌底漆 每一遍 | 100㎡ | 0.0699 | 2030.51 | 408.72 | 1320.89 |  | 99.32 | 33.92
30 | 010602001002 | 钢屋架 1.钢材品种、规格:镀锌钢管42*3.0 2.单榀质量：1t以内 3.钢材品种、规格:Q235B 4.螺栓种类:普通螺栓 5.除锈后刷防腐油漆一道 6.含制作、安装、运输等全部工序 | t | 0.378 | 9562.06 | 1556.51 | 5726.72 | 353.94 | 789.21 | 346.16
| A-6-34换 | 预制钢材构件安装 厂（库）房钢结构 钢支撑等其他构件 | t | 0.378 | 8320.44 | 1167.57 | 5180.04 | 299.77 | 677.91 | 308.14
| A-6-83 | 钢构件运输 钢柱、钢梁、钢屋架构件运输 运距1km以内 | 10t | 0.0378 | 1055.05 | 116.66 | 46.25 | 541.69 | 196.19 | 67.15
表－09
工程量清单综合单价分析表
工程名称:城西街道耐禾村上道养牛场牛舍改造项目 | [9 empty] | 第8页 共14页
序号 | 项目编码 | 项目名称及项目 特征描述 | 单位 | 工程量 | 综合单价 (元) | 综合单价
[6 empty] | 人工费 | 材料费 | 机械费 | 管理费 | 利润 | 其中： 暂估价
| A-14-135 | 金属面除锈 一般钢结构 手工除锈 | 100㎡ | 0.1436 | 960.07 | 584.38 | 105.92 |  | 142 | 48.5
| A-14-160 | 金属面防腐油漆 金属面 环氧富锌底漆 每一遍 | 100㎡ | 0.1436 | 2030.51 | 408.72 | 1320.89 |  | 99.32 | 33.92
31 | 010901002001 | 型材屋面 1.0.376mm厚压型彩钢板 | ㎡ | 372.00 | 90.47 | 21.66 | 44.79 | 1.19 | 10.56 | 4.8
| A-6-69换 | 围护体系安装 屋面板 压型钢板 | 100㎡ | 3.7200 | 9047.28 | 2166.12 | 4479.1 | 119.26 | 1055.85 | 479.93
32 | 010605002001 | 彩钢板围挡 1.0.376压型彩钢板围挡 | ㎡ | 104.52 | 96.35 | 24.77 | 44.99 | 1.19 | 11.99 | 5.45
| A-6-57换 | 围护体系安装 墙面板 压型钢板 | 100㎡ | 1.0452 | 9635.24 | 2476.61 | 4499.38 | 119.26 | 1199.29 | 545.13
| 15. | 其他装饰工程
33 | 011503001001 | 原有牛舍栏杆改造 1.竖管：50*3.5 2.横管：50*3.5 3.材料：镀锌钢管 | m | 585.00 | 87.59 | 20 | 50.63 | 1.23 | 6.33 | 2.17
| B- | 原有牛舍栏杆改造 | m | 585.00 | 87.59 | 20 | 50.63 | 1.23 | 6.33 | 2.17
34 | 011503001002 | 新增牛舍隔栏 1.竖管：100*4.0 2.横管：50*3.5 3.材料：镀锌钢管 | m | 921.60 | 174.78 | 35 | 106.31 | 3.6 | 11.5 | 3.94
| B- | 新增牛舍隔栏 | m | 921.60 | 174.78 | 35 | 106.31 | 3.6 | 11.5 | 3.94
35 | 011503001003 | 新建免疫通道栏杆1 1.竖管：100*4.0 2.横管：50*3.5 | m | 470.00 | 161.37 | 33 | 96.81 | 3.6 | 10.91 | 3.73
| B-换 | 新建免疫通道栏杆1 | m | 470.00 | 161.37 | 33 | 96.81 | 3.6 | 10.91 | 3.73
36 | 011503001004 | 新建免疫通道栏杆2 1.竖管：100*4.0 2.横管：100*4.0、50*3.5 | m | 180.00 | 133.47 | 20 | 90.81 | 2.6 | 6.73 | 2.31
| B-换 | 新建免疫通道栏杆2 | m | 180.00 | 133.47 | 20 | 90.81 | 2.6 | 6.73 | 2.31
表－09
工程量清单综合单价分析表
工程名称:城西街道耐禾村上道养牛场牛舍改造项目 | [9 empty] | 第9页 共14页
序号 | 项目编码 | 项目名称及项目 特征描述 | 单位 | 工程量 | 综合单价 (元) | 综合单价
[6 empty] | 人工费 | 材料费 | 机械费 | 管理费 | 利润 | 其中： 暂估价
37 | 010807001001 | 电动遮阳卷帘 1.单价包含电子装置 2.质保5年 | ㎡ | 2525.76 | 132.22 |  | 121.3
| B-换 | 电动遮阳卷帘 | ㎡ | 2525.76 | 132.22 |  | 121.3
单价措施项目
| 011702 | 混凝土模板及支架(撑)
38 | 011702001001 | 独立基础 胶合板模板 木支撑 | ㎡ | 393.60 | 63.22 | 32.46 | 11.77 | 0.56 | 9.84 | 3.37
| A-5-174 | 独立基础 胶合板模板 木支撑 | 100㎡ | 3.9360 | 6321.92 | 3246.37 | 1176.75 | 55.9 | 984.08 | 336.83
39 | 011702002001 | 矩形柱 胶合板模板 钢支撑 | ㎡ | 280.00 | 73.91 | 38.75 | 12.36 | 0.86 | 11.8 | 4.04
| A-5-186 | 矩形柱 胶合板模板 钢支撑 | 100㎡ | 2.8000 | 7391.33 | 3875 | 1235.83 | 85.86 | 1180.34 | 404.01
| 011701 | 脚手架工程
40 | 桂011701003001 | 扣件式钢管外脚手架 单排24m以内 | ㎡ | 3907.15 | 32.19 | 20.15 | 4.03 | 1.1 | 3.17 | 1.08
| A-16-1 | 扣件式钢管外脚手架 单排24m以内 搭拆 | 100㎡ | 39.0715 | 2903.26 | 2015.49 | 112.95 | 110 | 316.7 | 108.4
| A-16-2 | 扣件式钢管外脚手架 单排24m以内 使用 | 100㎡·天 | 2109.861 | 5.86 |  | 5.38
繁殖牛舍-安装
分部分项工程
| 4. | B4 电气设备安装工程
41 | 030411001001 | 配管 PC25 | m | 1325.20 | 18.37 | 7.7 | 5.57 | 0.08 | 2.49 | 1.01
| B4-1448 | 塑料管敷设 砖、混凝土结构明配 塑料管外径（≤25mm） | 100m | 13.2520 | 1837.97 | 770.43 | 557.63 | 7.9 | 249.07 | 101.18
42 | 030411004001 | 配线 BV3*4m㎡ | m | 4047.60 | 5.59 | 0.75 | 4.04 |  | 0.24 | 0.1
| B4-1497 | 管内穿线 动力线路 铜芯 导线截面（≤4m㎡） | 100m单线 | 40.4760 | 559.81 | 75.37 | 404.3 |  | 24.12 | 9.8
表－09
工程量清单综合单价分析表
工程名称:城西街道耐禾村上道养牛场牛舍改造项目 | [9 empty] | 第10页 共14页
序号 | 项目编码 | 项目名称及项目 特征描述 | 单位 | 工程量 | 综合单价 (元) | 综合单价
[6 empty] | 人工费 | 材料费 | 机械费 | 管理费 | 利润 | 其中： 暂估价
43 | 030404033001 | 风扇 1.名称:工业电扇 2.型号:功率280W，电压220V,转速1400r/min，壁扇直径700mm 3.安装方式:挂壁式 | 台 | 52 | 604.97 | 41.68 | 491.54 | 2.1 | 14.01 | 5.69
| B4-0420换 | 安全变压器、电铃、风扇安装 风扇 壁扇 | 台 | 52 | 604.97 | 41.68 | 491.54 | 2.1 | 14.01 | 5.69
育肥牛舍-改造
分部分项工程
| 5. | 混凝土及钢筋混凝土工程
44 | 010501001001 | 地面硬化 1.150厚C25混凝土 | ㎡ | 1638.00 | 73.36 | 17.26 | 38.5 | 4.42 | 5.3 | 1.82
| A-5-69换 | 混凝土地面 200mm[实际厚度=150]{换:碎石 GD40 中砂水泥 42.5 C25} | 100㎡ | 16.3800 | 5717.99 | 994.6 | 3837.27 | 11.53 | 299.83 | 102.63
| A-18-13 | 非泵送混凝土浇捣增加费 | 100 | 2.4939 | 5189.48 | 4132.8 |  |  | 467.01 | 161.18
| A-5-1 | 混凝土拌制 搅拌机 | 10 | 24.939 | 543.2 | 67.31 | 8.28 | 282.74 | 104.31 | 35.71
| 6. | 金属结构工程
45 | 010602001001 | 钢屋架 1.钢材品种、规格:镀锌钢管50*3.0 2.单榀质量：1t以内 3.钢材品种、规格:Q235B 4.螺栓种类:普通螺栓 5.除锈后刷防腐油漆一道 6.含制作、安装、运输等全部工序 | t | 0.149 | 9562.07 | 1556.51 | 5726.71 | 353.96 | 789.19 | 346.17
| A-6-34换 | 预制钢材构件安装 厂（库）房钢结构 钢支撑等其他构件 | t | 0.149 | 8320.44 | 1167.57 | 5180.04 | 299.77 | 677.91 | 308.14
| A-6-83 | 钢构件运输 钢柱、钢梁、钢屋架构件运输 运距1km以内 | 10t | 0.0149 | 1055.05 | 116.66 | 46.25 | 541.69 | 196.19 | 67.15
| A-14-135 | 金属面除锈 一般钢结构 手工除锈 | 100㎡ | 0.0566 | 960.07 | 584.38 | 105.92 |  | 142 | 48.5
表－09
工程量清单综合单价分析表
工程名称:城西街道耐禾村上道养牛场牛舍改造项目 | [9 empty] | 第11页 共14页
序号 | 项目编码 | 项目名称及项目 特征描述 | 单位 | 工程量 | 综合单价 (元) | 综合单价
[6 empty] | 人工费 | 材料费 | 机械费 | 管理费 | 利润 | 其中： 暂估价
| A-14-160 | 金属面防腐油漆 金属面 环氧富锌底漆 每一遍 | 100㎡ | 0.0566 | 2030.51 | 408.72 | 1320.89 |  | 99.32 | 33.92
46 | 010602001002 | 钢屋架 1.钢材品种、规格:镀锌钢管42*3.0 2.单榀质量：1t以内 3.钢材品种、规格:Q235B 4.螺栓种类:普通螺栓 5.除锈后刷防腐油漆一道 6.含制作、安装、运输等全部工序 | t | 0.305 | 9562.34 | 1556.62 | 5726.85 | 353.93 | 789.21 | 346.16
| A-6-34换 | 预制钢材构件安装 厂（库）房钢结构 钢支撑等其他构件 | t | 0.305 | 8320.44 | 1167.57 | 5180.04 | 299.77 | 677.91 | 308.14
| A-6-83 | 钢构件运输 钢柱、钢梁、钢屋架构件运输 运距1km以内 | 10t | 0.0305 | 1055.05 | 116.66 | 46.25 | 541.69 | 196.19 | 67.15
| A-14-135 | 金属面除锈 一般钢结构 手工除锈 | 100㎡ | 0.1159 | 960.07 | 584.38 | 105.92 |  | 142 | 48.5
| A-14-160 | 金属面防腐油漆 金属面 环氧富锌底漆 每一遍 | 100㎡ | 0.1159 | 2030.51 | 408.72 | 1320.89 |  | 99.32 | 33.92
47 | 010901002001 | 型材屋面 1.0.376mm厚压型彩钢板 | ㎡ | 290.16 | 90.47 | 21.66 | 44.79 | 1.19 | 10.56 | 4.8
| A-6-69换 | 围护体系安装 屋面板 压型钢板 | 100㎡ | 2.9016 | 9047.28 | 2166.12 | 4479.1 | 119.26 | 1055.85 | 479.93
48 | 010605002001 | 彩钢板围挡 1.0.376压型彩钢板围挡 | ㎡ | 88.80 | 96.35 | 24.77 | 44.99 | 1.19 | 11.99 | 5.45
| A-6-57换 | 围护体系安装 墙面板 压型钢板 | 100㎡ | 0.8880 | 9635.24 | 2476.61 | 4499.38 | 119.26 | 1199.29 | 545.13
| 15. | 其他装饰工程
49 | 010807001001 | 电动遮阳卷帘 1.单价包含电子装置 2.质保5年 | ㎡ | 2199.12 | 132.22 |  | 121.3
| B-换 | 电动遮阳卷帘 | ㎡ | 2199.12 | 132.22 |  | 121.3
单价措施项目
| 011701 | 脚手架工程
50 | 桂011701003001 | 扣件式钢管外脚手架 单排24m以内 | ㎡ | 3785.92 | 32.19 | 20.15 | 4.03 | 1.1 | 3.17 | 1.08
表－09
工程量清单综合单价分析表
工程名称:城西街道耐禾村上道养牛场牛舍改造项目 | [9 empty] | 第12页 共14页
序号 | 项目编码 | 项目名称及项目 特征描述 | 单位 | 工程量 | 综合单价 (元) | 综合单价
[6 empty] | 人工费 | 材料费 | 机械费 | 管理费 | 利润 | 其中： 暂估价
| A-16-1 | 扣件式钢管外脚手架 单排24m以内 搭拆 | 100㎡ | 37.8592 | 2903.26 | 2015.49 | 112.95 | 110 | 316.7 | 108.4
| A-16-2 | 扣件式钢管外脚手架 单排24m以内 使用 | 100㎡·天 | 2044.397 | 5.86 |  | 5.38
育肥牛舍-安装
分部分项工程
| 4. | B4 电气设备安装工程
51 | 030411001001 | 配管 PC25 | m | 1724.37 | 18.37 | 7.7 | 5.57 | 0.08 | 2.49 | 1.01
| B4-1448 | 塑料管敷设 砖、混凝土结构明配 塑料管外径（≤25mm） | 100m | 17.2437 | 1837.97 | 770.43 | 557.63 | 7.9 | 249.07 | 101.18
52 | 030411004001 | 配线 BV3*4m㎡ | m | 5290.11 | 5.59 | 0.75 | 4.04 |  | 0.24 | 0.1
| B4-1497 | 管内穿线 动力线路 铜芯 导线截面（≤4m㎡） | 100m单线 | 52.9011 | 559.81 | 75.37 | 404.3 |  | 24.12 | 9.8
53 | 030404033001 | 风扇 1.名称:工业电扇 2.型号:功率280W，电压220V,转速1400r/min，壁扇直径700mm 3.安装方式:挂壁式 | 台 | 84 | 604.97 | 41.68 | 491.54 | 2.1 | 14.01 | 5.69
| B4-0420换 | 安全变压器、电铃、风扇安装 风扇 壁扇 | 台 | 84 | 604.97 | 41.68 | 491.54 | 2.1 | 14.01 | 5.69
排水沟、安装涵管
分部分项工程
| 1. | 土石方工程
54 | 040101002001 | 挖沟槽土方 1.土壤类别:三类土 2.挖土深度:1.5m以内 |  | 90.62 | 14.4 | 9.36 |  | 1.65 | 1.54 | 0.66
| C1-0010 | 挖掘机挖土方 不装车 三类土 | 1000 | 0.08156 | 2914.51 | 400 |  | 1828.22 | 311.95 | 133.69
| C1-0002 | 人工挖土方 三类土 | 100 | 0.0906 | 11772.01 | 9000.01 |  |  | 1260 | 540
表－09
工程量清单综合单价分析表
工程名称:城西街道耐禾村上道养牛场牛舍改造项目 | [9 empty] | 第13页 共14页
序号 | 项目编码 | 项目名称及项目 特征描述 | 单位 | 工程量 | 综合单价 (元) | 综合单价
[6 empty] | 人工费 | 材料费 | 机械费 | 管理费 | 利润 | 其中： 暂估价
55 | 040103001001 | 回填方 |  | 84.84 | 33.91 | 24.53 | 0.09 | 1.32 | 3.62 | 1.55
| C1-0109 | 沟槽（台、井背）夯实机回填 土 | 100 | 0.8484 | 3391.33 | 2452.8 | 9.4 | 132.12 | 361.89 | 155.1
56 | 040103002001 | 余方弃置 1.运距：3km |  | 151.33 | 14.83 | 0.4 |  | 10.94 | 1.59 | 0.68
| C1-0013 | 挖掘机挖土方 装车 三类土 | 1000 | 0.15133 | 3164.13 | 400 |  | 2019.06 | 338.67 | 145.14
| C1-0143 | 自卸汽车运土方（运距1km内） 4.5t | 1000 | 0.15133 | 11668.69 |  |  | 8921.02 | 1248.94 | 535.26
57 | 041001001001 | 拆除路面 1.200厚C20混凝土 | ㎡ | 60.00 | 16.22 | 0.75 |  | 9.65 | 3.02 | 1.46
| C1-0409换 | 拆除水泥混凝土路面 岩石破碎机拆除 厚度15cm[实际厚度=20] | 100㎡ | 0.6000 | 1620.58 | 74.75 |  | 964.95 | 301.51 | 145.56
58 | 041001003001 | 拆除基层 1.100厚级配碎石 | ㎡ | 60.00 | 4.5 | 0.21 |  | 2.68 | 0.84 | 0.4
| C1-0413换 | 拆除混合料基层 岩石破碎机拆除 水泥稳定碎（砾）石基层、水泥稳定土基层 厚度15cm[实际厚度=10] | 100㎡ | 0.6000 | 449.19 | 20.59 |  | 267.59 | 83.57 | 40.35
59 | 040103002002 | 石碴弃置 1.运距：3km |  | 18.00 | 34 | 0.76 |  | 25.23 | 3.64 | 1.56
| C1-0097 | 履带式液压挖掘机挖石碴 装车 | 1000 | 0.01800 | 6297.3 | 760 |  | 4054.45 | 674.02 | 288.87
| C1-0149换 | 自卸汽车运石方（运距1km内） 4.5t[实际运距=3] | 1000 | 0.01800 | 27694.48 |  |  | 21173.15 | 2964.24 | 1270.39
| 3. | 道路工程
60 | 040203007001 | 水泥混凝土 1.200厚C20混凝土 2.100厚级配碎石 | ㎡ | 60.00 | 106 | 12.15 | 69.68 | 7.13 | 5.59 | 2.7
| C2-0115换 | 水泥混凝土路面 厚度22cm[实际厚度=20]{换:碎石 GD40 中砂水泥 42.5 C20} | 100㎡ | 0.6000 | 7392.81 | 699.1 | 5722.13 | 42.34 | 215.02 | 103.8
| C2-0021换 | 级配碎石摊铺 厚20cm[实际厚度=10] | 100㎡ | 0.6000 | 2334.18 | 163.1 | 1228.81 | 475.11 | 185.08 | 89.35
| C1-0445 | 混凝土拌制 现场搅拌 | 10 | 1.224 | 428.38 | 173 | 8.28 | 96.04 | 78.02 | 37.67
表－09
工程量清单综合单价分析表
工程名称:城西街道耐禾村上道养牛场牛舍改造项目 | [9 empty] | 第14页 共14页
序号 | 项目编码 | 项目名称及项目 特征描述 | 单位 | 工程量 | 综合单价 (元) | 综合单价
[6 empty] | 人工费 | 材料费 | 机械费 | 管理费 | 利润 | 其中： 暂估价
| 6. | 管网工程
61 | 桂040501023001 | 排水沟 1.沟壁：200厚C25混凝土 2.基础：100厚C25混凝土 3.垫层：50厚级配碎石 4.稳定持力层 | m | 165.00 | 368.3 | 130.17 | 140.84 | 7.63 | 39.96 | 19.29
| C5-1044换 | 现浇混凝土渠 混凝土渠 壁{换:碎石 GD40 中砂水泥 42.5 C25} | 10 | 3.960 | 3796.52 | 591.8 | 2630.08 | 4.68 | 172.98 | 83.51
| C5-1031换 | 渠（管）道基础 混凝土基础 混凝土{换:碎石 GD40 中砂水泥 42.5 C25} | 10 | 1.815 | 3531.57 | 424.5 | 2626.24 | 4.68 | 124.46 | 60.09
| C1-0173换 | 垫层 碎石 干铺 | 10 | 0.908 | 2203.42 | 650 | 1084.6 | 5.17 | 190 | 91.72
| C5-2487 | 现浇混凝土模板 渠涵墙身 复合木模 | 10㎡ | 39.600 | 822.14 | 396 | 165.95 | 15.4 | 119.31 | 57.6
| C5-2481 | 现浇混凝土模板 混凝土基础垫层 复合木模 | 10㎡ | 3.300 | 679.68 | 325 | 136.77 | 15.41 | 98.72 | 47.66
| C1-0445 | 混凝土拌制 现场搅拌 | 10 | 5.891 | 428.38 | 173 | 8.28 | 96.04 | 78.02 | 37.67
62 | 040501001001 | 混凝土管 1.钢筋混凝土排水管600 2.垫层:级配碎石垫层 | m | 40.00 | 282.91 | 40.51 | 190.42 | 7.83 | 14.02 | 6.77
| C5-0060换 | 平接（企口）式混凝土管道铺设 人机配合下管管径（mm以内） 600 | 100m | 0.4000 | 19901.39 | 1502.8 | 15015.67 | 764.67 | 657.57 | 317.45
| C1-0173换 | 垫层 碎石 干铺 | 10 | 1.380 | 2203.42 | 650 | 1084.6 | 5.17 | 190 | 91.72
| C5-0241 | 管道闭水试验 管径（mm以内） 600{水泥砂浆 1∶2} | 100m | 0.4000 | 786.35 | 305.5 | 284.25 | 0.21 | 88.66 | 42.8
表－09

## 表-11总价措施项目清单与计价表
总价措施项目清单与计价表
工程名称:城西街道耐禾村上道养牛场牛舍改造项目 |  |  |  |  | 第1页 共4页
序 号 | 项目编码 | 项 目 名 称 | 计 算 基 础 | 费 率(%) 或标准 | 金 额(元) | 备注
|  | 饲料加工车间-拆除 |  |  | 14.5
一 |  | 2024拆除工程一般计税法 |  |  | 14.5
1 | 桂011801001 | 安全文明施工费 | ∑(分部分项人机+单价措施人机) (235.21+11.99)*4.00% | 4 | 10.78
3 | 桂011801003 | 雨季施工增加费 | ∑(分部分项人机+单价措施人机) (235.21+11.99)*1.25% | 1.25 | 3.37
4 | 桂011801004 | 工程定位复测费 | ∑(分部分项人机+单价措施人机) (235.21+11.99)*0.13% | 0.13 | 0.35
|  | 饲料加工车间-改造 |  |  | 5979.98
一 |  | 2024建筑装饰装修工程一般计税法 |  |  | 5979.98
1 | 桂011801001 | 安全文明施工费 | ∑(分部分项人机+单价措施人机) (12365.23+564.76+20167.73+1105.65)*14.41% | 14.41 | 5372.29
2 | 桂011801002 | 检验试验配合费 | ∑(分部分项人机+单价措施人机) (12365.23+564.76+20167.73+1105.65)*0.25% | 0.25 | 93.21
3 | 桂011801003 | 雨季施工增加费 | ∑(分部分项人机+单价措施人机) (12365.23+564.76+20167.73+1105.65)*1.25% | 1.25 | 466.02
4 | 桂011801004 | 工程定位复测费 | ∑(分部分项人机+单价措施人机) (12365.23+564.76+20167.73+1105.65)*0.13% | 0.13 | 48.46
|  | 饲料加工车间-安装 |  |  | 299.54
一 |  | 2023给排水、燃气、电气、通风空调、消防、建筑智能、通信、自控仪表工程一般计税法 |  |  | 299.54
1 | 桂031401001 | 安全文明施工费 | ∑分部分项及单价措施费定额(人工费+机械费) (1759.02+13.97)*11% | 11 | 212.58
2 | 桂031401002 | 检验试验配合费 | ∑分部分项及单价措施费定额(人工费+机械费) (1759.02+13.97)*0.5% | 0.5 | 9.66
3 | 桂031401003 | 雨季施工增加费 | ∑分部分项及单价措施费定额(人工费+机械费) (1759.02+13.97)*4% | 4 | 77.3
|  | 青贮池_改造 |  |  | 746.74
一 |  | 2024建筑装饰装修工程一般计税法 |  |  | 746.74
注：以项计算的总价措施，无“计算基础”和“费率”的数值，可只填“金额”数值， 但应在备注栏说明施工方案出处或计算方式。
表-11
总价措施项目清单与计价表
工程名称:城西街道耐禾村上道养牛场牛舍改造项目 |  |  |  |  | 第2页 共4页
序 号 | 项目编码 | 项 目 名 称 | 计 算 基 础 | 费 率(%) 或标准 | 金 额(元) | 备注
1 | 桂011801001 | 安全文明施工费 | ∑(分部分项人机+单价措施人机) (1312.02+97.09+2713.80+148.15)*14.41% | 14.41 | 670.85
2 | 桂011801002 | 检验试验配合费 | ∑(分部分项人机+单价措施人机) (1312.02+97.09+2713.80+148.15)*0.25% | 0.25 | 11.64
3 | 桂011801003 | 雨季施工增加费 | ∑(分部分项人机+单价措施人机) (1312.02+97.09+2713.80+148.15)*1.25% | 1.25 | 58.2
4 | 桂011801004 | 工程定位复测费 | ∑(分部分项人机+单价措施人机) (1312.02+97.09+2713.80+148.15)*0.13% | 0.13 | 6.05
|  | 繁殖牛舍-拆除 |  |  | 521.15
一 |  | 2024拆除工程一般计税法 |  |  | 521.15
1 | 桂011801001 | 安全文明施工费 | ∑(分部分项人机+单价措施人机) (8293.63+593.27)*4.00% | 4 | 387.47
3 | 桂011801003 | 雨季施工增加费 | ∑(分部分项人机+单价措施人机) (8293.63+593.27)*1.25% | 1.25 | 121.09
4 | 桂011801004 | 工程定位复测费 | ∑(分部分项人机+单价措施人机) (8293.63+593.27)*0.13% | 0.13 | 12.59
|  | 繁殖牛舍-改造 |  |  | 34747.21
一 |  | 2024建筑装饰装修工程一般计税法 |  |  | 34747.21
1 | 桂011801001 | 安全文明施工费 | ∑(分部分项人机+单价措施人机) (82642.89+8984.57+102355.33+4759.09)*14.41% | 14.41 | 31216.18
2 | 桂011801002 | 检验试验配合费 | ∑(分部分项人机+单价措施人机) (82642.89+8984.57+102355.33+4759.09)*0.25% | 0.25 | 541.57
3 | 桂011801003 | 雨季施工增加费 | ∑(分部分项人机+单价措施人机) (82642.89+8984.57+102355.33+4759.09)*1.25% | 1.25 | 2707.85
4 | 桂011801004 | 工程定位复测费 | ∑(分部分项人机+单价措施人机) (82642.89+8984.57+102355.33+4759.09)*0.13% | 0.13 | 281.61
|  | 繁殖牛舍-安装 |  |  | 2639.39
一 |  | 2023给排水、燃气、电气、通风空调、消防、建筑智能、通信、自控仪表工程一般计税法 |  |  | 2639.39
注：以项计算的总价措施，无“计算基础”和“费率”的数值，可只填“金额”数值， 但应在备注栏说明施工方案出处或计算方式。
表-11
总价措施项目清单与计价表
工程名称:城西街道耐禾村上道养牛场牛舍改造项目 |  |  |  |  | 第3页 共4页
序 号 | 项目编码 | 项 目 名 称 | 计 算 基 础 | 费 率(%) 或标准 | 金 额(元) | 备注
1 | 桂031401001 | 安全文明施工费 | ∑分部分项及单价措施费定额(人工费+机械费) (15407.10+215.22)*11% | 11 | 1873.12
2 | 桂031401002 | 检验试验配合费 | ∑分部分项及单价措施费定额(人工费+机械费) (15407.10+215.22)*0.5% | 0.5 | 85.14
3 | 桂031401003 | 雨季施工增加费 | ∑分部分项及单价措施费定额(人工费+机械费) (15407.10+215.22)*4% | 4 | 681.13
|  | 育肥牛舍-改造 |  |  | 21988.34
一 |  | 2024建筑装饰装修工程一般计税法 |  |  | 21988.34
1 | 桂011801001 | 安全文明施工费 | ∑(分部分项人机+单价措施人机) (37463.02+7851.61+76286.29+4164.51)*14.41% | 14.41 | 19753.85
2 | 桂011801002 | 检验试验配合费 | ∑(分部分项人机+单价措施人机) (37463.02+7851.61+76286.29+4164.51)*0.25% | 0.25 | 342.71
3 | 桂011801003 | 雨季施工增加费 | ∑(分部分项人机+单价措施人机) (37463.02+7851.61+76286.29+4164.51)*1.25% | 1.25 | 1713.56
4 | 桂011801004 | 工程定位复测费 | ∑(分部分项人机+单价措施人机) (37463.02+7851.61+76286.29+4164.51)*0.13% | 0.13 | 178.22
|  | 育肥牛舍-安装 |  |  | 3558.21
一 |  | 2023给排水、燃气、电气、通风空调、消防、建筑智能、通信、自控仪表工程一般计税法 |  |  | 3558.21
1 | 桂031401001 | 安全文明施工费 | ∑分部分项及单价措施费定额(人工费+机械费) (20746.35+314.35)*11% | 11 | 2525.18
2 | 桂031401002 | 检验试验配合费 | ∑分部分项及单价措施费定额(人工费+机械费) (20746.35+314.35)*0.5% | 0.5 | 114.78
3 | 桂031401003 | 雨季施工增加费 | ∑分部分项及单价措施费定额(人工费+机械费) (20746.35+314.35)*4% | 4 | 918.25
|  | 排水沟、安装涵管 |  |  | 5441.2
一 |  | 2022市政综合工程一般计税法 |  |  | 5441.2
1 | 桂041201001 | 安全文明施工费 | ∑分部分项及单价措施费定额（人工费＋机械费） (26888.59+5110.95)*12% | 12 | 4185.53
2 | 桂041201002 | 检验试验配合费 | ∑分部分项及单价措施费定额（人工费＋机械费） (26888.59+5110.95)*0.30% | 0.3 | 104.64
注：以项计算的总价措施，无“计算基础”和“费率”的数值，可只填“金额”数值， 但应在备注栏说明施工方案出处或计算方式。
表-11
总价措施项目清单与计价表
工程名称:城西街道耐禾村上道养牛场牛舍改造项目 |  |  |  |  | 第4页 共4页
序 号 | 项目编码 | 项 目 名 称 | 计 算 基 础 | 费 率(%) 或标准 | 金 额(元) | 备注
3 | 桂041201003 | 雨季施工增加费 | ∑分部分项及单价措施费定额（人工费＋机械费） (26888.59+5110.95)*3.00% | 3 | 1046.39
4 | 桂041201004 | 工程定位复测费 | ∑分部分项及单价措施费定额（人工费＋机械费） (26888.59+5110.95)*0.30% | 0.3 | 104.64
|  | 合 计 |  |  | 75936.26
注：以项计算的总价措施，无“计算基础”和“费率”的数值，可只填“金额”数值， 但应在备注栏说明施工方案出处或计算方式。
表-11

## 表-12其他项目清单与计价汇总表
其他项目清单与计价汇总表
工程名称:城西街道耐禾村上道养牛场牛舍改造项目 |  | 第1页 共3页
序号 | 项目名称 | 金额（元） | 备注
| 饲料加工车间-拆除 | 0.64
一 | 2024拆除工程一般计税法 | 0.64
1 | 暂列金额 |  | 明细详见表－12－1
2 | 材料暂估价 |  | 明细详见表－12－2
3 | 专业工程暂估价 |  | 明细详见表－12－3
4 | 计日工 |  | 明细详见表－12－4
5 | 总承包服务费 |  | 明细详见表－12－5
6 | 安全生产责任保险费暂估价 | 0.64 | 分部分项工程费及措施项目费
| 饲料加工车间-改造 | 249.32
一 | 2024建筑装饰装修工程一般计税法 | 249.32
1 | 暂列金额 |  | 明细详见表－12－1
2 | 材料暂估价 |  | 明细详见表－12－2
3 | 专业工程暂估价 |  | 明细详见表－12－3
4 | 计日工 |  | 明细详见表－12－4
5 | 总承包服务费 |  | 明细详见表－12－5
6 | 安全生产责任保险费暂估价 | 249.32 | 分部分项工程费及措施项目费
| 饲料加工车间-安装 | 13.19
一 | 2023给排水、燃气、电气、通风空调、消防、建筑智能、通信、自控仪表工程一般计税法 | 13.19
1 | 暂列金额 |  | 明细详见表-11-1
2 | 材料暂估价 |  | 明细详见表-11-2
3 | 专业工程暂估价 |  | 明细详见表-11-3
4 | 安全生产责任保险费暂估价 | 13.19 | 分部分项工程费及措施项目费
5 | 计日工 |  | 明细详见表-11-4
6 | 总承包服务费 |  | 明细详见表-11-5
| 青贮池_改造 | 21.22
一 | 2024建筑装饰装修工程一般计税法 | 21.22
1 | 暂列金额 |  | 明细详见表－12－1
2 | 材料暂估价 |  | 明细详见表－12－2
3 | 专业工程暂估价 |  | 明细详见表－12－3
4 | 计日工 |  | 明细详见表－12－4
5 | 总承包服务费 |  | 明细详见表－12－5
6 | 安全生产责任保险费暂估价 | 21.22 | 分部分项工程费及措施项目费
| 繁殖牛舍-拆除 | 23.17
注:材料暂估单价进入清单项目综合单价，此处不汇总。
表－12
其他项目清单与计价汇总表
工程名称:城西街道耐禾村上道养牛场牛舍改造项目 |  | 第2页 共3页
序号 | 项目名称 | 金额（元） | 备注
一 | 2024拆除工程一般计税法 | 23.17
1 | 暂列金额 |  | 明细详见表－12－1
2 | 材料暂估价 |  | 明细详见表－12－2
3 | 专业工程暂估价 |  | 明细详见表－12－3
4 | 计日工 |  | 明细详见表－12－4
5 | 总承包服务费 |  | 明细详见表－12－5
6 | 安全生产责任保险费暂估价 | 23.17 | 分部分项工程费及措施项目费
| 繁殖牛舍-改造 | 1879.64
一 | 2024建筑装饰装修工程一般计税法 | 1879.64
1 | 暂列金额 |  | 明细详见表－12－1
2 | 材料暂估价 |  | 明细详见表－12－2
3 | 专业工程暂估价 |  | 明细详见表－12－3
4 | 计日工 |  | 明细详见表－12－4
5 | 总承包服务费 |  | 明细详见表－12－5
6 | 安全生产责任保险费暂估价 | 1879.64 | 分部分项工程费及措施项目费
| 繁殖牛舍-安装 | 162.14
一 | 2023给排水、燃气、电气、通风空调、消防、建筑智能、通信、自控仪表工程一般计税法 | 162.14
1 | 暂列金额 |  | 明细详见表-11-1
2 | 材料暂估价 |  | 明细详见表-11-2
3 | 专业工程暂估价 |  | 明细详见表-11-3
4 | 安全生产责任保险费暂估价 | 162.14 | 分部分项工程费及措施项目费
5 | 计日工 |  | 明细详见表-11-4
6 | 总承包服务费 |  | 明细详见表-11-5
| 育肥牛舍-改造 | 1187.87
一 | 2024建筑装饰装修工程一般计税法 | 1187.87
1 | 暂列金额 |  | 明细详见表－12－1
2 | 材料暂估价 |  | 明细详见表－12－2
3 | 专业工程暂估价 |  | 明细详见表－12－3
4 | 计日工 |  | 明细详见表－12－4
5 | 总承包服务费 |  | 明细详见表－12－5
6 | 安全生产责任保险费暂估价 | 1187.87 | 分部分项工程费及措施项目费
| 育肥牛舍-安装 | 231.25
一 | 2023给排水、燃气、电气、通风空调、消防、建筑智能、通信、自控仪表工程一般计税法 | 231.25
注:材料暂估单价进入清单项目综合单价，此处不汇总。
表－12
其他项目清单与计价汇总表
工程名称:城西街道耐禾村上道养牛场牛舍改造项目 |  | 第3页 共3页
序号 | 项目名称 | 金额（元） | 备注
1 | 暂列金额 |  | 明细详见表-11-1
2 | 材料暂估价 |  | 明细详见表-11-2
3 | 专业工程暂估价 |  | 明细详见表-11-3
4 | 安全生产责任保险费暂估价 | 231.25 | 分部分项工程费及措施项目费
5 | 计日工 |  | 明细详见表-11-4
6 | 总承包服务费 |  | 明细详见表-11-5
| 排水沟、安装涵管 | 184.34
一 | 2022市政综合工程一般计税法 | 184.34
1 | 暂列金额 |  | 明细详见表-11-1
2 | 材料暂估价 |  | 明细详见表-11-2
3 | 专业工程暂估价 |  | 明细详见表-11-3
4 | 计日工 |  | 明细详见表-11-4
5 | 总承包服务费 |  | 明细详见表-11-5
6 | 安全生产责任保险费暂估价 | 184.34 | 分部分项工程费及措施项目费
| 合 计 | 3952.78
注:材料暂估单价进入清单项目综合单价，此处不汇总。
表－12

## 主要材料及价格表有信息价
主要材料及价格表
工程名称:城西街道耐禾村上道养牛场牛舍改造项目 |  |  |  | 第1页 共2页
序号 | 材料编码 | 项目名称及规格、型号等特殊要求 | 单位 | 数量 | 单价（元）
1 | 010103001 | 热轧带肋钢筋HRB400 10以内（综合） | t | 0.448 | 3238.94
2 | 010103002 | 热轧带肋钢筋HRB400 10以上（综合） | t | 1.062 | 3433.63
3 | 010310001 | 镀锌铁丝（综合） | kg | 465.141 | 5.75
4 | 010310001 | 镀锌铁丝(综合) | kg | 8.061 | 5.75
5 | 010310002 | 镀锌铁丝φ4 | kg | 1.491 | 4.42
6 | 010310013 | 镀锌铁丝φ0.7 | kg | 4.756 | 4.42
7 | 030183001 | 铁钉（综合） | kg | 85.767 | 5.31
8 | 031311001 | 电焊条（综合） | kg | 8.56 | 5.31
9 | 032116001 | 铁件（综合） | kg | 105.127 | 5.75
10 | 040102001 | 砌筑水泥M32.5 | t | 0.003 | 336.28
11 | 040102001 | 砌筑水泥 M32.5 | t | 0.342 | 336.28
12 | 040102003 | 普通硅酸盐水泥P.O 42.5MPa | t | 22.002 | 353.98
13 | 040102003 | 普通硅酸盐水泥 P.O 42.5MPa | t | 103.666 | 353.98
14 | 040301001 | 砂（综合） |  | 0.347 | 121.36
15 | 040301004 | 中砂 |  | 228.561 | 116.5
16 | 040502003 | 碎石 5～20mm |  | 2.784 | 83.5
17 | 040502004 | 碎石（5~40）mm |  | 273.046 | 83.5
18 | 040502004 | 碎石 5～40mm |  | 61.882 | 83.5
19 | 040502006 | 碎石 20～40mm |  | 29.492 | 83.5
20 | 040701006 | 石屑 |  | 4.176 | 72.82
21 | 041301001 | 页岩标准砖 240×115×53 | 千块 | 0.066 | 589.32
22 | 050102006 | 周转圆木（支撑） |  | 0.983 | 871.68
23 | 050304004 | 二等松杂板枋材（综合） |  | 0.004 | 752.21
24 | 050306001 | 周转板枋材 |  | 0.832 | 1004.42
25 | 050306002 | 周转枋材 |  | 2.221 | 1004.42
26 | 050306003 | 周转板材 |  | 0.263 | 1004.42
27 | 090508002.1 | 0.376压型彩钢板围挡 | ㎡ | 116.956 | 21.66
28 | 090508002.2 | 0.376mm厚压型彩钢板 | ㎡ | 40.245 | 21.66
29 | 112502001 | 铝合金卷帘门 | ㎡ | 113.39 | 207.96
30 | 113702001 | 卷帘门电动装置 | 套 | 4 | 1530
31 | 140301004 | 国V汽油 92# | kg | 59.344 | 8.74
32 | 341101001 | 水 |  | 320.801 | 4.14
33 | 350103001 | 胶合板模板1830×915×18 | ㎡ | 103.317 | 45.13
34 | 350103001 | 胶合板模板 1830×915×18 | ㎡ | 88.341 | 45.13
35 | 350202001 | 模板支撑钢管及扣件 | kg | 111.941 | 6.19
36 | 172500000.1 | 配管 PC25 | m | 3417.62 | 3.36
37 | 172902000Z.1 | 钢筋混凝土排水管600 | m | 40.4 | 148.67
主要材料及价格表
工程名称:城西街道耐禾村上道养牛场牛舍改造项目 |  |  |  | 第2页 共2页
序号 | 材料编码 | 项目名称及规格、型号等特殊要求 | 单位 | 数量 | 单价（元）
38 | 500103001.1 | 工业电扇 | 台 | 136 | 486.73
39 | BC00132.1 | 0.376mm厚压型彩钢板 | ㎡ | 688.646 | 21.66
40 | BC00132.1 | 0.376压型彩钢板围挡 | ㎡ | 252.937 | 21.66
41 | BC00132.1 | 0.376压型彩钢板围挡 | ㎡ | 93.471 | 21.24
42 | Z280301000.1 | 配线 BV3*4m㎡ | m | 10385.036 | 3.65
43 | 140301004 | 汽油 92# | kg | 84.745 | 8.74
44 | 140301004 | 汽油92# | kg | 457.264 | 8.74
45 | 140304001 | 轻柴油 0# | kg | 126.993 | 6.99
46 | 140304001 | 轻柴油0# | kg | 561.046 | 6.99
47 | 140304001 | 轻柴油0# | kg | 0.45 | 7.9
48 | 341103001 | 电 | kW.h | 285.885 | 0.58
49 | 341103001 | 电 | kW·h | 1049.448 | 0.58