## 【01表】表A.0.2-5 总预算表
表A.0.2-5 总预算表
建设项目名称：龙岸镇龙平村龙平蔗区产业路
编制范围：龙岸镇龙平村龙平蔗区产业路 | [5 empty] | 第 1 页 | 共 2 页 | 01表
| 分项编号 | 工程或费用名称 | 单位 | 数量 | 金额（元） | 技术经济指标 | 各项费用比例(%) | 备注
| 1 | 第100章至第700章合计 |  |  | 612945.99 |  | 100.00
| 100 | 清单 第100章 总 则 |  |  | 9058.32 |  | 1.48
| 102 | 工程管理 |  |  | 9058.32 |  | 1.48
| 102-3 | 安全生产费 | 总额 | 1 | 9058.32 | 9058.32 | 1.48
| 200 | 清单 第200章 路 基 |  |  | 15611.77 |  | 2.55
| 203 | 挖方路基 |  |  | 1927.92 |  | 0.31
| 203-1 | 路基挖方 |  |  | 1927.92 |  | 0.31
| -a | 挖土方 | m3 | 554 | 1927.92 | 3.48 | 0.31
| 204 | 填方路基 |  |  | 5151.34 |  | 0.84
| 204-1 | 路基填筑（包括填前压实） |  |  | 5151.34 |  | 0.84
| -a | 利用土方 | m3 | 528 | 2434.08 | 4.61 | 0.40
| -b | 借土填方 | m3 | 182 | 2717.26 | 14.93 | 0.44
| 206 | 整修路基工程 |  |  | 8532.51 |  | 1.39
| 206-1 | 整修路拱（含加宽值数量） | m2 | 6937 | 8532.51 | 1.23 | 1.39
| 300 | 清单 第300章 路 面 |  |  | 561379.56 |  | 91.59
| 302 | 垫层 |  |  | 88433.19 |  | 14.43
| 302-1 | 碎石垫层（包含加宽值、平面交叉数量） |  |  | 88433.19 |  | 14.43
| -a | 厚100mm | m2 | 7069 | 88433.19 | 12.51 | 14.43
| 312 | 水泥混凝土面板 |  |  | 472946.37 |  | 77.16
| 312-1 | 水泥混凝土面板（包含加宽值、平面交叉数量） |  |  | 471474.08 |  | 76.92
| -a | 厚180mm（混凝土弯拉强度4MPa） | m2 | 6248 | 471474.08 | 75.46 | 76.92
| 312-2 | 钢筋 |  |  | 1472.29 |  | 0.24
| -a | 光圆钢筋（HPB235、HPB300） | kg | 244.16 | 1472.29 | 6.03 | 0.24
| 400 | 清单 第400章 桥梁、涵洞 |  |  | 26296.34 |  | 4.29
| 419 | 圆管涵及倒虹吸管涵 |  |  | 26296.34 |  | 4.29
编制： |  |  |  |  | 复核：
表A.0.2-5 总预算表
建设项目名称：龙岸镇龙平村龙平蔗区产业路
编制范围：龙岸镇龙平村龙平蔗区产业路 | [5 empty] | 第 2 页 | 共 2 页 | 01表
| 分项编号 | 工程或费用名称 | 单位 | 数量 | 金额（元） | 技术经济指标 | 各项费用比例(%) | 备注
| 419-1 | 单孔钢筋混凝土圆管涵 | m | 34 | 26296.34 | 773.42 | 4.29
| 419-1-1 | 1-φ0.5m单孔钢筋混凝土圆管涵 | m | 26 | 17900.74 | 688.49 | 2.92
| 419-1-2 | 1-φ0.75m单孔钢筋混凝土圆管涵 | m | 8 | 8395.6 | 1049.45 | 1.37
| 600 | 清单 第600章 安全设施及预埋管线 |  |  | 600 |  | 0.10
| 604 | 道路交通标志 |  |  | 600 |  | 0.10
| 604-9 | 项目竣工碑 | 个 | 1 | 600 | 600 | 0.10
| 9 | 已包含在清单合计中的材料、工程设备、专业工程暂估价合计
| 10 | 清单合计减去材料、工程设备、专业工程暂估价合计 |  |  | 612945.99 |  | 100.00
| 11 | 计日工合计
| 11.1 | 劳务
| 11.2 | 材料
| 11.3 | 施工机械
| 12 | 暂列金额（不含计日工总额）
| 13 | 投标报价 |  |  | 612945.99 |  | 100.00
编制： |  |  |  |  | 复核：

## 【02表】表A.0.2-6 人工、主要材料、施工机械台班数量汇
表A.0.2-6 人工、主要材料、施工机械台班数量汇总表
建设项目名称：龙岸镇龙平村龙平蔗区产业路
编制范围：龙岸镇龙平村龙平蔗区产业路 | [8 empty] | 第 1 页 | 共 3 页 |  | 02表
代号 | 规格名称 | 单位 | 单价(元) | 总数量 | 分项统计 | [5 empty] | 场外运输损耗
[5 empty] | 清单 第200章 路 基 | 清单 第300章 路 面 | 清单 第400章 桥梁、涵洞 |  |  | 辅助生产 | ％ | 数量
1001001 | 人工 | 工日 | 101.25 | 668.03 | 56.522 | 564.342 | 47.166
1051001 | 机械工 | 工日 | 101.25 | 137.46 | 8.882 | 124.806 | 3.773
2001001 | HPB300钢筋 | t | 3557.76 | 0.297 |  | 0.297
2001021 | 8～12号铁丝（镀锌铁丝） | kg | 4.36 | 0.546 |  |  | 0.546
2001022 | 20～22号铁丝（镀锌铁丝） | kg | 4.79 | 0.171 |  | 0.171
2003004 | 型钢（工字钢,角钢） | t | 3504.27 | 0.006 |  | 0.006
2003008 | 钢管（无缝钢管） | t | 4179.49 | 0.004 |  |  | 0.004
2003025 | 钢模板（各类定型大块钢模板） | t | 5384.62 | 0.01 |  |  | 0.01
2009011 | 电焊条（结422(502、506、507)3.2/4.0/5.0） | kg | 5.85 | 0.147 |  | 0.147
2009013 | 螺栓（混合规格） | kg | 7.35 | 1.182 |  |  | 1.182
2009028 | 铁件（铁件） | kg | 4.53 | 3.725 |  |  | 3.725
2009030 | 铁钉（混合规格） | kg | 4.7 | 4.285 |  |  | 4.285
3001001 | 石油沥青 | t | 4529.91 | 0.57 |  | 0.57
3003002 | 汽油（92号） | kg | 8.98 | 23.364 |  |  | 23.364
3003003 | 柴油（0号,－10号,－20号） | kg | 7.21 | 1931.357 | 343.517 | 1560.085 | 27.755
3005001 | 煤 | t | 531 | 0.112 |  | 0.112
3005002 | 电 | kW·h | 0.58 | 4698.991 |  | 4648.545 | 50.446
3005004 | 水 | m3 | 4.07 | 202.173 |  | 162.448 | 39.725
4003002 | 锯材（中板δ＝19～35mm,中方混合规格） | m3 | 1504.42 | 0.882 |  | 0.375 | 0.508
4003009 | 钢筋混凝土圆管涵Φ0.75m | m | 238.94 | 8 |  |  | 8
4003010 | 钢筋混凝土圆管涵Φ0.5m | m | 116.81 | 26 |  |  | 26
5503005 | 中（粗）砂（混凝土、砂浆用堆方） | m3 | 111.46 | 560.739 |  | 527.706 | 19.356 |  |  |  | 2.5 | 13.677
编制： | [7 empty] | 复核：
表A.0.2-6 人工、主要材料、施工机械台班数量汇总表
建设项目名称：龙岸镇龙平村龙平蔗区产业路
编制范围：龙岸镇龙平村龙平蔗区产业路 | [8 empty] | 第 2 页 | 共 3 页 |  | 02表
代号 | 规格名称 | 单位 | 单价(元) | 总数量 | 分项统计 | [5 empty] | 场外运输损耗
[5 empty] | 清单 第200章 路 基 | 清单 第300章 路 面 | 清单 第400章 桥梁、涵洞 |  |  | 辅助生产 | ％ | 数量
5505005 | 片石（码方） | m3 | 58.52 | 18.63 |  |  | 18.63
5505013 | 碎石（4cm）（最大粒径4cm堆方） | m3 | 74.53 | 983.485 |  | 952.07 | 21.677 |  |  |  | 1 | 9.737
5505016 | 碎石（未筛分碎石统料堆方） | m3 | 74.53 | 888.606 |  | 879.808 |  |  |  |  | 1 | 8.798
5509001 | 32.5级水泥 | t | 312.1 | 446.281 |  | 432.474 | 9.388 |  |  |  | 1 | 4.419
7801001 | 其他材料费 | 元 | 1 | 1674.664 |  | 1613.748 | 60.916
8001027 | 斗容量1.0m3履带式单斗挖掘机（WY100液压） | 台班 | 1167.72 | 1.475 | 1.475
8001035 | 斗容量1.0m3履带式单斗挖掘机（WK100机械） | 台班 | 1027.25 | 0.234 |  |  | 0.234
8001045 | 斗容量1.0m3轮胎式装载机（ZL20） | 台班 | 569.44 | 0.148 |  |  | 0.148
8001058 | 功率120kW以内平地机（F155） | 台班 | 1160.88 | 2.952 | 1.044 | 1.909
8001081 | 机械自身质量12～15t光轮压路机（3Y-12/15） | 台班 | 572.86 | 1.626 |  | 1.626
8001083 | 机械自身质量18～21t光轮压路机（3Y-18/21） | 台班 | 734.28 | 3.11 |  | 3.11
8001088 | 机械自身质量10t以内振动压路机（YZJ10B） | 台班 | 880 | 1.271 | 1.271
8003077 | 摊铺宽度2.5～4.5m轨道式水泥混凝土摊铺机（HTG4500含模轨400m） | 台班 | 1314.9 | 2.312 |  | 2.312
8003083 | 混凝土电动刻纹机（RQF180） | 台班 | 249.54 | 45.111 |  | 45.111
8003085 | 电动混凝土切缝机(含锯片摊销费用)（SLF） | 台班 | 200.13 | 15.626 |  | 15.626
8005002 | 出料容量250L以内强制式混凝土搅拌机（JD250） | 台班 | 158.2 | 0.834 |  |  | 0.834
8005003 | 出料容量350L以内强制式混凝土搅拌机（JD350） | 台班 | 187 | 29.241 |  | 29.241
8005010 | 出料容量400L以内灰浆搅拌机（UJ325） | 台班 | 126.96 | 0.243 |  |  | 0.243
8007015 | 装载质量10t以内自卸汽车（QD361） | 台班 | 742.24 | 10.525 | 1.303 | 9.222
编制： | [7 empty] | 复核：
表A.0.2-6 人工、主要材料、施工机械台班数量汇总表
建设项目名称：龙岸镇龙平村龙平蔗区产业路
编制范围：龙岸镇龙平村龙平蔗区产业路 | [8 empty] | 第 3 页 | 共 3 页 |  | 02表
代号 | 规格名称 | 单位 | 单价(元) | 总数量 | 分项统计 | [5 empty] | 场外运输损耗
[5 empty] | 清单 第200章 路 基 | 清单 第300章 路 面 | 清单 第400章 桥梁、涵洞 |  |  | 辅助生产 | ％ | 数量
8007043 | 容量10000L以内洒水汽车（YGJ5170GSSJN） | 台班 | 1088.46 | 10.095 |  | 10.095
8009025 | 提升质量5t以内汽车式起重机（QY5） | 台班 | 645.56 | 0.908 |  |  | 0.908
8009030 | 提升质量25t以内汽车式起重机（QY25） | 台班 | 1338.85 | 0.132 |  |  | 0.132
8015028 | 容量32kV·A以内交流电弧焊机（BX1-330） | 台班 | 156.08 | 0.022 |  | 0.022
8099001 | 小型机具使用费 | 元 | 1 | 11.649 |  | 2.686 | 8.963
编制： | [7 empty] | 复核：

## 【03表】表A.0.2-7 建筑安装工程费计算表
表A.0.2-7 建筑安装工程费计算表
建设项目名称：龙岸镇龙平村龙平蔗区产业路
编制范围：龙岸镇龙平村龙平蔗区产业路 | [15 empty] | 第 1 页 |  | 共 2 页 |  | 03表
序号 | 分项编号 | 工程名称 | 单位 | 工程量 | 定额直接费(元） | 定额设备购置费（元） | 直接费（元） |  |  |  |  | 设备购置费 | 措施费 | 企业管理费 | 规费 | 利润 (元) | 税金 (元) |  | 金额合计（元）
[7 empty] | 人工费 | 材料费 | 施工机械使用费 | 合计 | [5 empty] | 费率（%） 7.42% | 税率（%） 9.0% |  | 合计 | 单价
1 | 2 | 3 | 4 | 5 | 6 | 7 | 8 | 9 | 10 | 11 |  | 12 | 13 | 14 | 15 | 16 | 17 |  | 18 | 19
1 | 100 | 清单 第100章 总 则 | [16 empty] | 9058.32
2 | 102 | 工程管理 | [16 empty] | 9058.32
3 | 102～3 | 安全生产费 | 总额 | 1 | [14 empty] | 9058.32 | 9058.32
4 | 200 | 清单 第200章 路 基 |  |  | 11148 |  | 5722.82 |  | 5019.36 | 10742.19 |  |  | 159.33 | 322.8 | 2218.41 | 862.96 | 1287.51 |  | 15611.77
5 | 203 | 挖方路基 |  |  | 1493.36 |  | 173.89 |  | 1280.9 | 1454.78 |  |  | 21.8 | 45.07 | 132.66 | 115.77 | 159.31 |  | 1927.92
6 | 203～1 | 路基挖方 |  |  | 1493.36 |  | 173.89 |  | 1280.9 | 1454.78 |  |  | 21.8 | 45.07 | 132.66 | 115.77 | 159.31 |  | 1927.92
7 | ～a | 挖土方 | m3 | 554 | 1493.36 |  | 173.89 |  | 1280.9 | 1454.78 |  |  | 21.8 | 45.07 | 132.66 | 115.77 | 159.31 |  | 1927.92 | 3.48
8 | 204 | 填方路基 |  |  | 4051.43 |  | 210.91 |  | 3738.47 | 3949.38 |  |  | 55.72 | 108.62 | 297.51 | 312.81 | 425.16 |  | 5151.34
9 | 204～1 | 路基填筑（包括填前压实） |  |  | 4051.43 |  | 210.91 |  | 3738.47 | 3949.38 |  |  | 55.72 | 108.62 | 297.51 | 312.81 | 425.16 |  | 5151.34
10 | ～a | 利用土方 | m3 | 528 | 1894.58 |  | 112.27 |  | 1732.73 | 1845 |  |  | 27.66 | 57.18 | 154.38 | 146.87 | 200.8 |  | 2434.08 | 4.61
11 | ～b | 借土填方 | m3 | 182 | 2156.85 |  | 98.65 |  | 2005.73 | 2104.38 |  |  | 28.06 | 51.45 | 143.13 | 165.94 | 224.37 |  | 2717.26 | 14.93
12 | 206 | 整修路基工程 |  |  | 5603.21 |  | 5338.02 |  |  | 5338.02 |  |  | 81.81 | 169.11 | 1788.24 | 434.38 | 703.04 |  | 8532.51
13 | 206～1 | 整修路拱（含加宽值数量） | m2 | 6937 | 5603.21 |  | 5338.02 |  |  | 5338.02 |  |  | 81.81 | 169.11 | 1788.24 | 434.38 | 703.04 |  | 8532.51 | 1.23
14 | 300 | 清单 第300章 路 面 |  |  | 442718.51 |  | 57139.65 | 336884.01 | 46162.06 | 440185.72 |  |  | 4606.17 | 12746.98 | 23375.02 | 34137.32 | 46354.61 |  | 561379.56
15 | 302 | 垫层 |  |  | 73506.01 |  | 357.87 | 65572.07 | 6354.28 | 72284.22 |  |  | 665.93 | 2080.96 | 438.78 | 5657.97 | 7301.51 |  | 88433.19
16 | 302～1 | 碎石垫层（包含加宽值、平面交叉数量） |  |  | 73506.01 |  | 357.87 | 65572.07 | 6354.28 | 72284.22 |  |  | 665.93 | 2080.96 | 438.78 | 5657.97 | 7301.51 |  | 88433.19
17 | ～a | 厚100mm | m2 | 7069 | 73506.01 |  | 357.87 | 65572.07 | 6354.28 | 72284.22 |  |  | 665.93 | 2080.96 | 438.78 | 5657.97 | 7301.51 |  | 88433.19 | 12.51
18 | 312 | 水泥混凝土面板 |  |  | 369212.5 |  | 56781.78 | 271311.94 | 39807.78 | 367901.51 |  |  | 3940.23 | 10666.02 | 22936.24 | 28479.35 | 39053.1 |  | 472946.37
19 | 312～1 | 水泥混凝土面板（包含加宽值、平面交叉数量） |  |  | 368095.1 |  | 56618.6 | 270310.18 | 39801.67 | 366730.44 |  |  | 3933.93 | 10633.67 | 22880.83 | 28393.57 | 38931.52 |  | 471474.08
20 | ～a | 厚180mm（混凝土弯拉强度4MPa） | m2 | 6248 | 368095.1 |  | 56618.6 | 270310.18 | 39801.67 | 366730.44 |  |  | 3933.93 | 10633.67 | 22880.83 | 28393.57 | 38931.52 |  | 471474.08 | 75.46
编制： | [10 empty] | 复核：
表A.0.2-7 建筑安装工程费计算表
建设项目名称：龙岸镇龙平村龙平蔗区产业路
编制范围：龙岸镇龙平村龙平蔗区产业路 | [15 empty] | 第 2 页 |  | 共 2 页 |  | 03表
序号 | 分项编号 | 工程名称 | 单位 | 工程量 | 定额直接费(元） | 定额设备购置费（元） | 直接费（元） |  |  |  |  | 设备购置费 | 措施费 | 企业管理费 | 规费 | 利润 (元) | 税金 (元) |  | 金额合计（元）
[7 empty] | 人工费 | 材料费 | 施工机械使用费 | 合计 | [5 empty] | 费率（%） 7.42% | 税率（%） 9.0% |  | 合计 | 单价
1 | 2 | 3 | 4 | 5 | 6 | 7 | 8 | 9 | 10 | 11 |  | 12 | 13 | 14 | 15 | 16 | 17 |  | 18 | 19
21 | 312～2 | 钢筋 |  |  | 1117.4 |  | 163.19 | 1001.76 | 6.12 | 1171.06 |  |  | 6.3 | 32.35 | 55.41 | 85.78 | 121.58 |  | 1472.29
22 | ～a | 光圆钢筋（HPB235、HPB300） | kg | 244.16 | 1117.4 |  | 163.19 | 1001.76 | 6.12 | 1171.06 |  |  | 6.3 | 32.35 | 55.41 | 85.78 | 121.58 |  | 1472.29 | 6.03
23 | 400 | 清单 第400章 桥梁、涵洞 |  |  | 21151.6 |  | 4775.57 | 13844.42 | 1259.13 | 19879.12 |  |  | 232.35 | 650.79 | 1727.78 | 1634.98 | 2171.25 |  | 26296.34
24 | 419 | 圆管涵及倒虹吸管涵 |  |  | 21151.6 |  | 4775.57 | 13844.42 | 1259.13 | 19879.12 |  |  | 232.35 | 650.79 | 1727.78 | 1634.98 | 2171.25 |  | 26296.34
25 | 419～1 | 单孔钢筋混凝土圆管涵 | m | 34 | 21151.6 |  | 4775.57 | 13844.42 | 1259.13 | 19879.12 |  |  | 232.35 | 650.79 | 1727.78 | 1634.98 | 2171.25 |  | 26296.34 | 773.42
26 | 419～1～1 | 1-φ0.5m单孔钢筋混凝土圆管涵 | m | 26 | 14379.34 |  | 3313.64 | 9300.52 | 876.9 | 13491.05 |  |  | 162.81 | 456.65 | 1199.24 | 1112.91 | 1478.04 |  | 17900.74 | 688.49
27 | 419～1～2 | 1-φ0.75m单孔钢筋混凝土圆管涵 | m | 8 | 6772.26 |  | 1461.93 | 4543.91 | 382.23 | 6388.07 |  |  | 69.54 | 194.14 | 528.54 | 522.07 | 693.21 |  | 8395.6 | 1049.45
28 | 600 | 清单 第600章 安全设施及预埋管线 |  |  | 600 |  |  | 600 |  | 600 | [8 empty] | 600
29 | 604 | 道路交通标志 |  |  | 600 |  |  | 600 |  | 600 | [8 empty] | 600
30 | 604～9 | 项目竣工碑 | 个 | 1 | 600 |  |  | 600 |  | 600 | [8 empty] | 600 | 600
合计 |  |  |  |  | 475618.1 |  | 67638.04 | 351328.44 | 52440.55 | 471407.03 |  |  | 4997.85 | 13720.57 | 27321.21 | 36635.25 | 49813.37 |  | 612945.99
编制： | [10 empty] | 复核：

## 【04表】表A.0.2-8 综合费率计算表
表A.0.2-8 综合费率计算表
建设项目名称：龙岸镇龙平村龙平蔗区产业路
编制范围：龙岸镇龙平村龙平蔗区产业路 | [19 empty] | 第 1 页 |  | 共 1 页 |  | 04表
序号 | 工程类别 | 措施费（%） | [11 empty] | 企业管理费（%） | [5 empty] | 规费（%）
|  | 冬季施工增加费 | 雨季施工增加费 | 夜间施工增加费 | 高原地区施工增加费 | 风沙地区施工增加费 | 沿海地区施工增加费 | 行车干扰施工增加费 | 施工辅助费 |  | 工地转移费 | 综合费率 |  | 基本费用 | 主副食运费补贴 | 职工探亲路费 | 职工取暖补贴 | 财务费用 | 综合费率 | 养老保险费 | 失业保险费 | 医疗保险费 | 工伤保险费 | 住房公积金 | 综合费率
[12 empty] | Ⅰ | Ⅱ
1 | 2 | 3 | 4 | 5 | 6 | 7 | 8 | 9 | 10 |  | 11 | 12 | 13 | 14 | 15 | 16 | 17 | 18 | 19 | 20 | 21 | 22 | 23 | 24 | 25
01 | 土方 |  | 0.939 | [5 empty] | 0.521 |  |  | 0.939 | 0.521 | 2.747 |  |  |  | 0.271 | 3.018 | 16 | 0.5 | 7.5 | 1 | 8.5 | 33.5
02 | 石方 |  | 0.876 | [5 empty] | 0.47 |  |  | 0.876 | 0.47 | 2.792 |  |  |  | 0.259 | 3.051 | 16 | 0.5 | 7.5 | 1 | 8.5 | 33.5
03 | 运输 |  | 0.959 | [5 empty] | 0.154 |  |  | 0.959 | 0.154 | 1.374 |  |  |  | 0.264 | 1.638 | 16 | 0.5 | 7.5 | 1 | 8.5 | 33.5
04 | 路面 |  | 0.94 | [5 empty] | 0.818 |  |  | 0.94 | 0.818 | 2.427 |  |  |  | 0.404 | 2.831 | 16 | 0.5 | 7.5 | 1 | 8.5 | 33.5
05 | 隧道 | [7 empty] | 1.195 |  |  |  | 1.195 | 3.569 |  |  |  | 0.513 | 4.082 | 16 | 0.5 | 7.5 | 1 | 8.5 | 33.5
06 | 构造物Ⅰ |  | 0.622 | [5 empty] | 1.201 |  |  | 0.622 | 1.201 | 3.587 |  |  |  | 0.466 | 4.053 | 16 | 0.5 | 7.5 | 1 | 8.5 | 33.5
06-1 | 构造物Ⅰ(绿化) |  | 0.622 | [5 empty] | 1.201 |  |  | 0.622 | 1.201 | 3.587 |  |  |  | 0.466 | 4.053 | 16 | 0.5 | 7.5 | 1 | 8.5 | 33.5
07 | 构造物Ⅱ |  | 0.742 | [5 empty] | 1.537 |  |  | 0.742 | 1.537 | 4.726 |  |  |  | 0.545 | 5.271 | 16 | 0.5 | 7.5 | 1 | 8.5 | 33.5
08 | 构造物Ⅲ(一般) |  | 1.497 | [5 empty] | 2.729 |  |  | 1.497 | 2.729 | 5.976 |  |  |  | 1.094 | 7.07 | 16 | 0.5 | 7.5 | 1 | 8.5 | 33.5
08-1 | 构造物Ⅲ(室内) | [7 empty] | 2.729 |  |  |  | 2.729 | 5.976 |  |  |  | 1.094 | 7.07 | 16 | 0.5 | 7.5 | 1 | 8.5 | 33.5
08-2 | 构造物Ⅲ(桥梁) |  | 1.497 | [5 empty] | 2.729 |  |  | 1.497 | 2.729 | 5.976 |  |  |  | 1.094 | 7.07 | 16 | 0.5 | 7.5 | 1 | 8.5 | 33.5
08-3 | 构造物Ⅲ(设备安装) | [7 empty] | 2.729 |  |  |  | 2.729 | 5.976 |  |  |  | 1.094 | 7.07 | 16 | 0.5 | 7.5 | 1 | 8.5 | 33.5
09 | 技术复杂大桥 |  | 0.907 | [5 empty] | 1.677 |  |  | 0.907 | 1.677 | 4.143 |  |  |  | 0.637 | 4.78 | 16 | 0.5 | 7.5 | 1 | 8.5 | 33.5
10 | 钢材及钢结构(一般) | [7 empty] | 0.564 |  |  |  | 0.564 | 2.242 |  |  |  | 0.653 | 2.895 | 16 | 0.5 | 7.5 | 1 | 8.5 | 33.5
10-1 | 钢材及钢结构(桥梁) | [7 empty] | 0.564 |  |  |  | 0.564 | 2.242 |  |  |  | 0.653 | 2.895 | 16 | 0.5 | 7.5 | 1 | 8.5 | 33.5
10-2 | 钢材及钢结构(金属标志牌等) | [7 empty] | 0.564 |  |  |  | 0.564 | 2.242 |  |  |  | 0.653 | 2.895 | 16 | 0.5 | 7.5 | 1 | 8.5 | 33.5
编制： | [9 empty] | 复核：

## 【09表】表A.0.2-14 人工、材料、施工机械台班单价汇总
表A.0.2-14 人工、材料、施工机械台班单价汇总表
建设项目名称：龙岸镇龙平村龙平蔗区产业路
编制范围：龙岸镇龙平村龙平蔗区产业路 | [10 empty] | 第 1 页 |  | 共 2 页 |  | 09表
序号 | 名称 | 单位 | 代号 | 预算单价 (元) | 备注 | 序号 |  | 名称 | 单位 | 代号 |  | 预算单价 (元) |  | 备注
1 | 人工 | 工日 | 1001001 | 101.25 |  | 19 |  | 锯材中板δ＝19～35mm,中方混合规格 | m3 | 4003002 |  | 1504.42
2 | 机械工 | 工日 | 1051001 | 101.25 |  | 20 |  | 钢筋混凝土圆管涵Φ0.75m | m | 4003009 |  | 238.94
3 | HPB300钢筋 | t | 2001001 | 3557.76 |  | 21 |  | 钢筋混凝土圆管涵Φ0.5m | m | 4003010 |  | 116.81
4 | 8～12号铁丝镀锌铁丝 | kg | 2001021 | 4.36 |  | 22 |  | 中（粗）砂混凝土、砂浆用堆方 | m3 | 5503005 |  | 111.46
5 | 20～22号铁丝镀锌铁丝 | kg | 2001022 | 4.79 |  | 23 |  | 片石码方 | m3 | 5505005 |  | 58.52
6 | 型钢工字钢,角钢 | t | 2003004 | 3504.27 |  | 24 |  | 碎石（4cm）最大粒径4cm堆方 | m3 | 5505013 |  | 74.53
7 | 钢管无缝钢管 | t | 2003008 | 4179.49 |  | 25 |  | 碎石未筛分碎石统料堆方 | m3 | 5505016 |  | 74.53
8 | 钢模板各类定型大块钢模板 | t | 2003025 | 5384.62 |  | 26 |  | 32.5级水泥 | t | 5509001 |  | 312.1
9 | 电焊条结422(502、506、507)3.2/4.0/5.0 | kg | 2009011 | 5.85 |  | 27 |  | 其他材料费 | 元 | 7801001 |  | 1
[6 empty] | 28 |  | 斗容量1.0m3履带式单斗挖掘机WY100液压 | 台班 | 8001027 |  | 1167.72
10 | 螺栓混合规格 | kg | 2009013 | 7.35
11 | 铁件铁件 | kg | 2009028 | 4.53 |  | 29 |  | 斗容量1.0m3履带式单斗挖掘机WK100机械 | 台班 | 8001035 |  | 1027.25
12 | 铁钉混合规格 | kg | 2009030 | 4.7
[6 empty] | 30 |  | 斗容量1.0m3轮胎式装载机ZL20 | 台班 | 8001045 |  | 569.44
13 | 石油沥青 | t | 3001001 | 4529.91
[6 empty] | 31 |  | 功率120kW以内平地机F155 | 台班 | 8001058 |  | 1160.88
14 | 汽油92号 | kg | 3003002 | 8.98
[6 empty] | 32 |  | 机械自身质量12～15t光轮压路机3Y-12/15 | 台班 | 8001081 |  | 572.86
15 | 柴油0号,－10号,－20号 | kg | 3003003 | 7.21
[6 empty] | 33 |  | 机械自身质量18～21t光轮压路机3Y-18/21 | 台班 | 8001083 |  | 734.28
16 | 煤 | t | 3005001 | 531
[6 empty] | 34 |  | 机械自身质量10t以内振动压路机YZJ10B | 台班 | 8001088 |  | 880
17 | 电 | kW·h | 3005002 | 0.58
[6 empty] | 35 |  | 摊铺宽度2.5～4.5m轨道式水泥混凝土摊铺机HTG4500含模轨400m | 台班 | 8003077 |  | 1314.9
18 | 水 | m3 | 3005004 | 4.07
[6 empty] | 36 |  | 混凝土电动刻纹机RQF180 | 台班 | 8003083 |  | 249.54
编制： | [6 empty] | 复核：
表A.0.2-14 人工、材料、施工机械台班单价汇总表
建设项目名称：龙岸镇龙平村龙平蔗区产业路
编制范围：龙岸镇龙平村龙平蔗区产业路 | [10 empty] | 第 2 页 |  | 共 2 页 |  | 09表
序号 | 名称 | 单位 | 代号 | 预算单价 (元) | 备注
37 | 电动混凝土切缝机(含锯片摊销费用)SLF | 台班 | 8003085 | 200.13
38 | 出料容量250L以内强制式混凝土搅拌机JD250 | 台班 | 8005002 | 158.2
39 | 出料容量350L以内强制式混凝土搅拌机JD350 | 台班 | 8005003 | 187
40 | 出料容量400L以内灰浆搅拌机UJ325 | 台班 | 8005010 | 126.96
41 | 装载质量10t以内自卸汽车QD361 | 台班 | 8007015 | 742.24
42 | 容量10000L以内洒水汽车YGJ5170GSSJN | 台班 | 8007043 | 1088.46
43 | 提升质量5t以内汽车式起重机QY5 | 台班 | 8009025 | 645.56
44 | 提升质量25t以内汽车式起重机QY25 | 台班 | 8009030 | 1338.85
45 | 容量32kV·A以内交流电弧焊机BX1-330 | 台班 | 8015028 | 156.08
46 | 小型机具使用费 | 元 | 8099001 | 1
编制： | [6 empty] | 复核：

## 【21-2表】表A.0.3-2 分项工程预算表
表A.0.3-2 分项工程预算表
编制范围：龙岸镇龙平村龙平蔗区产业路
分项编号：-a |  | 工程名称：挖土方 | [5 empty] | 单位：m3 |  |  | 数量： |  | 554 |  |  |  | 单价： | 3.48 | 第 1 页 |  |  | 共 21 页 |  |  |  | 21-2表
代 号 | 工 程 项 目 |  |  |  |  | 挖掘机挖装土、石方 | [15 empty] | 合 计
| 工 程 细 目 |  |  |  |  | 斗容量1.0m3以内挖掘机挖装普通土
| 定 额 单 位 |  |  |  |  | 1000m3天然密实方
| 工 程 数 量 |  |  |  |  | 0.554
| 定 额 表 号 |  |  |  |  | 1～1～9～5
| 工、料、机名称 |  |  | 单位 | 单价(元) | 定额 | 数量 |  | 金额(元) | 定额 |  |  |  | 数量 |  | 金额(元) |  | 定额 | 数量 |  | 金额(元) | 数量 |  | 金额(元)
1001001 | 人工 |  |  | 工日 | 101.25 | 3.1 | 1.717 |  | 173.89 | [12 empty] | 1.717 |  | 173.89
8001027 | 斗容量1.0m3履带式单斗挖掘机WY100液压 |  |  | 台班 | 1167.72 | 1.98 | 1.097 |  | 1280.9 | [12 empty] | 1.097 |  | 1280.9
9999001 | 定额基价 |  |  | 元 | 1 | 2696 | 1493 |  | 1493 | [12 empty] | 1493 |  | 1493
| 直接费 |  |  | 元 |  |  |  |  | 1454.78 | [14 empty] | 1454.78
| 措施费 |  | Ⅰ | 元 |  | 1493.36 | 0.939 | % | 14.02 | [14 empty] | 14.02
|  |  | Ⅱ | 元 |  | 1493.36 | 0.521 | % | 7.78 | [14 empty] | 7.78
| 企业管理费 |  |  | 元 |  | 1493.36 | 3.018 | % | 45.07 | [14 empty] | 45.07
| 规费 |  |  | 元 |  | 396.01 | 33.5 | % | 132.66 | [14 empty] | 132.66
| 利润 |  |  | 元 |  | 1560.23 | 7.42 | % | 115.77 | [14 empty] | 115.77
| 税金 |  |  | 元 |  | 1770.09 | 9 | % | 159.31 | [14 empty] | 159.31
| 金额合计 |  |  | 元 |  |  |  |  | 1929.4 | [14 empty] | 1929.4
编制： | [11 empty] | 复核：
表A.0.3-2 分项工程预算表
编制范围：龙岸镇龙平村龙平蔗区产业路
分项编号：-a |  | 工程名称：利用土方 | [5 empty] | 单位：m3 |  |  | 数量： |  | 528 |  |  |  | 单价： | 4.61 | 第 2 页 |  |  | 共 21 页 |  |  |  | 21-2表
代 号 | 工 程 项 目 |  |  |  |  | 填方路基 | [15 empty] | 合 计
| 工 程 细 目 |  |  |  |  | 三、四级公路填方路基，自身质量10t以内振动压路机碾压土方
| 定 额 单 位 |  |  |  |  | 1000m3压实方
| 工 程 数 量 |  |  |  |  | 0.528
| 定 额 表 号 |  |  |  |  | 1～1～18～11
| 工、料、机名称 |  |  | 单位 | 单价(元) | 定额 | 数量 |  | 金额(元) | 定额 |  |  |  | 数量 |  | 金额(元) |  | 定额 | 数量 |  | 金额(元) | 数量 |  | 金额(元)
1001001 | 人工 |  |  | 工日 | 101.25 | 2.1 | 1.109 |  | 112.27 | [12 empty] | 1.109 |  | 112.27
8001058 | 功率120kW以内平地机F155 |  |  | 台班 | 1160.88 | 1.47 | 0.776 |  | 901.03 | [12 empty] | 0.776 |  | 901.03
8001088 | 机械自身质量10t以内振动压路机YZJ10B |  |  | 台班 | 880 | 1.79 | 0.945 |  | 831.71 | [12 empty] | 0.945 |  | 831.71
9999001 | 定额基价 |  |  | 元 | 1 | 3588 | 1895 |  | 1895 | [12 empty] | 1895 |  | 1895
| 直接费 |  |  | 元 |  |  |  |  | 1845 | [14 empty] | 1845
| 措施费 |  | Ⅰ | 元 |  | 1894.58 | 0.939 | % | 17.79 | [14 empty] | 17.79
|  |  | Ⅱ | 元 |  | 1894.58 | 0.521 | % | 9.87 | [14 empty] | 9.87
| 企业管理费 |  |  | 元 |  | 1894.58 | 3.018 | % | 57.18 | [14 empty] | 57.18
| 规费 |  |  | 元 |  | 460.82 | 33.5 | % | 154.38 | [14 empty] | 154.38
| 利润 |  |  | 元 |  | 1979.42 | 7.42 | % | 146.87 | [14 empty] | 146.87
| 税金 |  |  | 元 |  | 2231.09 | 9 | % | 200.8 | [14 empty] | 200.8
| 金额合计 |  |  | 元 |  |  |  |  | 2431.89 | [14 empty] | 2431.89
编制： | [11 empty] | 复核：
表A.0.3-2 分项工程预算表
编制范围：龙岸镇龙平村龙平蔗区产业路
分项编号：-b |  | 工程名称：借土填方 | [5 empty] | 单位：m3 |  |  | 数量： |  | 182 |  |  |  | 单价： | 14.93 | 第 3 页 |  |  | 共 21 页 |  |  |  | 21-2表
代 号 | 工 程 项 目 |  |  |  |  | 挖掘机挖装土、石方 |  |  |  | 自卸汽车运土、石方 | [7 empty] | 填方路基 |  |  |  | 合 计
| 工 程 细 目 |  |  |  |  | 斗容量1.0m3以内挖掘机挖装普通土 |  |  |  | 装载质量10t以内自卸汽车运土1km | [7 empty] | 三、四级公路填方路基，自身质量10t以内振动压路机碾压土方
| 定 额 单 位 |  |  |  |  | 1000m3天然密实方 |  |  |  | 1000m3天然密实方 | [7 empty] | 1000m3压实方
| 工 程 数 量 |  |  |  |  | 0.191 |  |  |  | 0.191 | [7 empty] | 0.182
| 定 额 表 号 |  |  |  |  | 1～1～9～5 |  |  |  | 1～1～11～5改 | [7 empty] | 1～1～18～11
| 工、料、机名称 |  |  | 单位 | 单价(元) | 定额 | 数量 |  | 金额(元) | 定额 |  |  |  | 数量 |  | 金额(元) |  | 定额 | 数量 |  | 金额(元) | 数量 |  | 金额(元)
1001001 | 人工 |  |  | 工日 | 101.25 | 3.1 | 0.592 |  | 59.95 | [8 empty] | 2.1 | 0.382 |  | 38.7 | 0.974 |  | 98.65
8001027 | 斗容量1.0m3履带式单斗挖掘机WY100液压 |  |  | 台班 | 1167.72 | 1.98 | 0.378 |  | 441.61 | [12 empty] | 0.378 |  | 441.61
8001058 | 功率120kW以内平地机F155 |  |  | 台班 | 1160.88 | [12 empty] | 1.47 | 0.268 |  | 310.58 | 0.268 |  | 310.58
8001088 | 机械自身质量10t以内振动压路机YZJ10B |  |  | 台班 | 880 | [12 empty] | 1.79 | 0.326 |  | 286.69 | 0.326 |  | 286.69
8007015 | 装载质量10t以内自卸汽车QD361 |  |  | 台班 | 742.24 |  |  |  |  | 6.82 |  |  |  | 1.303 |  | 966.86 | [5 empty] | 1.303 |  | 966.86
9999001 | 定额基价 |  |  | 元 | 1 | 2696 | 515 |  | 515 | 5178 |  |  |  | 989 |  | 989 |  | 3588 | 653 |  | 653 | 2157 |  | 2157
| 直接费 |  |  | 元 |  |  |  |  | 501.56 | [6 empty] | 966.86 |  |  |  |  | 635.97 |  |  | 2104.38
| 措施费 |  | Ⅰ | 元 |  | 514.86 | 0.939 | % | 4.83 | 988.94 |  |  |  | 0.959 | % | 9.48 |  | 653.06 | 0.939 | % | 6.13 |  |  | 20.45
|  |  | Ⅱ | 元 |  | 514.86 | 0.521 | % | 2.68 | 988.94 |  |  |  | 0.154 | % | 1.52 |  | 653.06 | 0.521 | % | 3.4 |  |  | 7.61
| 企业管理费 |  |  | 元 |  | 514.86 | 3.018 | % | 15.54 | 988.94 |  |  |  | 1.638 | % | 16.2 |  | 653.06 | 3.018 | % | 19.71 |  |  | 51.45
| 规费 |  |  | 元 |  | 136.53 | 33.5 | % | 45.74 | 131.89 |  |  |  | 33.5 | % | 44.18 |  | 158.84 | 33.5 | % | 53.21 |  |  | 143.13
| 利润 |  |  | 元 |  | 537.91 | 7.42 | % | 39.91 | 1016.15 |  |  |  | 7.42 | % | 75.4 |  | 682.3 | 7.42 | % | 50.63 |  |  | 165.94
| 税金 |  |  | 元 |  | 610.27 | 9 | % | 54.92 | 1113.64 |  |  |  | 9 | % | 100.23 |  | 769.04 | 9 | % | 69.21 |  |  | 224.37
| 金额合计 |  |  | 元 |  |  |  |  | 665.19 | [6 empty] | 1213.87 |  |  |  |  | 838.26 |  |  | 2717.32
编制： | [11 empty] | 复核：
表A.0.3-2 分项工程预算表
编制范围：龙岸镇龙平村龙平蔗区产业路
分项编号：206-1 |  | 工程名称：整修路拱（含加宽值数量） | [5 empty] | 单位：m2 |  |  | 数量： |  | 6937 |  |  |  | 单价： | 1.23 | 第 4 页 |  |  | 共 21 页 |  |  |  | 21-2表
代 号 | 工 程 项 目 |  |  |  |  | 整修路基 | [15 empty] | 合 计
| 工 程 细 目 |  |  |  |  | 人工整修路拱
| 定 额 单 位 |  |  |  |  | 1000m2
| 工 程 数 量 |  |  |  |  | 6.937
| 定 额 表 号 |  |  |  |  | 1～1～20～2
| 工、料、机名称 |  |  | 单位 | 单价(元) | 定额 | 数量 |  | 金额(元) | 定额 |  |  |  | 数量 |  | 金额(元) |  | 定额 | 数量 |  | 金额(元) | 数量 |  | 金额(元)
1001001 | 人工 |  |  | 工日 | 101.25 | 7.6 | 52.721 |  | 5338.02 | [12 empty] | 52.721 |  | 5338.02
9999001 | 定额基价 |  |  | 元 | 1 | 808 | 5603 |  | 5603 | [12 empty] | 5603 |  | 5603
| 直接费 |  |  | 元 |  |  |  |  | 5338.02 | [14 empty] | 5338.02
| 措施费 |  | Ⅰ | 元 |  | 5603.21 | 0.939 | % | 52.61 | [14 empty] | 52.61
|  |  | Ⅱ | 元 |  | 5603.21 | 0.521 | % | 29.19 | [14 empty] | 29.19
| 企业管理费 |  |  | 元 |  | 5603.21 | 3.018 | % | 169.1 | [14 empty] | 169.11
| 规费 |  |  | 元 |  | 5338.02 | 33.5 | % | 1788.24 | [14 empty] | 1788.24
| 利润 |  |  | 元 |  | 5854.12 | 7.42 | % | 434.38 | [14 empty] | 434.38
| 税金 |  |  | 元 |  | 7811.54 | 9 | % | 703.04 | [14 empty] | 703.04
| 金额合计 |  |  | 元 |  |  |  |  | 8514.59 | [14 empty] | 8514.59
编制： | [11 empty] | 复核：
表A.0.3-2 分项工程预算表
编制范围：龙岸镇龙平村龙平蔗区产业路
分项编号：-a |  | 工程名称：厚100mm | [5 empty] | 单位：m2 |  |  | 数量： |  | 7069 |  |  |  | 单价： | 12.51 | 第 5 页 |  |  | 共 21 页 |  |  |  | 21-2表
代 号 | 工 程 项 目 |  |  |  |  | 路面垫层 | [15 empty] | 合 计
| 工 程 细 目 |  |  |  |  | 路面垫层机械铺碎石(压实厚度10cm)
| 定 额 单 位 |  |  |  |  | 1000m2
| 工 程 数 量 |  |  |  |  | 7.069
| 定 额 表 号 |  |  |  |  | 2～1～1～15改
| 工、料、机名称 |  |  | 单位 | 单价(元) | 定额 | 数量 |  | 金额(元) | 定额 |  |  |  | 数量 |  | 金额(元) |  | 定额 | 数量 |  | 金额(元) | 数量 |  | 金额(元)
1001001 | 人工 |  |  | 工日 | 101.25 | 0.5 | 3.535 |  | 357.87 | [12 empty] | 3.535 |  | 357.87
5505016 | 碎石未筛分碎石统料堆方 |  |  | m3 | 74.53 | 124.46 | 879.808 |  | 65572.07 | [12 empty] | 879.808 |  | 65572.07
8001058 | 功率120kW以内平地机F155 |  |  | 台班 | 1160.88 | 0.27 | 1.909 |  | 2215.69 | [12 empty] | 1.909 |  | 2215.69
8001081 | 机械自身质量12～15t光轮压路机3Y-12/15 |  |  | 台班 | 572.86 | 0.23 | 1.626 |  | 931.4 | [12 empty] | 1.626 |  | 931.4
8001083 | 机械自身质量18～21t光轮压路机3Y-18/21 |  |  | 台班 | 734.28 | 0.44 | 3.11 |  | 2283.88 | [12 empty] | 3.11 |  | 2283.88
8007043 | 容量10000L以内洒水汽车YGJ5170GSSJN |  |  | 台班 | 1088.46 | 0.12 | 0.848 |  | 923.32 | [12 empty] | 0.848 |  | 923.32
9999001 | 定额基价 |  |  | 元 | 1 | 10398 | 73506 |  | 73506 | [12 empty] | 73506 |  | 73506
| 直接费 |  |  | 元 |  |  |  |  | 72284.22 | [14 empty] | 72284.22
| 措施费 |  | Ⅰ | 元 |  | 6878.17 | 0.94 | % | 64.65 | [14 empty] | 64.66
|  |  | Ⅱ | 元 |  | 73506.01 | 0.818 | % | 601.28 | [14 empty] | 601.28
| 企业管理费 |  |  | 元 |  | 73506.01 | 2.831 | % | 2080.96 | [14 empty] | 2080.96
| 规费 |  |  | 元 |  | 1309.8 | 33.5 | % | 438.78 | [14 empty] | 438.78
| 利润 |  |  | 元 |  | 76252.9 | 7.42 | % | 5657.97 | [14 empty] | 5657.97
| 税金 |  |  | 元 |  | 81127.86 | 9 | % | 7301.51 | [14 empty] | 7301.51
| 金额合计 |  |  | 元 |  |  |  |  | 88429.36 | [14 empty] | 88429.36
编制： | [11 empty] | 复核：
表A.0.3-2 分项工程预算表
编制范围：龙岸镇龙平村龙平蔗区产业路
分项编号：-a |  | 工程名称：厚180mm（混凝土弯拉强度4MPa） | [5 empty] | 单位：m2 |  |  | 数量： |  | 6248 |  |  |  | 单价： | 75.46 | 第 6 页 |  |  | 共 21 页 |  |  |  | 21-2表
代 号 | 工 程 项 目 |  |  |  |  | 普通混凝土 |  |  |  | 自卸汽车运输水泥混凝土 | [7 empty] | 混凝土搅拌机拌和 |  |  |  | 合 计
| 工 程 细 目 |  |  |  |  | 摊铺机铺筑混凝土路面厚度18cm(轨道式) |  |  |  | 10t以内自卸汽车运输水泥混凝土第一个1km | [7 empty] | 容量350L以内混凝土搅拌机拌和
| 定 额 单 位 |  |  |  |  | 1000m2路面 |  |  |  | 1000m3路面实体 | [7 empty] | 10m3
| 工 程 数 量 |  |  |  |  | 6.248 |  |  |  | 1.1246 | [7 empty] | 112.464
| 定 额 表 号 |  |  |  |  | 2～2～17～3改 |  |  |  | 2～2～19～5 | [7 empty] | 4～11～11～2
| 工、料、机名称 |  |  | 单位 | 单价(元) | 定额 | 数量 |  | 金额(元) | 定额 |  |  |  | 数量 |  | 金额(元) |  | 定额 | 数量 |  | 金额(元) | 数量 |  | 金额(元)
1001001 | 人工 |  |  | 工日 | 101.25 | 62.5 | 390.5 |  | 39538.13 | [8 empty] | 1.5 | 168.696 |  | 17080.47 | 559.196 |  | 56618.6
2001001 | HPB300钢筋 |  |  | t | 3557.76 |  | 0.019 |  | 66.69 | [12 empty] | 0.019 |  | 66.69
2003004 | 型钢工字钢,角钢 |  |  | t | 3504.27 |  | 0.006 |  | 21.89 | [12 empty] | 0.006 |  | 21.89
3001001 | 石油沥青 |  |  | t | 4529.91 | 0.09 | 0.569 |  | 2575.56 | [12 empty] | 0.569 |  | 2575.56
3005001 | 煤 |  |  | t | 531 | 0.02 | 0.112 |  | 59.72 | [12 empty] | 0.112 |  | 59.72
3005004 | 水 |  |  | m3 | 4.07 | 26 | 162.448 |  | 661.16 | [12 empty] | 162.448 |  | 661.16
4003002 | 锯材中板δ＝19～35mm,中方混合规格 |  |  | m3 | 1504.42 | 0.06 | 0.375 |  | 563.98 | [12 empty] | 0.375 |  | 563.98
5503005 | 中（粗）砂混凝土、砂浆用堆方 |  |  | m3 | 111.46 | 84.46 | 527.706 |  | 58818.12 | [12 empty] | 527.706 |  | 58818.12
5505013 | 碎石（4cm）最大粒径4cm堆方 |  |  | m3 | 74.53 | 152.38 | 952.07 |  | 70957.79 | [12 empty] | 952.07 |  | 70957.79
5509001 | 32.5级水泥 |  |  | t | 312.1 | 69.22 | 432.474 |  | 134975.16 | [12 empty] | 432.474 |  | 134975.16
7801001 | 其他材料费 |  |  | 元 | 1 | 257.7 | 1610.11 |  | 1610.11 | [12 empty] | 1610.11 |  | 1610.11
8003077 | 摊铺宽度2.5～4.5m轨道式水泥混凝土摊铺机HTG4500含模轨400m |  |  | 台班 | 1314.9 | 0.37 | 2.312 |  | 3039.73 | [12 empty] | 2.312 |  | 3039.73
8003083 | 混凝土电动刻纹机RQF180 |  |  | 台班 | 249.54 | 7.22 | 45.111 |  | 11256.89 | [12 empty] | 45.111 |  | 11256.89
8003085 | 电动混凝土切缝机(含锯片摊销费用)SLF |  |  | 台班 | 200.13 | 2.5 | 15.626 |  | 3127.28 | [12 empty] | 15.626 |  | 3127.28
8005003 | 出料容量350L以内强制式混凝土搅拌机JD350 |  |  | 台班 | 187 | [12 empty] | 0.26 | 29.241 |  | 5468 | 29.241 |  | 5468
8007015 | 装载质量10t以内自卸汽车QD361 |  |  | 台班 | 742.24 |  |  |  |  | 8.2 |  |  |  | 9.222 |  | 6844.97 | [5 empty] | 9.222 |  | 6844.97
8007043 | 容量10000L以内洒水汽车YGJ5170GSSJN |  |  | 台班 | 1088.46 | 1.48 | 9.247 |  | 10065.03 | [12 empty] | 9.247 |  | 10065.03
编制： | [11 empty] | 复核：
表A.0.3-2 分项工程预算表
编制范围：龙岸镇龙平村龙平蔗区产业路
分项编号：-a |  | 工程名称：厚180mm（混凝土弯拉强度4MPa） | [5 empty] | 单位：m2 |  |  | 数量： |  | 6248 |  |  |  | 单价： | 75.46 | 第 7 页 |  |  | 共 21 页 |  |  |  | 21-2表
代 号 | 工 程 项 目 |  |  |  |  | 普通混凝土 |  |  |  | 自卸汽车运输水泥混凝土 | [7 empty] | 混凝土搅拌机拌和 |  |  |  | 合 计
| 工 程 细 目 |  |  |  |  | 摊铺机铺筑混凝土路面厚度18cm(轨道式) |  |  |  | 10t以内自卸汽车运输水泥混凝土第一个1km | [7 empty] | 容量350L以内混凝土搅拌机拌和
| 定 额 单 位 |  |  |  |  | 1000m2路面 |  |  |  | 1000m3路面实体 | [7 empty] | 10m3
| 工 程 数 量 |  |  |  |  | 6.248 |  |  |  | 1.1246 | [7 empty] | 112.464
| 定 额 表 号 |  |  |  |  | 2～2～17～3改 |  |  |  | 2～2～19～5 | [7 empty] | 4～11～11～2
| 工、料、机名称 |  |  | 单位 | 单价(元) | 定额 | 数量 |  | 金额(元) | 定额 |  |  |  | 数量 |  | 金额(元) |  | 定额 | 数量 |  | 金额(元) | 数量 |  | 金额(元)
9999001 | 定额基价 |  |  | 元 | 1 | 53911 | 336837 |  | 336837 | 6225 |  |  |  | 7001 |  | 7001 |  | 216 | 24257 |  | 24257 | 368095 |  | 368095
| 直接费 |  |  | 元 |  |  |  |  | 337337.24 | [6 empty] | 6844.73 |  |  |  |  | 22548.47 |  |  | 366730.44
| 措施费 |  | Ⅰ | 元 |  | 70050.42 | 0.94 | % | 658.47 | 7001.29 |  |  |  | 0.959 | % | 67.14 |  | 24257.27 | 0.622 | % | 150.88 |  |  | 876.49
|  |  | Ⅱ | 元 |  | 336836.79 | 0.818 | % | 2755.32 | 7001.29 |  |  |  | 0.154 | % | 10.78 |  | 24257.27 | 1.201 | % | 291.33 |  |  | 3057.44
| 企业管理费 |  |  | 元 |  | 336836.79 | 2.831 | % | 9535.85 | 7001.04 |  |  |  | 1.638 | % | 114.68 |  | 24257.27 | 4.053 | % | 983.15 |  |  | 10633.67
| 规费 |  |  | 元 |  | 47326.19 | 33.5 | % | 15854.27 | 933.7 |  |  |  | 33.5 | % | 312.79 |  | 20041.08 | 33.5 | % | 6713.76 |  |  | 22880.83
| 利润 |  |  | 元 |  | 349786.44 | 7.42 | % | 25954.15 | 7193.64 |  |  |  | 7.42 | % | 533.77 |  | 25682.63 | 7.42 | % | 1905.65 |  |  | 28393.57
| 税金 |  |  | 元 |  | 392095.32 | 9 | % | 35288.58 | 7883.89 |  |  |  | 9 | % | 709.55 |  | 32593.24 | 9 | % | 2933.39 |  |  | 38931.52
| 金额合计 |  |  | 元 |  |  |  |  | 427383.9 | [6 empty] | 8593.44 |  |  |  |  | 35526.63 |  |  | 471503.97
编制： | [11 empty] | 复核：
表A.0.3-2 分项工程预算表
编制范围：龙岸镇龙平村龙平蔗区产业路
分项编号：-a |  | 工程名称：光圆钢筋（HPB235、HPB300） | [5 empty] | 单位：kg |  |  | 数量： |  | 244.16 |  |  |  | 单价： | 6.03 | 第 8 页 |  |  | 共 21 页 |  |  |  | 21-2表
代 号 | 工 程 项 目 |  |  |  |  | 拉杆、传力杆及钢筋 | [15 empty] | 合 计
| 工 程 细 目 |  |  |  |  | 人工及轨道式摊铺机铺筑路面拉杆及传力杆
| 定 额 单 位 |  |  |  |  | 1t
| 工 程 数 量 |  |  |  |  | 0.2442
| 定 额 表 号 |  |  |  |  | 2～2～17～13改
| 工、料、机名称 |  |  | 单位 | 单价(元) | 定额 | 数量 |  | 金额(元) | 定额 |  |  |  | 数量 |  | 金额(元) |  | 定额 | 数量 |  | 金额(元) | 数量 |  | 金额(元)
1001001 | 人工 |  |  | 工日 | 101.25 | 6.6 | 1.612 |  | 163.19 | [12 empty] | 1.612 |  | 163.19
2001001 | HPB300钢筋 |  |  | t | 3557.76 | 1.14 | 0.278 |  | 988.7 | [12 empty] | 0.278 |  | 988.7
2001022 | 20～22号铁丝镀锌铁丝 |  |  | kg | 4.79 | 0.7 | 0.171 |  | 0.82 | [12 empty] | 0.171 |  | 0.82
2009011 | 电焊条结422(502、506、507)3.2/4.0/5.0 |  |  | kg | 5.85 | 0.6 | 0.147 |  | 0.86 | [12 empty] | 0.147 |  | 0.86
3001001 | 石油沥青 |  |  | t | 4529.91 | 0.01 | 0.002 |  | 7.74 | [12 empty] | 0.002 |  | 7.74
7801001 | 其他材料费 |  |  | 元 | 1 | 14.9 | 3.639 |  | 3.64 | [12 empty] | 3.639 |  | 3.64
8015028 | 容量32kV·A以内交流电弧焊机BX1-330 |  |  | 台班 | 156.08 | 0.09 | 0.022 |  | 3.43 | [12 empty] | 0.022 |  | 3.43
8099001 | 小型机具使用费 |  |  | 元 | 1 | 11 | 2.686 |  | 2.69 | [12 empty] | 2.686 |  | 2.69
9999001 | 定额基价 |  |  | 元 | 1 | 4576 | 1117 |  | 1117 | [12 empty] | 1117 |  | 1117
| 直接费 |  |  | 元 |  |  |  |  | 1171.06 | [14 empty] | 1171.06
| 措施费 |  | Ⅰ | 元 |  | 178.03
|  |  | Ⅱ | 元 |  | 1117.4 | 0.564 | % | 6.3 | [14 empty] | 6.3
| 企业管理费 |  |  | 元 |  | 1117.4 | 2.895 | % | 32.35 | [14 empty] | 32.35
| 规费 |  |  | 元 |  | 165.41 | 33.5 | % | 55.41 | [14 empty] | 55.41
| 利润 |  |  | 元 |  | 1156.05 | 7.42 | % | 85.78 | [14 empty] | 85.78
| 税金 |  |  | 元 |  | 1350.9 | 9 | % | 121.58 | [14 empty] | 121.58
| 金额合计 |  |  | 元 |  |  |  |  | 1472.49 | [14 empty] | 1472.49
编制： | [11 empty] | 复核：
表A.0.3-2 分项工程预算表
编制范围：龙岸镇龙平村龙平蔗区产业路
分项编号：419-1-1 |  | 工程名称：1-φ0.5m单孔钢筋混凝土圆管涵 | [5 empty] | 单位：m |  |  | 数量： |  | 26 |  |  |  | 单价： | 688.49 | 第 9 页 |  |  | 共 21 页 |  |  |  | 21-2表
代 号 | 工 程 项 目 |  |  |  |  | 钢筋混凝土圆管涵Φ0.5m |  |  |  | 安装圆管涵 | [7 empty] | 安装圆管涵 |  |  |  | 浆砌片石
| 工 程 细 目 |  |  |  |  | 钢筋混凝土圆管涵Φ0.5m |  |  |  | 起重机安装圆管涵管径1.0m以内 | [7 empty] | 现浇C20圆管涵管座混凝土 |  |  |  | M7.5浆砌片石实体式墙身
| 定 额 单 位 |  |  |  |  | m |  |  |  | 10m3实体 | [7 empty] | 10m3实体 |  |  |  | 10m3
| 工 程 数 量 |  |  |  |  | 26 |  |  |  | 0.39 | [7 empty] | 1.64 |  |  |  | 0.63
| 定 额 表 号 |  |  |  |  | 4003010 |  |  |  | 4～7～5～3 | [7 empty] | 4～7～5～5改 |  |  |  | 4～5～2～4
| 工、料、机名称 |  |  | 单位 | 单价(元) | 定额 | 数量 |  | 金额(元) | 定额 |  |  |  | 数量 |  | 金额(元) |  | 定额 | 数量 |  | 金额(元) | 定额 | 数量 |  |  | 金额(元)
1001001 | 人工 |  |  | 工日 | 101.25 |  |  |  |  | 5.3 |  |  |  | 2.067 |  | 209.28 |  | 6.2 | 10.168 |  | 1029.51 | 7.8 | 4.914 |  |  | 497.54
2001021 | 8～12号铁丝镀锌铁丝 |  |  | kg | 4.36 | [16 empty] | 0.6 | 0.378 |  |  | 1.65
2003008 | 钢管无缝钢管 |  |  | t | 4179.49 | [17 empty] | 0.003 |  |  | 10.53
2009028 | 铁件铁件 |  |  | kg | 4.53 | [12 empty] | 1.3 | 2.132 |  | 9.66
2009030 | 铁钉混合规格 |  |  | kg | 4.7 | [12 empty] | 1.8 | 2.952 |  | 13.87 | 0.1 | 0.063 |  |  | 0.3
3005004 | 水 |  |  | m3 | 4.07 |  |  |  |  | 1 |  |  |  | 0.39 |  | 1.59 |  | 10 | 16.4 |  | 66.75 | 8 | 5.04 |  |  | 20.51
4003002 | 锯材中板δ＝19～35mm,中方混合规格 |  |  | m3 | 1504.42 | [12 empty] | 0.21 | 0.344 |  | 518.12 | 0.02 | 0.013 |  |  | 18.96
4003010 | 钢筋混凝土圆管涵Φ0.5m |  |  | m | 116.81 | 1 | 26 |  | 3037.06
5503005 | 中（粗）砂混凝土、砂浆用堆方 |  |  | m3 | 111.46 |  |  |  |  | 0.48 |  |  |  | 0.187 |  | 20.87 |  | 5 | 8.197 |  | 913.61 | 3.87 | 2.438 |  |  | 271.75
5505005 | 片石码方 |  |  | m3 | 58.52 | [16 empty] | 11.5 | 7.245 |  |  | 423.98
5505013 | 碎石（4cm）最大粒径4cm堆方 |  |  | m3 | 74.53 | [12 empty] | 8.57 | 14.052 |  | 1047.26
5509001 | 32.5级水泥 |  |  | t | 312.1 |  |  |  |  | 0.2 |  |  |  | 0.079 |  | 24.59 |  | 3.04 | 4.985 |  | 1556.01 | 0.95 | 0.597 |  |  | 186.2
7801001 | 其他材料费 |  |  | 元 | 1 |  |  |  |  | 2.6 |  |  |  | 1.014 |  | 1.01 |  | 16.7 | 27.388 |  | 27.39 | 2.7 | 1.701 |  |  | 1.7
8001045 | 斗容量1.0m3轮胎式装载机ZL20 |  |  | 台班 | 569.44 | [16 empty] | 0.1 | 0.063 |  |  | 35.87
8005010 | 出料容量400L以内灰浆搅拌机UJ325 |  |  | 台班 | 126.96 | [16 empty] | 0.15 | 0.095 |  |  | 12
8009025 | 提升质量5t以内汽车式起重机QY5 |  |  | 台班 | 645.56 |  |  |  |  | 1.08 |  |  |  | 0.421 |  | 271.91 |  | 0.13 | 0.213 |  | 137.63
8099001 | 小型机具使用费 |  |  | 元 | 1 |  |  |  |  | 0.7 |  |  |  | 0.273 |  | 0.27 |  | 2.7 | 4.428 |  | 4.43
9999001 | 定额基价 |  |  | 元 | 1 | 150 | 26 |  | 3900 | 1362 |  |  |  | 531 |  | 531 |  | 3231 | 5299 |  | 5299 | 2338 | 1473 |  |  | 1473
编制： | [11 empty] | 复核：
表A.0.3-2 分项工程预算表
编制范围：龙岸镇龙平村龙平蔗区产业路
分项编号：419-1-1 |  | 工程名称：1-φ0.5m单孔钢筋混凝土圆管涵 | [5 empty] | 单位：m |  |  | 数量： |  | 26 |  |  |  | 单价： | 688.49 | 第 10 页 |  |  | 共 21 页 |  |  |  | 21-2表
代 号 | 工 程 项 目 |  |  |  |  | 钢筋混凝土圆管涵Φ0.5m |  |  |  | 安装圆管涵 | [7 empty] | 安装圆管涵 |  |  |  | 浆砌片石
| 工 程 细 目 |  |  |  |  | 钢筋混凝土圆管涵Φ0.5m |  |  |  | 起重机安装圆管涵管径1.0m以内 | [7 empty] | 现浇C20圆管涵管座混凝土 |  |  |  | M7.5浆砌片石实体式墙身
| 定 额 单 位 |  |  |  |  | m |  |  |  | 10m3实体 | [7 empty] | 10m3实体 |  |  |  | 10m3
| 工 程 数 量 |  |  |  |  | 26 |  |  |  | 0.39 | [7 empty] | 1.64 |  |  |  | 0.63
| 定 额 表 号 |  |  |  |  | 4003010 |  |  |  | 4～7～5～3 | [7 empty] | 4～7～5～5改 |  |  |  | 4～5～2～4
| 工、料、机名称 |  |  | 单位 | 单价(元) | 定额 | 数量 |  | 金额(元) | 定额 |  |  |  | 数量 |  | 金额(元) |  | 定额 | 数量 |  | 金额(元) | 定额 | 数量 |  |  | 金额(元)
| 直接费 |  |  | 元 |  |  |  |  | 3037.06 | [6 empty] | 529.52 |  |  |  |  | 5324.23 |  |  |  |  | 1480.99
| 措施费 |  | Ⅰ | 元 | [5 empty] | 488.35 |  |  |  | 0.622 | % | 3.04 |  | 1220.94 | 0.622 | % | 7.59 | 572.15 | 0.742 |  | % | 4.25
|  |  | Ⅱ | 元 | [5 empty] | 531.02 |  |  |  | 1.201 | % | 6.38 |  | 5299.03 | 1.201 | % | 63.64 | 1472.84 | 1.537 |  | % | 22.64
| 企业管理费 |  |  | 元 | [5 empty] | 531.02 |  |  |  | 4.053 | % | 21.52 |  | 5299.03 | 4.053 | % | 214.77 | 1472.84 | 5.271 |  | % | 77.63
| 规费 |  |  | 元 | [5 empty] | 294.58 |  |  |  | 33.5 | % | 98.68 |  | 1072.68 | 33.5 | % | 359.35 | 513.49 | 33.5 |  | % | 172.02
| 利润 |  |  | 元 |  | 3900 | 7.42 | % | 289.38 | 561.97 |  |  |  | 7.42 | % | 41.7 |  | 5585.04 | 7.42 | % | 414.41 | 1577.35 | 7.42 |  | % | 117.04
| 税金 |  |  | 元 |  | 3326.44 | 9 | % | 299.38 | 700.84 |  |  |  | 9 | % | 63.08 |  | 6384 | 9 | % | 574.56 | 1874.57 | 9 |  | % | 168.71
| 金额合计 |  |  | 元 |  |  |  |  | 3625.82 | [6 empty] | 763.92 |  |  |  |  | 6958.56 |  |  |  |  | 2043.28
编制： | [11 empty] | 复核：
表A.0.3-2 分项工程预算表
编制范围：龙岸镇龙平村龙平蔗区产业路
分项编号：419-1-1 |  | 工程名称：1-φ0.5m单孔钢筋混凝土圆管涵 | [5 empty] | 单位：m |  |  | 数量： |  | 26 |  |  |  | 单价： | 688.49 | 第 11 页 |  |  | 共 21 页 |  |  |  | 21-2表
代 号 | 工 程 项 目 |  |  |  |  | 浆砌片石 |  |  |  | 浆砌片石 | [7 empty] | 水泥砂浆勾缝及抹面 |  |  |  | 混凝土
| 工 程 细 目 |  |  |  |  | M7.5浆砌片石基础 |  |  |  | M7.5浆砌片石跌井 | [7 empty] | M10水泥砂浆抹面(厚2cm) |  |  |  | 混凝土墩、台帽非泵送
| 定 额 单 位 |  |  |  |  | 10m3 |  |  |  | 10m3 | [7 empty] | 100m2 |  |  |  | 10m3实体
| 工 程 数 量 |  |  |  |  | 0.31 |  |  |  | 0.18 | [7 empty] | 0.041 |  |  |  | 0.15
| 定 额 表 号 |  |  |  |  | 4～5～2～1 |  |  |  | 4～5～2～7 | [7 empty] | 4～11～6～17 |  |  |  | 4～6～3～1改
| 工、料、机名称 |  |  | 单位 | 单价(元) | 定额 | 数量 |  | 金额(元) | 定额 |  |  |  | 数量 |  | 金额(元) |  | 定额 | 数量 |  | 金额(元) | 定额 | 数量 |  |  | 金额(元)
1001001 | 人工 |  |  | 工日 | 101.25 | 6.6 | 2.046 |  | 207.16 | 8.7 |  |  |  | 1.566 |  | 158.56 |  | 2.9 | 0.119 |  | 12.04 | 12.4 | 1.86 |  |  | 188.33
2003025 | 钢模板各类定型大块钢模板 |  |  | t | 5384.62 | [16 empty] | 0.05 | 0.007 |  |  | 39.58
2009013 | 螺栓混合规格 |  |  | kg | 7.35 | [16 empty] | 5.91 | 0.887 |  |  | 6.52
2009028 | 铁件铁件 |  |  | kg | 4.53 | [16 empty] | 3.48 | 0.522 |  |  | 2.36
3005004 | 水 |  |  | m3 | 4.07 | 4 | 1.24 |  | 5.05 | 18 |  |  |  | 3.24 |  | 13.19 |  | 15 | 0.615 |  | 2.5 | 12 | 1.8 |  |  | 7.33
5503005 | 中（粗）砂混凝土、砂浆用堆方 |  |  | m3 | 111.46 | 3.82 | 1.184 |  | 131.99 | 4.13 |  |  |  | 0.743 |  | 82.86 |  | 2.78 | 0.114 |  | 12.7 | 5 | 0.75 |  |  | 83.56
5505005 | 片石码方 |  |  | m3 | 58.52 | 11.5 | 3.565 |  | 208.62 | 11.5 |  |  |  | 2.07 |  | 121.14
5505013 | 碎石（4cm）最大粒径4cm堆方 |  |  | m3 | 74.53 | [16 empty] | 8.57 | 1.285 |  |  | 95.79
5509001 | 32.5级水泥 |  |  | t | 312.1 | 0.93 | 0.289 |  | 90.08 | 1.02 |  |  |  | 0.184 |  | 57.36 |  | 0.84 | 0.034 |  | 10.71 | 3.04 | 0.456 |  |  | 142.32
7801001 | 其他材料费 |  |  | 元 | 1 | 1.2 | 0.372 |  | 0.37 | 1.2 |  |  |  | 0.216 |  | 0.22 | [5 empty] | 86.2 | 12.93 |  |  | 12.93
8001045 | 斗容量1.0m3轮胎式装载机ZL20 |  |  | 台班 | 569.44 | 0.08 | 0.025 |  | 14.12 | 0.08 |  |  |  | 0.014 |  | 8.2
8005010 | 出料容量400L以内灰浆搅拌机UJ325 |  |  | 台班 | 126.96 | 0.15 | 0.047 |  | 5.9 | 0.15 |  |  |  | 0.027 |  | 3.43
8009030 | 提升质量25t以内汽车式起重机QY25 |  |  | 台班 | 1338.85 | [16 empty] | 0.66 | 0.099 |  |  | 132.55
8099001 | 小型机具使用费 |  |  | 元 | 1 | [16 empty] | 11.4 | 1.71 |  |  | 1.71
9999001 | 定额基价 |  |  | 元 | 1 | 2127 | 659 |  | 659 | 2443 |  |  |  | 440 |  | 440 |  | 849 | 35 |  | 35 | 4779 | 717 |  |  | 717
编制： | [11 empty] | 复核：
表A.0.3-2 分项工程预算表
编制范围：龙岸镇龙平村龙平蔗区产业路
分项编号：419-1-1 |  | 工程名称：1-φ0.5m单孔钢筋混凝土圆管涵 | [5 empty] | 单位：m |  |  | 数量： |  | 26 |  |  |  | 单价： | 688.49 | 第 12 页 |  |  | 共 21 页 |  |  |  | 21-2表
代 号 | 工 程 项 目 |  |  |  |  | 浆砌片石 |  |  |  | 浆砌片石 | [7 empty] | 水泥砂浆勾缝及抹面 |  |  |  | 混凝土
| 工 程 细 目 |  |  |  |  | M7.5浆砌片石基础 |  |  |  | M7.5浆砌片石跌井 | [7 empty] | M10水泥砂浆抹面(厚2cm) |  |  |  | 混凝土墩、台帽非泵送
| 定 额 单 位 |  |  |  |  | 10m3 |  |  |  | 10m3 | [7 empty] | 100m2 |  |  |  | 10m3实体
| 工 程 数 量 |  |  |  |  | 0.31 |  |  |  | 0.18 | [7 empty] | 0.041 |  |  |  | 0.15
| 定 额 表 号 |  |  |  |  | 4～5～2～1 |  |  |  | 4～5～2～7 | [7 empty] | 4～11～6～17 |  |  |  | 4～6～3～1改
| 工、料、机名称 |  |  | 单位 | 单价(元) | 定额 | 数量 |  | 金额(元) | 定额 |  |  |  | 数量 |  | 金额(元) |  | 定额 | 数量 |  | 金额(元) | 定额 | 数量 |  |  | 金额(元)
| 直接费 |  |  | 元 |  |  |  |  | 663.29 | [6 empty] | 444.94 |  |  |  |  | 37.96 |  |  |  |  | 712.96
| 措施费 |  | Ⅰ | 元 |  | 238.37 | 0.742 | % | 1.77 | 178.58 |  |  |  | 0.742 | % | 1.33 |  | 12.64 | 0.742 | % | 0.09 | 333.65 | 0.742 |  | % | 2.48
|  |  | Ⅱ | 元 |  | 659.38 | 1.537 | % | 10.13 | 439.75 |  |  |  | 1.537 | % | 6.76 |  | 34.83 | 1.537 | % | 0.54 | 716.81 | 1.537 |  | % | 11.02
| 企业管理费 |  |  | 元 |  | 659.38 | 5.271 | % | 34.76 | 439.75 |  |  |  | 5.271 | % | 23.18 |  | 34.83 | 5.271 | % | 1.84 | 716.81 | 5.271 |  | % | 37.78
| 规费 |  |  | 元 |  | 214.38 | 33.5 | % | 71.82 | 162.75 |  |  |  | 33.5 | % | 54.52 |  | 12.04 | 33.5 | % | 4.03 | 208.37 | 33.5 |  | % | 69.81
| 利润 |  |  | 元 |  | 706.04 | 7.42 | % | 52.39 | 471.01 |  |  |  | 7.42 | % | 34.95 |  | 37.29 | 7.42 | % | 2.77 | 768.09 | 7.42 |  | % | 56.99
| 税金 |  |  | 元 |  | 834.16 | 9 | % | 75.07 | 565.68 |  |  |  | 9 | % | 50.91 |  | 47.22 | 9 | % | 4.25 | 891.03 | 9 |  | % | 80.19
| 金额合计 |  |  | 元 |  |  |  |  | 909.23 | [6 empty] | 616.59 |  |  |  |  | 51.47 |  |  |  |  | 971.23
编制： | [11 empty] | 复核：
表A.0.3-2 分项工程预算表
编制范围：龙岸镇龙平村龙平蔗区产业路
分项编号：419-1-1 |  | 工程名称：1-φ0.5m单孔钢筋混凝土圆管涵 | [5 empty] | 单位：m |  |  | 数量： |  | 26 |  |  |  | 单价： | 688.49 | 第 13 页 |  |  | 共 21 页 |  |  |  | 21-2表
代 号 | 工 程 项 目 |  |  |  |  | 机械挖基坑土、石方 |  |  |  | 混凝土搅拌机拌和 | [11 empty] | 合 计
| 工 程 细 目 |  |  |  |  | 斗容量1.0m3以内挖掘机挖基坑≤1500m3土方 |  |  |  | 容量250L以内混凝土搅拌机拌和
| 定 额 单 位 |  |  |  |  | 1000m3 |  |  |  | 10m3
| 工 程 数 量 |  |  |  |  | 0.057 |  |  |  | 2.18
| 定 额 表 号 |  |  |  |  | 4～1～3～3 |  |  |  | 4～11～11～1
| 工、料、机名称 |  |  | 单位 | 单价(元) | 定额 | 数量 |  | 金额(元) | 定额 |  |  |  | 数量 |  | 金额(元) |  | 定额 | 数量 |  | 金额(元) | 数量 |  | 金额(元)
1001001 | 人工 |  |  | 工日 | 101.25 | 110.2 | 6.281 |  | 635.99 | 1.7 |  |  |  | 3.706 |  | 375.23 | [5 empty] | 32.727 |  | 3313.64
2001021 | 8～12号铁丝镀锌铁丝 |  |  | kg | 4.36 | [16 empty] | 0.378 |  | 1.65
2003008 | 钢管无缝钢管 |  |  | t | 4179.49 | [16 empty] | 0.003 |  | 10.53
2003025 | 钢模板各类定型大块钢模板 |  |  | t | 5384.62 | [16 empty] | 0.007 |  | 39.58
2009013 | 螺栓混合规格 |  |  | kg | 7.35 | [16 empty] | 0.887 |  | 6.52
2009028 | 铁件铁件 |  |  | kg | 4.53 | [16 empty] | 2.654 |  | 12.02
2009030 | 铁钉混合规格 |  |  | kg | 4.7 | [16 empty] | 3.015 |  | 14.17
3005004 | 水 |  |  | m3 | 4.07 | [16 empty] | 28.725 |  | 116.91
4003002 | 锯材中板δ＝19～35mm,中方混合规格 |  |  | m3 | 1504.42 | [16 empty] | 0.357 |  | 537.08
4003010 | 钢筋混凝土圆管涵Φ0.5m |  |  | m | 116.81 | [16 empty] | 26 |  | 3037.06
5503005 | 中（粗）砂混凝土、砂浆用堆方 |  |  | m3 | 111.46 | [16 empty] | 13.613 |  | 1517.34
5505005 | 片石码方 |  |  | m3 | 58.52 | [16 empty] | 12.88 |  | 753.74
5505013 | 碎石（4cm）最大粒径4cm堆方 |  |  | m3 | 74.53 | [16 empty] | 15.337 |  | 1143.05
5509001 | 32.5级水泥 |  |  | t | 312.1 | [16 empty] | 6.623 |  | 2067.03
7801001 | 其他材料费 |  |  | 元 | 1 | [16 empty] | 43.621 |  | 43.62
8001035 | 斗容量1.0m3履带式单斗挖掘机WK100机械 |  |  | 台班 | 1027.25 | 2.66 | 0.152 |  | 155.75 | [12 empty] | 0.152 |  | 155.75
8001045 | 斗容量1.0m3轮胎式装载机ZL20 |  |  | 台班 | 569.44 | [16 empty] | 0.102 |  | 58.2
8005002 | 出料容量250L以内强制式混凝土搅拌机JD250 |  |  | 台班 | 158.2 |  |  |  |  | 0.27 |  |  |  | 0.589 |  | 93.12 | [5 empty] | 0.589 |  | 93.12
编制： | [11 empty] | 复核：
表A.0.3-2 分项工程预算表
编制范围：龙岸镇龙平村龙平蔗区产业路
分项编号：419-1-1 |  | 工程名称：1-φ0.5m单孔钢筋混凝土圆管涵 | [5 empty] | 单位：m |  |  | 数量： |  | 26 |  |  |  | 单价： | 688.49 | 第 14 页 |  |  | 共 21 页 |  |  |  | 21-2表
代 号 | 工 程 项 目 |  |  |  |  | 机械挖基坑土、石方 |  |  |  | 混凝土搅拌机拌和 | [11 empty] | 合 计
| 工 程 细 目 |  |  |  |  | 斗容量1.0m3以内挖掘机挖基坑≤1500m3土方 |  |  |  | 容量250L以内混凝土搅拌机拌和
| 定 额 单 位 |  |  |  |  | 1000m3 |  |  |  | 10m3
| 工 程 数 量 |  |  |  |  | 0.057 |  |  |  | 2.18
| 定 额 表 号 |  |  |  |  | 4～1～3～3 |  |  |  | 4～11～11～1
| 工、料、机名称 |  |  | 单位 | 单价(元) | 定额 | 数量 |  | 金额(元) | 定额 |  |  |  | 数量 |  | 金额(元) |  | 定额 | 数量 |  | 金额(元) | 数量 |  | 金额(元)
8005010 | 出料容量400L以内灰浆搅拌机UJ325 |  |  | 台班 | 126.96 | [16 empty] | 0.168 |  | 21.33
8009025 | 提升质量5t以内汽车式起重机QY5 |  |  | 台班 | 645.56 | [16 empty] | 0.634 |  | 409.54
8009030 | 提升质量25t以内汽车式起重机QY25 |  |  | 台班 | 1338.85 | [16 empty] | 0.099 |  | 132.55
8099001 | 小型机具使用费 |  |  | 元 | 1 | [16 empty] | 6.411 |  | 6.41
9999001 | 定额基价 |  |  | 元 | 1 | 14511 | 827 |  | 827 | 229 |  |  |  | 499 |  | 499 | [5 empty] | 14379 |  | 14379
| 直接费 |  |  | 元 |  |  |  |  | 791.74 | [6 empty] | 468.35 | [7 empty] | 13491.05
| 措施费 |  | Ⅰ | 元 |  | 827.12 | 0.939 | % | 7.77 | 498.56 |  |  |  | 0.622 | % | 3.1 | [7 empty] | 31.41
|  |  | Ⅱ | 元 |  | 827.12 | 0.521 | % | 4.31 | 498.56 |  |  |  | 1.201 | % | 5.99 | [7 empty] | 131.4
| 企业管理费 |  |  | 元 |  | 827.12 | 3.018 | % | 24.96 | 498.56 |  |  |  | 4.053 | % | 20.21 | [7 empty] | 456.65
| 规费 |  |  | 元 |  | 666.7 | 33.5 | % | 223.34 | 434.83 |  |  |  | 33.5 | % | 145.67 | [7 empty] | 1199.24
| 利润 |  |  | 元 |  | 864.16 | 7.42 | % | 64.12 | 527.86 |  |  |  | 7.42 | % | 39.17 | [7 empty] | 1112.91
| 税金 |  |  | 元 |  | 1116.24 | 9 | % | 100.46 | 682.48 |  |  |  | 9 | % | 61.42 | [7 empty] | 1478.04
| 金额合计 |  |  | 元 |  |  |  |  | 1216.71 | [6 empty] | 743.9 | [7 empty] | 17900.7
编制： | [11 empty] | 复核：
表A.0.3-2 分项工程预算表
编制范围：龙岸镇龙平村龙平蔗区产业路
分项编号：419-1-2 |  | 工程名称：1-φ0.75m单孔钢筋混凝土圆管涵 | [5 empty] | 单位：m |  |  | 数量： |  | 8 |  |  |  | 单价： | 1049.45 | 第 15 页 |  |  | 共 21 页 |  |  |  | 21-2表
代 号 | 工 程 项 目 |  |  |  |  | 钢筋混凝土圆管涵Φ0.75m |  |  |  | 安装圆管涵 | [7 empty] | 安装圆管涵 |  |  |  | 浆砌片石
| 工 程 细 目 |  |  |  |  | 钢筋混凝土圆管涵Φ0.75m |  |  |  | 起重机安装圆管涵管径1.0m以内 | [7 empty] | 现浇C20圆管涵管座混凝土 |  |  |  | M7.5浆砌片石实体式墙身
| 定 额 单 位 |  |  |  |  | m |  |  |  | 10m3实体 | [7 empty] | 10m3实体 |  |  |  | 10m3
| 工 程 数 量 |  |  |  |  | 8 |  |  |  | 0.17 | [7 empty] | 0.69 |  |  |  | 0.28
| 定 额 表 号 |  |  |  |  | 4003009 |  |  |  | 4～7～5～3 | [7 empty] | 4～7～5～5改 |  |  |  | 4～5～2～4
| 工、料、机名称 |  |  | 单位 | 单价(元) | 定额 | 数量 |  | 金额(元) | 定额 |  |  |  | 数量 |  | 金额(元) |  | 定额 | 数量 |  | 金额(元) | 定额 | 数量 |  |  | 金额(元)
1001001 | 人工 |  |  | 工日 | 101.25 |  |  |  |  | 5.3 |  |  |  | 0.901 |  | 91.23 |  | 6.2 | 4.278 |  | 433.15 | 7.8 | 2.184 |  |  | 221.13
2001021 | 8～12号铁丝镀锌铁丝 |  |  | kg | 4.36 | [16 empty] | 0.6 | 0.168 |  |  | 0.73
2003008 | 钢管无缝钢管 |  |  | t | 4179.49 | [17 empty] | 0.001 |  |  | 4.68
2009028 | 铁件铁件 |  |  | kg | 4.53 | [12 empty] | 1.3 | 0.897 |  | 4.06
2009030 | 铁钉混合规格 |  |  | kg | 4.7 | [12 empty] | 1.8 | 1.242 |  | 5.84 | 0.1 | 0.028 |  |  | 0.13
3005004 | 水 |  |  | m3 | 4.07 |  |  |  |  | 1 |  |  |  | 0.17 |  | 0.69 |  | 10 | 6.9 |  | 28.08 | 8 | 2.24 |  |  | 9.12
4003002 | 锯材中板δ＝19～35mm,中方混合规格 |  |  | m3 | 1504.42 | [12 empty] | 0.21 | 0.145 |  | 217.99 | 0.02 | 0.006 |  |  | 8.42
4003009 | 钢筋混凝土圆管涵Φ0.75m |  |  | m | 238.94 | 1 | 8 |  | 1911.52
5503005 | 中（粗）砂混凝土、砂浆用堆方 |  |  | m3 | 111.46 |  |  |  |  | 0.48 |  |  |  | 0.082 |  | 9.1 |  | 5 | 3.449 |  | 384.38 | 3.87 | 1.084 |  |  | 120.78
5505005 | 片石码方 |  |  | m3 | 58.52 | [16 empty] | 11.5 | 3.22 |  |  | 188.43
5505013 | 碎石（4cm）最大粒径4cm堆方 |  |  | m3 | 74.53 | [12 empty] | 8.57 | 5.912 |  | 440.62
5509001 | 32.5级水泥 |  |  | t | 312.1 |  |  |  |  | 0.2 |  |  |  | 0.034 |  | 10.72 |  | 3.04 | 2.097 |  | 654.66 | 0.95 | 0.265 |  |  | 82.76
7801001 | 其他材料费 |  |  | 元 | 1 |  |  |  |  | 2.6 |  |  |  | 0.442 |  | 0.44 |  | 16.7 | 11.523 |  | 11.52 | 2.7 | 0.756 |  |  | 0.76
8001045 | 斗容量1.0m3轮胎式装载机ZL20 |  |  | 台班 | 569.44 | [16 empty] | 0.1 | 0.028 |  |  | 15.94
8005010 | 出料容量400L以内灰浆搅拌机UJ325 |  |  | 台班 | 126.96 | [16 empty] | 0.15 | 0.042 |  |  | 5.33
8009025 | 提升质量5t以内汽车式起重机QY5 |  |  | 台班 | 645.56 |  |  |  |  | 1.08 |  |  |  | 0.184 |  | 118.52 |  | 0.13 | 0.09 |  | 57.91
8099001 | 小型机具使用费 |  |  | 元 | 1 |  |  |  |  | 0.7 |  |  |  | 0.119 |  | 0.12 |  | 2.7 | 1.863 |  | 1.86
9999001 | 定额基价 |  |  | 元 | 1 | 285 | 8 |  | 2280 | 1362 |  |  |  | 231 |  | 231 |  | 3231 | 2229 |  | 2229 | 2338 | 655 |  |  | 655
编制： | [11 empty] | 复核：
表A.0.3-2 分项工程预算表
编制范围：龙岸镇龙平村龙平蔗区产业路
分项编号：419-1-2 |  | 工程名称：1-φ0.75m单孔钢筋混凝土圆管涵 | [5 empty] | 单位：m |  |  | 数量： |  | 8 |  |  |  | 单价： | 1049.45 | 第 16 页 |  |  | 共 21 页 |  |  |  | 21-2表
代 号 | 工 程 项 目 |  |  |  |  | 钢筋混凝土圆管涵Φ0.75m |  |  |  | 安装圆管涵 | [7 empty] | 安装圆管涵 |  |  |  | 浆砌片石
| 工 程 细 目 |  |  |  |  | 钢筋混凝土圆管涵Φ0.75m |  |  |  | 起重机安装圆管涵管径1.0m以内 | [7 empty] | 现浇C20圆管涵管座混凝土 |  |  |  | M7.5浆砌片石实体式墙身
| 定 额 单 位 |  |  |  |  | m |  |  |  | 10m3实体 | [7 empty] | 10m3实体 |  |  |  | 10m3
| 工 程 数 量 |  |  |  |  | 8 |  |  |  | 0.17 | [7 empty] | 0.69 |  |  |  | 0.28
| 定 额 表 号 |  |  |  |  | 4003009 |  |  |  | 4～7～5～3 | [7 empty] | 4～7～5～5改 |  |  |  | 4～5～2～4
| 工、料、机名称 |  |  | 单位 | 单价(元) | 定额 | 数量 |  | 金额(元) | 定额 |  |  |  | 数量 |  | 金额(元) |  | 定额 | 数量 |  | 金额(元) | 定额 | 数量 |  |  | 金额(元)
| 直接费 |  |  | 元 |  |  |  |  | 1911.52 | [6 empty] | 230.82 |  |  |  |  | 2240.08 |  |  |  |  | 658.22
| 措施费 |  | Ⅰ | 元 | [5 empty] | 212.87 |  |  |  | 0.622 | % | 1.32 |  | 513.69 | 0.622 | % | 3.2 | 254.29 | 0.742 |  | % | 1.89
|  |  | Ⅱ | 元 | [5 empty] | 231.47 |  |  |  | 1.201 | % | 2.78 |  | 2229.47 | 1.201 | % | 26.78 | 654.59 | 1.537 |  | % | 10.06
| 企业管理费 |  |  | 元 | [5 empty] | 231.47 |  |  |  | 4.053 | % | 9.38 |  | 2229.47 | 4.053 | % | 90.36 | 654.59 | 5.271 |  | % | 34.5
| 规费 |  |  | 元 | [5 empty] | 128.41 |  |  |  | 33.5 | % | 43.02 |  | 451.31 | 33.5 | % | 151.19 | 228.22 | 33.5 |  | % | 76.45
| 利润 |  |  | 元 |  | 2280 | 7.42 | % | 169.18 | 244.96 |  |  |  | 7.42 | % | 18.18 |  | 2349.8 | 7.42 | % | 174.36 | 701.05 | 7.42 |  | % | 52.02
| 税金 |  |  | 元 |  | 2080.7 | 9 | % | 187.26 | 305.5 |  |  |  | 9 | % | 27.5 |  | 2685.96 | 9 | % | 241.74 | 833.14 | 9 |  | % | 74.98
| 金额合计 |  |  | 元 |  |  |  |  | 2267.96 | [6 empty] | 332.99 |  |  |  |  | 2927.69 |  |  |  |  | 908.13
编制： | [11 empty] | 复核：
表A.0.3-2 分项工程预算表
编制范围：龙岸镇龙平村龙平蔗区产业路
分项编号：419-1-2 |  | 工程名称：1-φ0.75m单孔钢筋混凝土圆管涵 | [5 empty] | 单位：m |  |  | 数量： |  | 8 |  |  |  | 单价： | 1049.45 | 第 17 页 |  |  | 共 21 页 |  |  |  | 21-2表
代 号 | 工 程 项 目 |  |  |  |  | 浆砌片石 |  |  |  | 水泥砂浆勾缝及抹面 | [7 empty] | 混凝土 |  |  |  | 机械挖基坑土、石方
| 工 程 细 目 |  |  |  |  | M7.5浆砌片石基础 |  |  |  | M10水泥砂浆抹面(厚2cm) | [7 empty] | 混凝土墩、台帽非泵送 |  |  |  | 斗容量1.0m3以内挖掘机挖基坑≤1500m3土方
| 定 额 单 位 |  |  |  |  | 10m3 |  |  |  | 100m2 | [7 empty] | 10m3实体 |  |  |  | 1000m3
| 工 程 数 量 |  |  |  |  | 0.22 |  |  |  | 0.014 | [7 empty] | 0.05 |  |  |  | 0.031
| 定 额 表 号 |  |  |  |  | 4～5～2～1 |  |  |  | 4～11～6～17 | [7 empty] | 4～6～3～1改 |  |  |  | 4～1～3～3
| 工、料、机名称 |  |  | 单位 | 单价(元) | 定额 | 数量 |  | 金额(元) | 定额 |  |  |  | 数量 |  | 金额(元) |  | 定额 | 数量 |  | 金额(元) | 定额 | 数量 |  |  | 金额(元)
1001001 | 人工 |  |  | 工日 | 101.25 | 6.6 | 1.452 |  | 147.02 | 2.9 |  |  |  | 0.041 |  | 4.11 |  | 12.4 | 0.62 |  | 62.78 | 110.2 | 3.416 |  |  | 345.89
2003025 | 钢模板各类定型大块钢模板 |  |  | t | 5384.62 | [12 empty] | 0.05 | 0.002 |  | 13.19
2009013 | 螺栓混合规格 |  |  | kg | 7.35 | [12 empty] | 5.91 | 0.296 |  | 2.17
2009028 | 铁件铁件 |  |  | kg | 4.53 | [12 empty] | 3.48 | 0.174 |  | 0.79
3005004 | 水 |  |  | m3 | 4.07 | 4 | 0.88 |  | 3.58 | 15 |  |  |  | 0.21 |  | 0.85 |  | 12 | 0.6 |  | 2.44
5503005 | 中（粗）砂混凝土、砂浆用堆方 |  |  | m3 | 111.46 | 3.82 | 0.84 |  | 93.67 | 2.78 |  |  |  | 0.039 |  | 4.34 |  | 5 | 0.25 |  | 27.85
5505005 | 片石码方 |  |  | m3 | 58.52 | 11.5 | 2.53 |  | 148.06
5505013 | 碎石（4cm）最大粒径4cm堆方 |  |  | m3 | 74.53 | [12 empty] | 8.57 | 0.428 |  | 31.93
5509001 | 32.5级水泥 |  |  | t | 312.1 | 0.93 | 0.205 |  | 63.92 | 0.84 |  |  |  | 0.012 |  | 3.66 |  | 3.04 | 0.152 |  | 47.44
7801001 | 其他材料费 |  |  | 元 | 1 | 1.2 | 0.264 |  | 0.26 | [8 empty] | 86.2 | 4.31 |  | 4.31
8001035 | 斗容量1.0m3履带式单斗挖掘机WK100机械 |  |  | 台班 | 1027.25 | [16 empty] | 2.66 | 0.082 |  |  | 84.71
8001045 | 斗容量1.0m3轮胎式装载机ZL20 |  |  | 台班 | 569.44 | 0.08 | 0.018 |  | 10.02
8005010 | 出料容量400L以内灰浆搅拌机UJ325 |  |  | 台班 | 126.96 | 0.15 | 0.033 |  | 4.19
8009030 | 提升质量25t以内汽车式起重机QY25 |  |  | 台班 | 1338.85 | [12 empty] | 0.66 | 0.033 |  | 44.18
8099001 | 小型机具使用费 |  |  | 元 | 1 | [12 empty] | 11.4 | 0.57 |  | 0.57
9999001 | 定额基价 |  |  | 元 | 1 | 2127 | 468 |  | 468 | 849 |  |  |  | 12 |  | 12 |  | 4779 | 239 |  | 239 | 14511 | 450 |  |  | 450
编制： | [11 empty] | 复核：
表A.0.3-2 分项工程预算表
编制范围：龙岸镇龙平村龙平蔗区产业路
分项编号：419-1-2 |  | 工程名称：1-φ0.75m单孔钢筋混凝土圆管涵 | [5 empty] | 单位：m |  |  | 数量： |  | 8 |  |  |  | 单价： | 1049.45 | 第 18 页 |  |  | 共 21 页 |  |  |  | 21-2表
代 号 | 工 程 项 目 |  |  |  |  | 浆砌片石 |  |  |  | 水泥砂浆勾缝及抹面 | [7 empty] | 混凝土 |  |  |  | 机械挖基坑土、石方
| 工 程 细 目 |  |  |  |  | M7.5浆砌片石基础 |  |  |  | M10水泥砂浆抹面(厚2cm) | [7 empty] | 混凝土墩、台帽非泵送 |  |  |  | 斗容量1.0m3以内挖掘机挖基坑≤1500m3土方
| 定 额 单 位 |  |  |  |  | 10m3 |  |  |  | 100m2 | [7 empty] | 10m3实体 |  |  |  | 1000m3
| 工 程 数 量 |  |  |  |  | 0.22 |  |  |  | 0.014 | [7 empty] | 0.05 |  |  |  | 0.031
| 定 额 表 号 |  |  |  |  | 4～5～2～1 |  |  |  | 4～11～6～17 | [7 empty] | 4～6～3～1改 |  |  |  | 4～1～3～3
| 工、料、机名称 |  |  | 单位 | 单价(元) | 定额 | 数量 |  | 金额(元) | 定额 |  |  |  | 数量 |  | 金额(元) |  | 定额 | 数量 |  | 金额(元) | 定额 | 数量 |  |  | 金额(元)
| 直接费 |  |  | 元 |  |  |  |  | 470.72 | [6 empty] | 12.96 |  |  |  |  | 237.65 |  |  |  |  | 430.6
| 措施费 |  | Ⅰ | 元 |  | 169.17 | 0.742 | % | 1.26 | 4.31 |  |  |  | 0.742 | % | 0.03 |  | 111.22 | 0.742 | % | 0.83 | 449.84 | 0.939 |  | % | 4.22
|  |  | Ⅱ | 元 |  | 467.95 | 1.537 | % | 7.19 | 11.89 |  |  |  | 1.537 | % | 0.18 |  | 238.94 | 1.537 | % | 3.67 | 449.84 | 0.521 |  | % | 2.34
| 企业管理费 |  |  | 元 |  | 467.95 | 5.271 | % | 24.67 | 11.89 |  |  |  | 5.271 | % | 0.63 |  | 238.94 | 5.271 | % | 12.59 | 449.84 | 3.018 |  | % | 13.58
| 规费 |  |  | 元 |  | 152.14 | 33.5 | % | 50.97 | 4.11 |  |  |  | 33.5 | % | 1.38 |  | 69.46 | 33.5 | % | 23.27 | 362.59 | 33.5 |  | % | 121.47
| 利润 |  |  | 元 |  | 501.06 | 7.42 | % | 37.18 | 12.74 |  |  |  | 7.42 | % | 0.95 |  | 256.02 | 7.42 | % | 19 | 469.99 | 7.42 |  | % | 34.87
| 税金 |  |  | 元 |  | 591.98 | 9 | % | 53.28 | 16.12 |  |  |  | 9 | % | 1.45 |  | 297.01 | 9 | % | 26.73 | 607.08 | 9 |  | % | 54.64
| 金额合计 |  |  | 元 |  |  |  |  | 645.26 | [6 empty] | 17.58 |  |  |  |  | 323.74 |  |  |  |  | 661.72
编制： | [11 empty] | 复核：
表A.0.3-2 分项工程预算表
编制范围：龙岸镇龙平村龙平蔗区产业路
分项编号：419-1-2 |  | 工程名称：1-φ0.75m单孔钢筋混凝土圆管涵 | [5 empty] | 单位：m |  |  | 数量： |  | 8 |  |  |  | 单价： | 1049.45 | 第 19 页 |  |  | 共 21 页 |  |  |  | 21-2表
代 号 | 工 程 项 目 |  |  |  |  | 混凝土搅拌机拌和 | [15 empty] | 合 计
| 工 程 细 目 |  |  |  |  | 容量250L以内混凝土搅拌机拌和
| 定 额 单 位 |  |  |  |  | 10m3
| 工 程 数 量 |  |  |  |  | 0.91
| 定 额 表 号 |  |  |  |  | 4～11～11～1
| 工、料、机名称 |  |  | 单位 | 单价(元) | 定额 | 数量 |  | 金额(元) | 定额 |  |  |  | 数量 |  | 金额(元) |  | 定额 | 数量 |  | 金额(元) | 数量 |  | 金额(元)
1001001 | 人工 |  |  | 工日 | 101.25 | 1.7 | 1.547 |  | 156.63 | [12 empty] | 14.439 |  | 1461.93
2001021 | 8～12号铁丝镀锌铁丝 |  |  | kg | 4.36 | [16 empty] | 0.168 |  | 0.73
2003008 | 钢管无缝钢管 |  |  | t | 4179.49 | [16 empty] | 0.001 |  | 4.68
2003025 | 钢模板各类定型大块钢模板 |  |  | t | 5384.62 | [16 empty] | 0.002 |  | 13.19
2009013 | 螺栓混合规格 |  |  | kg | 7.35 | [16 empty] | 0.296 |  | 2.17
2009028 | 铁件铁件 |  |  | kg | 4.53 | [16 empty] | 1.071 |  | 4.85
2009030 | 铁钉混合规格 |  |  | kg | 4.7 | [16 empty] | 1.27 |  | 5.97
3005004 | 水 |  |  | m3 | 4.07 | [16 empty] | 11 |  | 44.77
4003002 | 锯材中板δ＝19～35mm,中方混合规格 |  |  | m3 | 1504.42 | [16 empty] | 0.151 |  | 226.42
4003009 | 钢筋混凝土圆管涵Φ0.75m |  |  | m | 238.94 | [16 empty] | 8 |  | 1911.52
5503005 | 中（粗）砂混凝土、砂浆用堆方 |  |  | m3 | 111.46 | [16 empty] | 5.743 |  | 640.12
5505005 | 片石码方 |  |  | m3 | 58.52 | [16 empty] | 5.75 |  | 336.49
5505013 | 碎石（4cm）最大粒径4cm堆方 |  |  | m3 | 74.53 | [16 empty] | 6.34 |  | 472.54
5509001 | 32.5级水泥 |  |  | t | 312.1 | [16 empty] | 2.765 |  | 863.06
7801001 | 其他材料费 |  |  | 元 | 1 | [16 empty] | 17.295 |  | 17.3
8001035 | 斗容量1.0m3履带式单斗挖掘机WK100机械 |  |  | 台班 | 1027.25 | [16 empty] | 0.082 |  | 84.71
8001045 | 斗容量1.0m3轮胎式装载机ZL20 |  |  | 台班 | 569.44 | [16 empty] | 0.046 |  | 25.97
8005002 | 出料容量250L以内强制式混凝土搅拌机JD250 |  |  | 台班 | 158.2 | 0.27 | 0.246 |  | 38.87 | [12 empty] | 0.246 |  | 38.87
编制： | [11 empty] | 复核：
表A.0.3-2 分项工程预算表
编制范围：龙岸镇龙平村龙平蔗区产业路
分项编号：419-1-2 |  | 工程名称：1-φ0.75m单孔钢筋混凝土圆管涵 | [5 empty] | 单位：m |  |  | 数量： |  | 8 |  |  |  | 单价： | 1049.45 | 第 20 页 |  |  | 共 21 页 |  |  |  | 21-2表
代 号 | 工 程 项 目 |  |  |  |  | 混凝土搅拌机拌和 | [15 empty] | 合 计
| 工 程 细 目 |  |  |  |  | 容量250L以内混凝土搅拌机拌和
| 定 额 单 位 |  |  |  |  | 10m3
| 工 程 数 量 |  |  |  |  | 0.91
| 定 额 表 号 |  |  |  |  | 4～11～11～1
| 工、料、机名称 |  |  | 单位 | 单价(元) | 定额 | 数量 |  | 金额(元) | 定额 |  |  |  | 数量 |  | 金额(元) |  | 定额 | 数量 |  | 金额(元) | 数量 |  | 金额(元)
8005010 | 出料容量400L以内灰浆搅拌机UJ325 |  |  | 台班 | 126.96 | [16 empty] | 0.075 |  | 9.52
8009025 | 提升质量5t以内汽车式起重机QY5 |  |  | 台班 | 645.56 | [16 empty] | 0.273 |  | 176.43
8009030 | 提升质量25t以内汽车式起重机QY25 |  |  | 台班 | 1338.85 | [16 empty] | 0.033 |  | 44.18
8099001 | 小型机具使用费 |  |  | 元 | 1 | [16 empty] | 2.552 |  | 2.55
9999001 | 定额基价 |  |  | 元 | 1 | 229 | 208 |  | 208 | [12 empty] | 6772 |  | 6772
| 直接费 |  |  | 元 |  |  |  |  | 195.5 | [14 empty] | 6388.07
| 措施费 |  | Ⅰ | 元 |  | 208.12 | 0.622 | % | 1.29 | [14 empty] | 14.04
|  |  | Ⅱ | 元 |  | 208.12 | 1.201 | % | 2.5 | [14 empty] | 55.51
| 企业管理费 |  |  | 元 |  | 208.12 | 4.053 | % | 8.43 | [14 empty] | 194.14
| 规费 |  |  | 元 |  | 181.51 | 33.5 | % | 60.81 | [14 empty] | 528.54
| 利润 |  |  | 元 |  | 220.34 | 7.42 | % | 16.35 | [14 empty] | 522.07
| 税金 |  |  | 元 |  | 284.89 | 9 | % | 25.64 | [14 empty] | 693.21
| 金额合计 |  |  | 元 |  |  |  |  | 310.53 | [14 empty] | 8395.58
编制： | [11 empty] | 复核：
表A.0.3-2 分项工程预算表
编制范围：龙岸镇龙平村龙平蔗区产业路
分项编号：604-9 |  | 工程名称：项目竣工碑 | [5 empty] | 单位：个 |  |  | 数量： |  | 1 |  |  |  | 单价： | 600 | 第 21 页 |  |  | 共 21 页 |  |  |  | 21-2表
代 号 | 工 程 项 目 |  |  |  |  | 外购项目竣工碑（含安装） | [15 empty] | 合 计
| 工 程 细 目 |  |  |  |  | 外购项目竣工碑（含安装）
| 定 额 单 位 |  |  |  |  | 块
| 工 程 数 量 |  |  |  |  | 1
定 额 表 号
| 工、料、机名称 |  |  | 单位 | 单价(元) | 定额 | 数量 |  | 金额(元) | 定额 |  |  |  | 数量 |  | 金额(元) |  | 定额 | 数量 |  | 金额(元) | 数量 |  | 金额(元)
9999001 | 定额基价 |  |  | 元 | 1 | 600 | 1 |  | 600 | [12 empty] | 600 |  | 600
| 直接费 |  |  | 元 |  |  |  |  | 600 | [14 empty] | 600
| 措施费 |  | Ⅰ | 元
|  |  | Ⅱ | 元 |  | 600
| 企业管理费 |  |  | 元 |  | 600
| 规费 |  |  | 元
| 利润 |  |  | 元
| 税金 |  |  | 元
| 金额合计 |  |  | 元 |  |  |  |  | 600 | [14 empty] | 600
编制： | [11 empty] | 复核：

## 【22表】表A.0.3-3 材料预算单价计算表
表A.0.3-3 材料预算单价计算表
建设项目名称：龙岸镇龙平村龙平蔗区产业路
编制范围：龙岸镇龙平村龙平蔗区产业路 | [10 empty] | 第 1 页 |  | 共 1 页 |  | 22表
代号 | 规格名称 | 单位 | 原价 （元） | 运杂费 | [5 empty] | 原价运费 合计 （元） | 场外运输损耗 |  | 采购及保管费 |  | 预算单价（元）
|  |  |  | 供应地点 | 运输方式、比重及运距（KM） | 毛质量系数或单位毛质量 |  | 运杂费构成说明或计算式 | 单位运费（元） |  | 费率（％） | 金额 （元） | 费率（％） | 金额 （元）
2001001 | HPB300钢筋 | t | 3528.32 | 罗城县---工地 | 汽车、1.0、27.0 | 1 |  | (0.72*27.0+10.0*1.0)*1*1 | 29.44 | 3557.76 |  |  |  |  | 3557.76
5503005 | 中（粗）砂 | m3 | 108.74 | 龙岸石场---工地 | 汽车、1.0、0.0 | 1.5 |  |  |  | 108.74 | 2.5 | 2.72 |  |  | 111.46
5505005 | 片石 | m3 | 58.52 | 龙岸石场---工地 | 汽车、1.0、0.0 | 1.6 |  |  |  | 58.52 |  |  |  |  | 58.52
5505013 | 碎石（4cm） | m3 | 73.79 | 龙岸石场---工地 | 汽车、1.0、0.0 | 1.5 |  |  |  | 73.79 | 1 | 0.74 |  |  | 74.53
5505016 | 碎石 | m3 | 73.79 | 龙岸石场---工地 | 汽车、1.0、0.0 | 1.5 |  |  |  | 73.79 | 1 | 0.74 |  |  | 74.53
5509001 | 32.5级水泥 | t | 289.38 | 罗城至工地 | 汽车、1.0、27.0 | 1.01 |  | 0.72*27.0*1*1.01 | 19.63 | 309.01 | 1 | 3.09 |  |  | 312.1
编制： | [6 empty] | 复核：

## 【24表】表A.0.3-6 施工机械台班单价计算表
表A.0.3-6 施工机械台班单价计算表
建设项目名称：龙岸镇龙平村龙平蔗区产业路
编制范围：龙岸镇龙平村龙平蔗区产业路 | [18 empty] | 第 1 页 |  | 共 2 页 |  | 24表
序号 | 代号 | 机械名称 | 台班单价（元） | 不变费用(元) |  | 可变费用（元）
|  |  |  | 调整系数： |  | 机械工 |  | 重油 |  | 汽油 |  |  | 柴油 |  | 煤 |  | 电 |  | 水 |  | 木柴 |  | 车船税 | 合计
|  |  |  | 1.0 |  | 101.25元/工日 |  | --元/kg |  | 8.98元/kg |  |  | 7.21元/kg |  | --元/t |  | 0.58元/kw.h |  | --元/m3 |  | --元/kg
|  |  |  | 定额 | 调整值 | 定额 | 费用 | 定额 | 费用 | 定额 | 费用 |  | 定额 | 费用 | 定额 | 费用 | 定额 | 费用 | 定额 | 费用 | 定额 | 费用
1 | 8001027 | 斗容量1.0m3履带式单斗挖掘机 | 1167.72 | 425.12 | 425.12 | 2 | 202.5 | [5 empty] | 74.91 | 540.101 | [9 empty] | 742.601
2 | 8001035 | 斗容量1.0m3履带式单斗挖掘机 | 1027.25 | 358.34 | 358.34 | 2 | 202.5 | [5 empty] | 64.69 | 466.415 | [9 empty] | 668.915
3 | 8001045 | 斗容量1.0m3轮胎式装载机 | 569.44 | 114.16 | 114.16 | 1 | 101.25 | [5 empty] | 49.03 | 353.506 | [8 empty] | 0.52 | 455.276
4 | 8001058 | 功率120kW以内平地机 | 1160.88 | 365.13 | 365.13 | 2 | 202.5 | [5 empty] | 82.13 | 592.157 | [8 empty] | 1.09 | 795.747
5 | 8001081 | 机械自身质量12～15t光轮压路机 | 572.86 | 183.21 | 183.21 | 1 | 101.25 | [5 empty] | 40 | 288.4 | [9 empty] | 389.65
6 | 8001083 | 机械自身质量18～21t光轮压路机 | 734.28 | 206.2 | 206.2 | 1 | 101.25 | [5 empty] | 59.2 | 426.832 | [9 empty] | 528.082
7 | 8001088 | 机械自身质量10t以内振动压路机 | 880.00 | 250.67 | 250.67 | 2 | 202.5 | [5 empty] | 59.2 | 426.832 | [9 empty] | 629.332
8 | 8003077 | 摊铺宽度2.5～4.5m轨道式水泥混凝土摊铺机 | 1314.90 | 665.07 | 665.07 | 3 | 303.75 | [5 empty] | 48 | 346.08 | [9 empty] | 649.83
9 | 8003083 | 混凝土电动刻纹机 | 249.54 | 126.31 | 126.31 | 1 | 101.25 | [9 empty] | 37.89 | 21.976 | [5 empty] | 123.226
10 | 8003085 | 电动混凝土切缝机(含锯片摊销费用) | 200.13 | 87.89 | 87.89 | 1 | 101.25 | [9 empty] | 18.95 | 10.991 | [5 empty] | 112.241
11 | 8005002 | 出料容量250L以内强制式混凝土搅拌机 | 158.20 | 25.51 | 25.51 | 1 | 101.25 | [9 empty] | 54.2 | 31.436 | [5 empty] | 132.686
12 | 8005003 | 出料容量350L以内强制式混凝土搅拌机 | 187.00 | 33.36 | 33.36 | 1 | 101.25 | [9 empty] | 90.33 | 52.391 | [5 empty] | 153.641
13 | 8005010 | 出料容量400L以内灰浆搅拌机 | 126.96 | 13.23 | 13.23 | 1 | 101.25 | [9 empty] | 21.51 | 12.476 | [5 empty] | 113.726
14 | 8007015 | 装载质量10t以内自卸汽车 | 742.24 | 241.33 | 241.33 | 1 | 101.25 | [5 empty] | 55.32 | 398.857 | [8 empty] | 0.8 | 500.907
15 | 8007043 | 容量10000L以内洒水汽车 | 1088.46 | 605.76 | 605.76 | 1 | 101.25 | [5 empty] | 52.8 | 380.688 | [8 empty] | 0.76 | 482.698
编制： | [11 empty] | 复核：
表A.0.3-6 施工机械台班单价计算表
建设项目名称：龙岸镇龙平村龙平蔗区产业路
编制范围：龙岸镇龙平村龙平蔗区产业路 | [18 empty] | 第 2 页 |  | 共 2 页 |  | 24表
序号 | 代号 | 机械名称 | 台班单价（元） | 不变费用(元) |  | 可变费用（元）
|  |  |  | 调整系数： |  | 机械工 |  | 重油 |  | 汽油 |  |  | 柴油 |  | 煤 |  | 电 |  | 水 |  | 木柴 |  | 车船税 | 合计
|  |  |  | 1.0 |  | 101.25元/工日 |  | --元/kg |  | 8.98元/kg |  |  | 7.21元/kg |  | --元/t |  | 0.58元/kw.h |  | --元/m3 |  | --元/kg
|  |  |  | 定额 | 调整值 | 定额 | 费用 | 定额 | 费用 | 定额 | 费用 |  | 定额 | 费用 | 定额 | 费用 | 定额 | 费用 | 定额 | 费用 | 定额 | 费用
16 | 8009025 | 提升质量5t以内汽车式起重机 | 645.56 | 211.28 | 211.28 | 2 | 202.5 |  |  | 25.74 | 231.145 | [11 empty] | 0.63 | 434.275
17 | 8009030 | 提升质量25t以内汽车式起重机 | 1338.85 | 841.18 | 841.18 | 2 | 202.5 | [5 empty] | 40.65 | 293.087 | [8 empty] | 2.08 | 497.667
18 | 8015028 | 容量32kV·A以内交流电弧焊机 | 156.08 | 5.17 | 5.17 | 1 | 101.25 | [9 empty] | 85.62 | 49.66 | [5 empty] | 150.91
编制： | [11 empty] | 复核：