## 【01表】表A.0.2-5 总预算表
表A.0.2-5 总预算表
建设项目名称：兼爱乡大竹村尧老屯新村至尧老老屯肉牛产业路
编制范围：兼爱乡大竹村尧老屯新村至尧老老屯肉牛产业路 | [6 empty] | 第 1 页 | 共 2 页 | 01表
| 分项编号 | 工程或费用名称 | 单位 | 数量 | 金额（元） | 技术经济指标 | 各项费用比例(%) | 备注
| 1 | 第100章至第700章合计 |  |  | 919357 |  | 100.00
| 100 | 清单 第100章 总 则 |  |  | 13587 |  | 1.48
| 102 | 工程管理 |  |  | 13587 |  | 1.48
| 102-3 | 安全生产费 | 总额 | 1 | 13587 | 13587 | 1.48
| 200 | 清单 第200章 路 基 |  |  | 62295 |  | 6.78
| 202 | 场地清理 |  |  | 32950 |  | 3.58
| 202-1 | 清理与掘除 |  |  | 31933 |  | 3.47
| -a | 清理现场-300mm厚，弃土运距暂按2km计 | m2 | 8677.45 | 31933 | 3.68 | 3.47
| 202-3 | 拆除结构物 |  |  | 1017 |  | 0.11
| -a | 人工拆除钢筋混凝土结构，废渣外运暂按2km计 | m3 | 3 | 1017 | 339 | 0.11
| 204 | 填方路基 |  |  | 4512 |  | 0.49
| 204-1 | 路基填筑（包括填前压实） |  |  | 4512 |  | 0.49
| -a | 路基填前压实 | m2 | 8677.45 | 4512 | 0.52 | 0.49
| 209 | 挡土墙 |  |  | 24833 |  | 2.70
| 209-3 | 砌体挡土墙 |  |  | 24833 |  | 2.70
| -a | M7.5浆砌石路肩 | m3 | 58.38 | 24833 | 425.37 | 2.70
| 300 | 清单 第300章 路 面 |  |  | 802152 |  | 87.25
| 302 | 垫层 |  |  | 156304 |  | 17.00
| 302-1 | 碎石垫层 |  |  | 156304 |  | 17.00
| -a | 100mm厚碎石垫层 | m2 | 7569.19 | 156304 | 20.65 | 17.00
| 312 | 水泥混凝土面板 |  |  | 620742 |  | 67.52
| 312-1 | 水泥混凝土面板 |  |  | 620742 |  | 67.52
| -a | 厚180mm水泥混凝土面层（混凝土弯拉强度4.0MPa） | m2 | 6830.35 | 620742 | 90.88 | 67.52
| 313 | 路肩培土、中央分隔带回填土、土路肩加固及路缘石 |  |  | 25106 |  | 2.73
编制： |  |  |  |  | 复核：
表A.0.2-5 总预算表
建设项目名称：兼爱乡大竹村尧老屯新村至尧老老屯肉牛产业路
编制范围：兼爱乡大竹村尧老屯新村至尧老老屯肉牛产业路 | [6 empty] | 第 2 页 | 共 2 页 | 01表
| 分项编号 | 工程或费用名称 | 单位 | 数量 | 金额（元） | 技术经济指标 | 各项费用比例(%) | 备注
| 313-1 | 路肩培土 | m3 | 660.523 | 25106 | 38.01 | 2.73
| 400 | 清单 第400章 桥梁、涵洞 |  |  | 41323 |  | 4.49
| 419 | 圆管涵及倒虹吸管涵 |  |  | 16652 |  | 1.81
| 419-1 | 单孔钢筋混凝土圆管涵（1-φ500mm）弃土运距暂按2km计 | m | 25 | 16652 | 666.08 | 1.81
| 420 | 盖板涵、箱涵 |  |  | 24671 |  | 2.68
| 420-1 | C30钢筋混凝土3米跨盖板 | m | 3.5 | 5391 | 1540.29 | 0.59
| 420-1 | C25钢筋混凝土盖板涵，弃土运距暂按2km计 | m | 3.5 | 19280 | 5508.57 | 2.10
| 9 | 已包含在清单合计中的材料、工程设备、专业工程暂估价合计
| 10 | 清单合计减去材料、工程设备、专业工程暂估价合计 |  |  | 919357 |  | 100.00
| 11 | 计日工合计
| 11.1 | 劳务
| 11.2 | 材料
| 11.3 | 施工机械
| 12 | 暂列金额（不含计日工总额）
| 13 | 投标报价 |  |  | 919357 |  | 100.00
编制： |  |  |  |  | 复核：

## 【03表】表A.0.2-7 建筑安装工程费计算表
表A.0.2-7 建筑安装工程费计算表
建设项目名称：兼爱乡大竹村尧老屯新村至尧老老屯肉牛产业路
编制范围：兼爱乡大竹村尧老屯新村至尧老老屯肉牛产业路 | [15 empty] | 第 1 页 |  | 共 2 页 |  | 03表
序号 | 分项编号 | 工程名称 | 单位 | 工程量 | 定额直接费(元） | 定额设备购置费（元） | 直接费（元） |  |  |  |  | 设备购置费 | 措施费 | 企业管理费 | 规费 | 利润 (元) | 税金 (元) |  | 金额合计（元）
[7 empty] | 人工费 | 材料费 | 施工机械使用费 | 合计 | [5 empty] | 费率（%） 7.42% | 税率（%） 9.0% |  | 合计 | 单价
1 | 2 | 3 | 4 | 5 | 6 | 7 | 8 | 9 | 10 | 11 |  | 12 | 13 | 14 | 15 | 16 | 17 |  | 18 | 19
1 | 100 | 清单 第100章 总 则 | [16 empty] | 13587
2 | 102 | 工程管理 | [16 empty] | 13587
3 | 102～3 | 安全生产费 | 总额 | 1 | [14 empty] | 13587 | 13587
4 | 200 | 清单 第200章 路 基 |  |  | 43241.08 |  | 7442.83 | 14700.13 | 26020.44 | 48163.4 |  |  | 563.82 | 1195.17 | 3930 | 3339.01 | 5147.23 |  | 62295
5 | 202 | 场地清理 |  |  | 26232.72 |  | 1458.3 | 19.05 | 24106.34 | 25583.69 |  |  | 320.53 | 540.88 | 1792 | 2010.38 | 2722.27 |  | 32950
6 | 202～1 | 清理与掘除 |  |  | 25509.64 |  | 1054.31 |  | 23831.59 | 24885.9 |  |  | 307.62 | 512.09 | 1655.59 | 1953.64 | 2638.34 |  | 31933
7 | ～a | 清理现场-300mm厚，弃土运距暂按2km计 | m2 | 8677.45 | 25509.64 |  | 1054.31 |  | 23831.59 | 24885.9 |  |  | 307.62 | 512.09 | 1655.59 | 1953.64 | 2638.34 |  | 31933 | 3.68
8 | 202～3 | 拆除结构物 |  |  | 723.08 |  | 403.99 | 19.05 | 274.75 | 697.79 |  |  | 12.91 | 28.79 | 136.41 | 56.75 | 83.94 |  | 1017
9 | ～a | 人工拆除钢筋混凝土结构，废渣外运暂按2km计 | m3 | 3 | 723.08 |  | 403.99 | 19.05 | 274.75 | 697.79 |  |  | 12.91 | 28.79 | 136.41 | 56.75 | 83.94 |  | 1017 | 339
10 | 204 | 填方路基 |  |  | 3220 |  | 1757.19 |  | 1342.17 | 3099.36 |  |  | 47.01 | 97.18 | 668.13 | 249.62 | 374.52 |  | 4512
11 | 204～1 | 路基填筑（包括填前压实） |  |  | 3220 |  | 1757.19 |  | 1342.17 | 3099.36 |  |  | 47.01 | 97.18 | 668.13 | 249.62 | 374.52 |  | 4512
12 | ～a | 路基填前压实 | m2 | 8677.45 | 3220 |  | 1757.19 |  | 1342.17 | 3099.36 |  |  | 47.01 | 97.18 | 668.13 | 249.62 | 374.52 |  | 4512 | 0.52
13 | 209 | 挡土墙 |  |  | 13788.36 |  | 4227.34 | 14681.08 | 571.94 | 19480.35 |  |  | 196.28 | 557.11 | 1469.88 | 1079 | 2050.44 |  | 24833
14 | 209～3 | 砌体挡土墙 |  |  | 13788.36 |  | 4227.34 | 14681.08 | 571.94 | 19480.35 |  |  | 196.28 | 557.11 | 1469.88 | 1079 | 2050.44 |  | 24833
15 | ～a | M7.5浆砌石路肩 | m3 | 58.38 | 13788.36 |  | 4227.34 | 14681.08 | 571.94 | 19480.35 |  |  | 196.28 | 557.11 | 1469.88 | 1079 | 2050.44 |  | 24833 | 425.37
16 | 300 | 清单 第300章 路 面 |  |  | 489440.17 |  | 73823.19 | 529473.05 | 46041.61 | 649337.85 |  |  | 5205.11 | 14166.93 | 29415.77 | 37753.87 | 66229.16 |  | 802152
17 | 302 | 垫层 |  |  | 78707.27 |  | 383.19 | 126726.27 | 6803.91 | 133913.36 |  |  | 713.06 | 2228.2 | 469.83 | 6058.32 | 12904.45 |  | 156304
18 | 302～1 | 碎石垫层 |  |  | 78707.27 |  | 383.19 | 126726.27 | 6803.91 | 133913.36 |  |  | 713.06 | 2228.2 | 469.83 | 6058.32 | 12904.45 |  | 156304
19 | ～a | 100mm厚碎石垫层 | m2 | 7569.19 | 78707.27 |  | 383.19 | 126726.27 | 6803.91 | 133913.36 |  |  | 713.06 | 2228.2 | 469.83 | 6058.32 | 12904.45 |  | 156304 | 20.65
20 | 312 | 水泥混凝土面板 |  |  | 394058.6 |  | 59730.08 | 402746.78 | 37034.45 | 499511.32 |  |  | 4198.92 | 11466.67 | 23882.64 | 30401.54 | 51251.5 |  | 620742
编制： | [10 empty] | 复核：
表A.0.2-7 建筑安装工程费计算表
建设项目名称：兼爱乡大竹村尧老屯新村至尧老老屯肉牛产业路
编制范围：兼爱乡大竹村尧老屯新村至尧老老屯肉牛产业路 | [15 empty] | 第 2 页 |  | 共 2 页 |  | 03表
序号 | 分项编号 | 工程名称 | 单位 | 工程量 | 定额直接费(元） | 定额设备购置费（元） | 直接费（元） |  |  |  |  | 设备购置费 | 措施费 | 企业管理费 | 规费 | 利润 (元) | 税金 (元) |  | 金额合计（元）
[7 empty] | 人工费 | 材料费 | 施工机械使用费 | 合计 | [5 empty] | 费率（%） 7.42% | 税率（%） 9.0% |  | 合计 | 单价
1 | 2 | 3 | 4 | 5 | 6 | 7 | 8 | 9 | 10 | 11 |  | 12 | 13 | 14 | 15 | 16 | 17 |  | 18 | 19
21 | 312～1 | 水泥混凝土面板 |  |  | 394058.6 |  | 59730.08 | 402746.78 | 37034.45 | 499511.32 |  |  | 4198.92 | 11466.67 | 23882.64 | 30401.54 | 51251.5 |  | 620742
22 | ～a | 厚180mm水泥混凝土面层（混凝土弯拉强度4.0MPa） | m2 | 6830.35 | 394058.6 |  | 59730.08 | 402746.78 | 37034.45 | 499511.32 |  |  | 4198.92 | 11466.67 | 23882.64 | 30401.54 | 51251.5 |  | 620742 | 90.88
23 | 313 | 路肩培土、中央分隔带回填土、土路肩加固及路缘石 |  |  | 16674.31 |  | 13709.92 |  | 2203.26 | 15913.18 |  |  | 293.13 | 472.05 | 5063.31 | 1294.01 | 2073.21 |  | 25106
24 | 313～1 | 路肩培土 | m3 | 660.523 | 16674.31 |  | 13709.92 |  | 2203.26 | 15913.18 |  |  | 293.13 | 472.05 | 5063.31 | 1294.01 | 2073.21 |  | 25106 | 38.01
25 | 400 | 清单 第400章 桥梁、涵洞 |  |  | 27721.48 |  | 7251.35 | 22387.18 | 2120.25 | 31758.78 |  |  | 360.71 | 1059.55 | 2570.1 | 2162.32 | 3412.03 |  | 41323
26 | 419 | 圆管涵及倒虹吸管涵 |  |  | 11219.06 |  | 2867.67 | 9438.11 | 659.55 | 12965.34 |  |  | 118.7 | 324.84 | 1002.45 | 865.36 | 1374.9 |  | 16652
27 | 419～1 | 单孔钢筋混凝土圆管涵（1-φ500mm）弃土运距暂按2km计 | m | 25 | 11219.06 |  | 2867.67 | 9438.11 | 659.55 | 12965.34 |  |  | 118.7 | 324.84 | 1002.45 | 865.36 | 1374.9 |  | 16652 | 666.08
28 | 420 | 盖板涵、箱涵 |  |  | 16502.42 |  | 4383.68 | 12949.07 | 1460.7 | 18793.45 |  |  | 242.01 | 734.71 | 1567.66 | 1296.95 | 2037.13 |  | 24671
29 | 420～1 | C30钢筋混凝土3米跨盖板 | m | 3.5 | 3766.71 |  | 774.03 | 3018.71 | 357.13 | 4149.87 |  |  | 51.86 | 165.35 | 282.17 | 295.61 | 445.04 |  | 5391 | 1540.29
30 | 420～1 | C25钢筋混凝土盖板涵，弃土运距暂按2km计 | m | 3.5 | 12735.71 |  | 3609.65 | 9930.36 | 1103.57 | 14643.58 |  |  | 190.15 | 569.36 | 1285.49 | 1001.35 | 1592.09 |  | 19280 | 5508.57
合计 |  |  |  |  | 560402.73 |  | 88517.37 | 566560.35 | 74182.31 | 729260.03 |  |  | 6129.65 | 16421.64 | 35915.88 | 43255.19 | 74788.42 |  | 919357
编制： | [10 empty] | 复核：

## 【04表】表A.0.2-8 综合费率计算表
表A.0.2-8 综合费率计算表
建设项目名称：兼爱乡大竹村尧老屯新村至尧老老屯肉牛产业路
编制范围：兼爱乡大竹村尧老屯新村至尧老老屯肉牛产业路 | [19 empty] | 第 1 页 |  | 共 1 页 |  | 04表
序号 | 工程类别 | 措施费（%） | [11 empty] | 企业管理费（%） | [5 empty] | 规费（%）
|  | 冬季施工增加费 | 雨季施工增加费 | 夜间施工增加费 | 高原地区施工增加费 | 风沙地区施工增加费 | 沿海地区施工增加费 | 行车干扰施工增加费 | 施工辅助费 |  | 工地转移费 | 综合费率 |  | 基本费用 | 主副食运费补贴 | 职工探亲路费 | 职工取暖补贴 | 财务费用 | 综合费率 | 养老保险费 | 失业保险费 | 医疗保险费 | 工伤保险费 | 住房公积金 | 综合费率
[12 empty] | Ⅰ | Ⅱ
1 | 2 | 3 | 4 | 5 | 6 | 7 | 8 | 9 | 10 |  | 11 | 12 | 13 | 14 | 15 | 16 | 17 | 18 | 19 | 20 | 21 | 22 | 23 | 24 | 25
01 | 土方 |  | 0.939 | [5 empty] | 0.521 |  |  | 0.939 | 0.521 | 2.747 |  |  |  | 0.271 | 3.018 | 16 | 0.5 | 7.5 | 1 | 8.5 | 33.5
02 | 石方 |  | 0.876 | [5 empty] | 0.47 |  |  | 0.876 | 0.47 | 2.792 |  |  |  | 0.259 | 3.051 | 16 | 0.5 | 7.5 | 1 | 8.5 | 33.5
03 | 运输 |  | 0.959 | [5 empty] | 0.154 |  |  | 0.959 | 0.154 | 1.374 |  |  |  | 0.264 | 1.638 | 16 | 0.5 | 7.5 | 1 | 8.5 | 33.5
04 | 路面 |  | 0.94 | [5 empty] | 0.818 |  |  | 0.94 | 0.818 | 2.427 |  |  |  | 0.404 | 2.831 | 16 | 0.5 | 7.5 | 1 | 8.5 | 33.5
04-1 | 路面（隧道路面） | [7 empty] | 0.818 |  |  |  | 0.818 | 2.427 |  |  |  | 0.404 | 2.831 | 16 | 0.5 | 7.5 | 1 | 8.5 | 33.5
05 | 隧道 | [7 empty] | 1.195 |  |  |  | 1.195 | 3.569 |  |  |  | 0.513 | 4.082 | 16 | 0.5 | 7.5 | 1 | 8.5 | 33.5
06 | 构造物Ⅰ |  | 0.622 | [5 empty] | 1.201 |  |  | 0.622 | 1.201 | 3.587 |  |  |  | 0.466 | 4.053 | 16 | 0.5 | 7.5 | 1 | 8.5 | 33.5
06-1 | 构造物Ⅰ(绿化) |  | 0.622 | [5 empty] | 1.201 |  |  | 0.622 | 1.201 | 3.587 |  |  |  | 0.466 | 4.053 | 16 | 0.5 | 7.5 | 1 | 8.5 | 33.5
07 | 构造物Ⅱ |  | 0.742 | [5 empty] | 1.537 |  |  | 0.742 | 1.537 | 4.726 |  |  |  | 0.545 | 5.271 | 16 | 0.5 | 7.5 | 1 | 8.5 | 33.5
08 | 构造物Ⅲ(一般) |  | 1.497 | [5 empty] | 2.729 |  |  | 1.497 | 2.729 | 5.976 |  |  |  | 1.094 | 7.07 | 16 | 0.5 | 7.5 | 1 | 8.5 | 33.5
08-1 | 构造物Ⅲ(室内) | [7 empty] | 2.729 |  |  |  | 2.729 | 5.976 |  |  |  | 1.094 | 7.07 | 16 | 0.5 | 7.5 | 1 | 8.5 | 33.5
08-2 | 构造物Ⅲ(桥梁) |  | 1.497 | [5 empty] | 2.729 |  |  | 1.497 | 2.729 | 5.976 |  |  |  | 1.094 | 7.07 | 16 | 0.5 | 7.5 | 1 | 8.5 | 33.5
08-3 | 构造物Ⅲ(设备安装) | [7 empty] | 2.729 |  |  |  | 2.729 | 5.976 |  |  |  | 1.094 | 7.07 | 16 | 0.5 | 7.5 | 1 | 8.5 | 33.5
09 | 技术复杂大桥 |  | 0.907 | [5 empty] | 1.677 |  |  | 0.907 | 1.677 | 4.143 |  |  |  | 0.637 | 4.78 | 16 | 0.5 | 7.5 | 1 | 8.5 | 33.5
10 | 钢材及钢结构(一般) | [7 empty] | 0.564 |  |  |  | 0.564 | 2.242 |  |  |  | 0.653 | 2.895 | 16 | 0.5 | 7.5 | 1 | 8.5 | 33.5
10-1 | 钢材及钢结构(桥梁) | [7 empty] | 0.564 |  |  |  | 0.564 | 2.242 |  |  |  | 0.653 | 2.895 | 16 | 0.5 | 7.5 | 1 | 8.5 | 33.5
10-2 | 钢材及钢结构(金属标志牌等) | [7 empty] | 0.564 |  |  |  | 0.564 | 2.242 |  |  |  | 0.653 | 2.895 | 16 | 0.5 | 7.5 | 1 | 8.5 | 33.5
编制： | [9 empty] | 复核：

## 【09表】表A.0.2-14 人工、材料、施工机械台班单价汇总
表A.0.2-14 人工、材料、施工机械台班单价汇总表
建设项目名称：兼爱乡大竹村尧老屯新村至尧老老屯肉牛产业路
编制范围：兼爱乡大竹村尧老屯新村至尧老老屯肉牛产业路 | [10 empty] | 第 1 页 |  | 共 2 页 |  | 09表
序号 | 名称 | 单位 | 代号 | 预算单价 (元) | 备注 | 序号 |  | 名称 | 单位 | 代号 |  | 预算单价 (元) |  | 备注
1 | 人工 | 工日 | 1001001 | 101.25 |  | 19 |  | 电 | kW·h | 3005002 |  | 0.58
2 | 机械工 | 工日 | 1051001 | 101.25 |  | 20 |  | 水 | m3 | 3005004 |  | 4.07
3 | HPB300钢筋 | t | 2001001 | 3524.56 |  | 21 |  | 原木混合规格 | m3 | 4003001 |  | 1283.19
4 | HRB400钢筋 | t | 2001002 | 3318.36 |  | 22 |  | 锯材中板δ＝19～35mm,中方混合规格 | m3 | 4003002 |  | 1504.42
5 | 8～12号铁丝镀锌铁丝 | kg | 2001021 | 4.36 |  | 23 |  | PVC塑料管(Φ50mm)Φ50mm | m | 5001013 |  | 9.97
6 | 20～22号铁丝镀锌铁丝 | kg | 2001022 | 4.79 |  | 24 |  | 油毛毡400g,0.915m×21.95m | m2 | 5009012 |  | 3.42
7 | 型钢工字钢,角钢 | t | 2003004 | 3716.81 |  | 25 |  | 黏土堆方 | m3 | 5501003 |  | 11.65
8 | 钢管无缝钢管 | t | 2003008 | 4179.49 |  | 26 |  | 中（粗）砂混凝土、砂浆用堆方 | m3 | 5503005 |  | 162.39
9 | 钢模板各类定型大块钢模板 | t | 2003025 | 5053 |  | 27 |  | 片石码方 | m3 | 5505005 |  | 121.61
10 | 钢钎Φ＝22～25mm，32mm | kg | 2009002 | 6.32 |  | 28 |  | 碎石（4cm）最大粒径4cm堆方 | m3 | 5505013 |  | 134.52
11 | 电焊条结422(502、506、507)3.2/4.0/5.0 | kg | 2009011 | 5.73 |  | 29 |  | 碎石（8cm）最大粒径8cm堆方 | m3 | 5505015 |  | 134.52
[6 empty] | 30 |  | 碎石未筛分碎石统料堆方 | m3 | 5505016 |  | 134.52
12 | 螺栓混合规格 | kg | 2009013 | 7.3
[6 empty] | 31 |  | 块石码方 | m3 | 5505025 |  | 131.51
13 | 铁件铁件 | kg | 2009028 | 5.75
[6 empty] | 32 |  | 32.5级水泥 | t | 5509001 |  | 332.67
14 | 铁钉混合规格 | kg | 2009030 | 5.31
[6 empty] | 33 |  | 其他材料费 | 元 | 7801001 |  | 1
15 | 石油沥青 | t | 3001001 | 4870
[6 empty] | 34 |  | 功率90kW以内履带式推土机T120A | 台班 | 8001003 |  | 1021.71
16 | 汽油92号 | kg | 3003002 | 8.98
[6 empty] | 35 |  | 斗容量1.0m3履带式单斗挖掘机WY100液压 | 台班 | 8001027 |  | 1167.72
17 | 柴油0号,－10号,－20号 | kg | 3003003 | 7.21
18 | 煤 | t | 3005001 | 531 |  | 36 |  | 斗容量1.0m3履带式单斗挖掘机WK100机械 | 台班 | 8001035 |  | 1027.25
编制： | [6 empty] | 复核：
表A.0.2-14 人工、材料、施工机械台班单价汇总表
建设项目名称：兼爱乡大竹村尧老屯新村至尧老老屯肉牛产业路
编制范围：兼爱乡大竹村尧老屯新村至尧老老屯肉牛产业路 | [10 empty] | 第 2 页 |  | 共 2 页 |  | 09表
序号 | 名称 | 单位 | 代号 | 预算单价 (元) | 备注 | 序号 |  | 名称 | 单位 | 代号 |  | 预算单价 (元) |  | 备注
37 | 斗容量1.0m3轮胎式装载机ZL20 | 台班 | 8001045 | 569.44 |  | 55 |  | 小型机具使用费 | 元 | 8099001 |  | 1
38 | 功率120kW以内平地机F155 | 台班 | 8001058 | 1160.88 |  | 56 |  | 定额基价 | 元 | 1999 |  | 1
39 | 机械自身质量12～15t光轮压路机3Y-12/15 | 台班 | 8001081 | 572.86
40 | 机械自身质量18～21t光轮压路机3Y-18/21 | 台班 | 8001083 | 734.28
41 | 机械自身质量0.6t手扶式振动碾YZS06B | 台班 | 8001085 | 158.84
42 | 蛙式夯土机(200～620N·m)HW-280 | 台班 | 8001095 | 25.2
43 | 摊铺宽度2.5～4.5m轨道式水泥混凝土摊铺机HTG4500含模轨400m | 台班 | 8003077 | 1314.9
44 | 混凝土电动刻纹机RQF180 | 台班 | 8003083 | 249.54
45 | 电动混凝土切缝机(含锯片摊销费用)SLF | 台班 | 8003085 | 200.13
46 | 出料容量500L以内强制式混凝土搅拌机JW500,JS500 | 台班 | 8005004 | 232.02
47 | 出料容量400L以内灰浆搅拌机UJ325 | 台班 | 8005010 | 126.96
48 | 装载质量8t以内自卸汽车QD351 | 台班 | 8007014 | 664.37
49 | 容量10000L以内洒水汽车YGJ5170GSSJN | 台班 | 8007043 | 1088.46
50 | 提升质量5t以内汽车式起重机QY5 | 台班 | 8009025 | 645.56
51 | 提升质量12t以内汽车式起重机QY12 | 台班 | 8009027 | 832.38
52 | 提升质量25t以内汽车式起重机QY25 | 台班 | 8009030 | 1338.85
53 | 容量32kV·A以内交流电弧焊机BX1-330 | 台班 | 8015028 | 156.08
54 | 排气量3m3/min以内机动空气压缩机CV-3/8-1 | 台班 | 8017047 | 291.98
编制： | [6 empty] | 复核：

## 【21-2表】表A.0.3-2 分项工程预算表
表A.0.3-2 分项工程预算表
编制范围：兼爱乡大竹村尧老屯新村至尧老老屯肉牛产业路
分项编号：-a |  | 工程名称：清理现场-300mm厚，弃土运距暂按2km计 | [5 empty] | 单位：m2 |  |  | 数量：8677.45 |  |  |  |  | 单价： | 3.68 | 第 1 页 |  |  | 共 28 页 |  |  |  | 21-2表
代 号 | 工 程 项 目 |  |  |  |  | 伐树、挖根、除草、清除表土 |  |  |  | 自卸汽车运土、石方 | [10 empty] | 合 计
| 工 程 细 目 |  |  |  |  | 功率90kW以内推土机清除表土 |  |  |  | 装载质量8t以内自卸汽车运土2km
| 定 额 单 位 |  |  |  |  | 100m3 |  |  |  | 1000m3天然密实方
| 工 程 数 量 |  |  |  |  | 26.0324 |  |  |  | 2.6032
| 定 额 表 号 |  |  |  |  | 1～1～1～11 |  |  |  | 1～1～11～3改
| 工、料、机名称 |  |  | 单位 | 单价(元) | 定额 | 数量 |  | 金额(元) | 定额 |  |  | 数量 |  | 金额(元) |  | 定额 | 数量 |  | 金额(元) | 数量 |  | 金额(元)
1001001 | 人工 |  |  | 工日 | 101.25 | 0.4 | 10.41 |  | 1054.31 | [11 empty] | 10.41 |  | 1054.31
8001003 | 功率90kW以内履带式推土机T120A |  |  | 台班 | 1021.71 | 0.21 | 5.47 |  | 5585.48 | [11 empty] | 5.47 |  | 5585.48
8007014 | 装载质量8t以内自卸汽车QD351 |  |  | 台班 | 664.37 |  |  |  |  | 10.55 |  |  | 27.46 |  | 18246.34 | [5 empty] | 27.46 |  | 18246.34
9999001 | 定额基价 |  |  | 元 | 1 | 262 | 6829 |  | 6829 | 7176 |  |  | 18681 |  | 18681 | [5 empty] | 25510 |  | 25510
| 直接费 |  |  | 元 |  |  |  |  | 6639.8 | [5 empty] | 18246.1 | [7 empty] | 24885.9
| 措施费 |  | Ⅰ | 元 |  | 6829.33 | 0.939 | % | 64.13 | 18680.55 |  |  | 0.959 | % | 179.15 | [7 empty] | 243.27
|  |  | Ⅱ | 元 |  | 6829.33 | 0.521 | % | 35.58 | 18680.55 |  |  | 0.154 | % | 28.77 | [7 empty] | 64.35
| 企业管理费 |  |  | 元 |  | 6829.34 | 3.018 | % | 206.11 | 18680.3 |  |  | 1.638 | % | 305.98 | [7 empty] | 512.09
| 规费 |  |  | 元 |  | 2161.34 | 33.5 | % | 724.05 | 2780.71 |  |  | 33.5 | % | 931.54 | [7 empty] | 1655.59
| 利润 |  |  | 元 |  | 7135.16 | 7.42 | % | 529.43 | 19194.19 |  |  | 7.42 | % | 1424.21 | [7 empty] | 1953.64
| 税金 |  |  | 元 |  | 8199.1 | 9 | % | 737.92 | 21115.74 |  |  | 9 | % | 1900.42 | [7 empty] | 2638.34
| 金额合计 |  |  | 元 |  |  |  |  | 8937.01 | [5 empty] | 23016.16 | [7 empty] | 31953.17
编制： | [11 empty] | 复核：
表A.0.3-2 分项工程预算表
编制范围：兼爱乡大竹村尧老屯新村至尧老老屯肉牛产业路
分项编号：-a |  | 工程名称：人工拆除钢筋混凝土结构，废渣外运暂按2km | [5 empty] | 单位：m3 |  |  | 数量：3.0 |  |  |  |  | 单价： | 339 | 第 2 页 |  |  | 共 28 页 |  |  |  | 21-2表
代 号 | 工 程 项 目 |  |  |  |  | 旧建筑物拆除 |  |  |  | 自卸汽车运土、石方 | [10 empty] | 合 计
| 工 程 细 目 |  |  |  |  | 人工凿除混凝土及钢筋混凝土 |  |  |  | 装载质量8t以内自卸汽车运土2km
| 定 额 单 位 |  |  |  |  | 10m3 |  |  |  | 1000m3天然密实方
| 工 程 数 量 |  |  |  |  | 0.3 |  |  |  | 0.003
| 定 额 表 号 |  |  |  |  | 4～11～17～3 |  |  |  | 1～1～11～3改
| 工、料、机名称 |  |  | 单位 | 单价(元) | 定额 | 数量 |  | 金额(元) | 定额 |  |  | 数量 |  | 金额(元) |  | 定额 | 数量 |  | 金额(元) | 数量 |  | 金额(元)
1001001 | 人工 |  |  | 工日 | 101.25 | 13.3 | 3.99 |  | 403.99 | [11 empty] | 3.99 |  | 403.99
2009002 | 钢钎Φ＝22～25mm，32mm |  |  | kg | 6.32 | 7.2 | 2.16 |  | 13.65 | [11 empty] | 2.16 |  | 13.65
7801001 | 其他材料费 |  |  | 元 | 1 | 18 | 5.4 |  | 5.4 | [11 empty] | 5.4 |  | 5.4
8007014 | 装载质量8t以内自卸汽车QD351 |  |  | 台班 | 664.37 |  |  |  |  | 10.55 |  |  | 0.03 |  | 21.03 | [5 empty] | 0.03 |  | 21.03
8017047 | 排气量3m3/min以内机动空气压缩机CV-3/8-1 |  |  | 台班 | 291.98 | 2.85 | 0.86 |  | 249.64 | [11 empty] | 0.86 |  | 249.64
8099001 | 小型机具使用费 |  |  | 元 | 1 | 13.6 | 4.08 |  | 4.08 | [11 empty] | 4.08 |  | 4.08
9999001 | 定额基价 |  |  | 元 | 1 | 2339 | 702 |  | 702 | 7176 |  |  | 22 |  | 22 | [5 empty] | 723 |  | 723
| 直接费 |  |  | 元 |  |  |  |  | 676.76 | [5 empty] | 21.03 | [7 empty] | 697.79
| 措施费 |  | Ⅰ | 元 |  | 682.5 | 0.622 | % | 4.25 | 21.53 |  |  | 0.959 | % | 0.21 | [7 empty] | 4.45
|  |  | Ⅱ | 元 |  | 701.55 | 1.201 | % | 8.43 | 21.53 |  |  | 0.154 | % | 0.03 | [7 empty] | 8.46
| 企业管理费 |  |  | 元 |  | 701.55 | 4.053 | % | 28.43 | 21.53 |  |  | 1.638 | % | 0.35 | [7 empty] | 28.79
| 规费 |  |  | 元 |  | 403.99 | 33.5 | % | 135.34 | 3.21 |  |  | 33.5 | % | 1.07 | [7 empty] | 136.41
| 利润 |  |  | 元 |  | 742.65 | 7.42 | % | 55.11 | 22.12 |  |  | 7.42 | % | 1.64 | [7 empty] | 56.75
| 税金 |  |  | 元 |  | 908.31 | 9 | % | 81.75 | 24.33 |  |  | 9 | % | 2.19 | [7 empty] | 83.94
| 金额合计 |  |  | 元 |  |  |  |  | 990.06 | [5 empty] | 26.52 | [7 empty] | 1016.58
编制： | [11 empty] | 复核：
表A.0.3-2 分项工程预算表
编制范围：兼爱乡大竹村尧老屯新村至尧老老屯肉牛产业路
分项编号：-a |  | 工程名称：路基填前压实 | [5 empty] | 单位：m2 |  |  | 数量：8677.45 |  |  |  |  | 单价： | 0.52 | 第 3 页 |  |  | 共 28 页 |  |  |  | 21-2表
代 号 | 工 程 项 目 |  |  |  |  | 填前夯(压)实及填前挖松 | [14 empty] | 合 计
| 工 程 细 目 |  |  |  |  | 填前12～15t光轮压路机压实
| 定 额 单 位 |  |  |  |  | 1000m2
| 工 程 数 量 |  |  |  |  | 8.6775
| 定 额 表 号 |  |  |  |  | 1～1～5～4
| 工、料、机名称 |  |  | 单位 | 单价(元) | 定额 | 数量 |  | 金额(元) | 定额 |  |  | 数量 |  | 金额(元) |  | 定额 | 数量 |  | 金额(元) | 数量 |  | 金额(元)
1001001 | 人工 |  |  | 工日 | 101.25 | 2 | 17.35 |  | 1757.18 | [11 empty] | 17.35 |  | 1757.18
8001081 | 机械自身质量12～15t光轮压路机3Y-12/15 |  |  | 台班 | 572.86 | 0.27 | 2.34 |  | 1342.16 | [11 empty] | 2.34 |  | 1342.16
9999001 | 定额基价 |  |  | 元 | 1 | 371 | 3220 |  | 3220 | [11 empty] | 3220 |  | 3220
| 直接费 |  |  | 元 |  |  |  |  | 3099.36 | [13 empty] | 3099.36
| 措施费 |  | Ⅰ | 元 |  | 3219.98 | 0.939 | % | 30.24 | [13 empty] | 30.24
|  |  | Ⅱ | 元 |  | 3219.98 | 0.521 | % | 16.78 | [13 empty] | 16.78
| 企业管理费 |  |  | 元 |  | 3220 | 3.018 | % | 97.18 | [13 empty] | 97.18
| 规费 |  |  | 元 |  | 1994.41 | 33.5 | % | 668.13 | [13 empty] | 668.13
| 利润 |  |  | 元 |  | 3364.19 | 7.42 | % | 249.62 | [13 empty] | 249.62
| 税金 |  |  | 元 |  | 4161.31 | 9 | % | 374.52 | [13 empty] | 374.52
| 金额合计 |  |  | 元 |  |  |  |  | 4535.82 | [13 empty] | 4535.82
编制： | [11 empty] | 复核：
表A.0.3-2 分项工程预算表
编制范围：兼爱乡大竹村尧老屯新村至尧老老屯肉牛产业路
分项编号：-a |  | 工程名称：M7.5浆砌石路肩 | [5 empty] | 单位：m3 |  |  | 数量： |  |  |  |  | 单价： | 425.37 | 第 4 页 |  |  | 共 28 页 |  |  |  | 21-2表
代 号 | 工 程 项 目 |  |  |  |  | 挖掘机挖装土、石方 |  |  |  | 夯实填土 | [6 empty] | 石砌挡土墙 |  |  |  | 水泥砂浆勾缝及抹面
| 工 程 细 目 |  |  |  |  | 斗容量1.0m3以内挖掘机挖装普通土 |  |  |  | 夯土机夯实填土 | [6 empty] | 浆砌片石挡土墙墙身 |  |  |  | 水泥砂浆抹面(厚2cm)
| 定 额 单 位 |  |  |  |  | 1000m3天然密实方 |  |  |  | 1000m3压实方 | [6 empty] | 10m3实体 |  |  |  | 100m2
| 工 程 数 量 |  |  |  |  | 0.0314 |  |  |  | 0.0314 | [6 empty] | 5.838 |  |  |  | 0.146
| 定 额 表 号 |  |  |  |  | 1～1～9～5 |  |  |  | 1～1～7～2 | [6 empty] | 1～4～16～7 |  |  |  | 4～11～6～17
| 工、料、机名称 |  |  | 单位 | 单价(元) | 定额 | 数量 |  | 金额(元) | 定额 |  |  | 数量 |  | 金额(元) |  | 定额 | 数量 |  | 金额(元) | 定额 | 数量 |  |  | 金额(元)
1001001 | 人工 |  |  | 工日 | 101.25 | 3.1 | 0.1 |  | 9.86 | 48.8 |  |  | 1.53 |  | 155.15 |  | 6.8 | 39.7 |  | 4019.46 | 2.9 | 0.42 |  |  | 42.87
2001021 | 8～12号铁丝镀锌铁丝 |  |  | kg | 4.36 | [11 empty] | 2.7 | 15.76 |  | 68.72
2009030 | 铁钉混合规格 |  |  | kg | 5.31 | [11 empty] | 0.1 | 0.58 |  | 3.1
3005004 | 水 |  |  | m3 | 4.07 | [11 empty] | 7 | 40.87 |  | 166.32 | 15 | 2.19 |  |  | 8.91
4003001 | 原木混合规格 |  |  | m3 | 1283.19 | [11 empty] | 0.03 | 0.18 |  | 224.74
4003002 | 锯材中板δ＝19～35mm,中方混合规格 |  |  | m3 | 1504.42 | [11 empty] | 0.02 | 0.12 |  | 175.66
5001013 | PVC塑料管(Φ50mm)Φ50mm |  |  | m | 9.97 | [11 empty] | 1.8 | 10.51 |  | 104.77
5501003 | 黏土堆方 |  |  | m3 | 11.65 | [11 empty] | 0.18 | 1.05 |  | 12.24
5503005 | 中（粗）砂混凝土、砂浆用堆方 |  |  | m3 | 162.39 | [11 empty] | 3.89 | 22.71 |  | 3687.85 | 2.78 | 0.41 |  |  | 65.91
5505005 | 片石码方 |  |  | m3 | 121.61 | [11 empty] | 11.5 | 67.14 |  | 8164.53
5505015 | 碎石（8cm）最大粒径8cm堆方 |  |  | m3 | 134.52 | [11 empty] | 0.11 | 0.64 |  | 86.39
5509001 | 32.5级水泥 |  |  | t | 332.67 | [11 empty] | 0.95 | 5.56 |  | 1850.85 | 0.84 | 0.12 |  |  | 40.65
7801001 | 其他材料费 |  |  | 元 | 1 | [11 empty] | 3.5 | 20.43 |  | 20.43
8001027 | 斗容量1.0m3履带式单斗挖掘机WY100液压 |  |  | 台班 | 1167.72 | 1.98 | 0.06 |  | 72.6
8001045 | 斗容量1.0m3轮胎式装载机ZL20 |  |  | 台班 | 569.44 | [11 empty] | 0.1 | 0.58 |  | 332.44
8001095 | 蛙式夯土机(200～620N·m)HW-280 |  |  | 台班 | 25.2 |  |  |  |  | 70.42 |  |  | 2.21 |  | 55.72
8005010 | 出料容量400L以内灰浆搅拌机UJ325 |  |  | 台班 | 126.96 | [11 empty] | 0.15 | 0.88 |  | 111.18
9999001 | 定额基价 |  |  | 元 | 1 | 2696 | 85 |  | 85 | 7291 |  |  | 229 |  | 229 |  | 2287 | 13351 |  | 13351 | 849 | 124 |  |  | 124
编制： | [11 empty] | 复核：
表A.0.3-2 分项工程预算表
编制范围：兼爱乡大竹村尧老屯新村至尧老老屯肉牛产业路
分项编号：-a |  | 工程名称：M7.5浆砌石路肩 | [5 empty] | 单位：m3 |  |  | 数量： |  |  |  |  | 单价： | 425.37 | 第 5 页 |  |  | 共 28 页 |  |  |  | 21-2表
代 号 | 工 程 项 目 |  |  |  |  | 挖掘机挖装土、石方 |  |  |  | 夯实填土 | [6 empty] | 石砌挡土墙 |  |  |  | 水泥砂浆勾缝及抹面
| 工 程 细 目 |  |  |  |  | 斗容量1.0m3以内挖掘机挖装普通土 |  |  |  | 夯土机夯实填土 | [6 empty] | 浆砌片石挡土墙墙身 |  |  |  | 水泥砂浆抹面(厚2cm)
| 定 额 单 位 |  |  |  |  | 1000m3天然密实方 |  |  |  | 1000m3压实方 | [6 empty] | 10m3实体 |  |  |  | 100m2
| 工 程 数 量 |  |  |  |  | 0.0314 |  |  |  | 0.0314 | [6 empty] | 5.838 |  |  |  | 0.146
| 定 额 表 号 |  |  |  |  | 1～1～9～5 |  |  |  | 1～1～7～2 | [6 empty] | 1～4～16～7 |  |  |  | 4～11～6～17
| 工、料、机名称 |  |  | 单位 | 单价(元) | 定额 | 数量 |  | 金额(元) | 定额 |  |  | 数量 |  | 金额(元) |  | 定额 | 数量 |  | 金额(元) | 定额 | 数量 |  |  | 金额(元)
| 直接费 |  |  | 元 |  |  |  |  | 82.46 | [5 empty] | 210.87 |  |  |  |  | 19028.68 |  |  |  |  | 158.35
| 措施费 |  | Ⅰ | 元 |  | 84.64 | 0.939 | % | 0.79 | 228.93 |  |  | 0.939 | % | 2.15 |  | 4681.46 | 0.622 | % | 29.12 | 45 | 0.742 |  | % | 0.33
|  |  | Ⅱ | 元 |  | 84.64 | 0.521 | % | 0.44 | 228.93 |  |  | 0.521 | % | 1.19 |  | 13350.77 | 1.201 | % | 160.34 | 124.02 | 1.537 |  | % | 1.91
| 企业管理费 |  |  | 元 |  | 84.64 | 3.018 | % | 2.55 | 228.93 |  |  | 3.018 | % | 6.91 |  | 13350.77 | 4.053 | % | 541.11 | 124.02 | 5.271 |  | % | 6.54
| 规费 |  |  | 元 |  | 22.44 | 33.5 | % | 7.52 | 155.15 |  |  | 33.5 | % | 51.97 |  | 4167.24 | 33.5 | % | 1396.02 | 42.87 | 33.5 |  | % | 14.36
| 利润 |  |  | 元 |  | 88.44 | 7.42 | % | 6.56 | 239.18 |  |  | 7.42 | % | 17.75 |  | 14081.35 | 7.42 | % | 1044.84 | 132.8 | 7.42 |  | % | 9.85
| 税金 |  |  | 元 |  | 100.32 | 9 | % | 9.03 | 290.84 |  |  | 9 | % | 26.18 |  | 22200.11 | 9 | % | 1998.01 | 191.33 | 9 |  | % | 17.22
| 金额合计 |  |  | 元 |  |  |  |  | 109.36 | [5 empty] | 317.02 |  |  |  |  | 24198.12 |  |  |  |  | 208.56
编制： | [11 empty] | 复核：
表A.0.3-2 分项工程预算表
编制范围：兼爱乡大竹村尧老屯新村至尧老老屯肉牛产业路
分项编号：-a |  | 工程名称：M7.5浆砌石路肩 | [5 empty] | 单位：m3 |  |  | 数量： |  |  |  |  | 单价： | 425.37 | 第 6 页 |  |  | 共 28 页 |  |  |  | 21-2表
代 号 | 工 程 项 目 | [19 empty] | 合 计
工 程 细 目
定 额 单 位
工 程 数 量
定 额 表 号
| 工、料、机名称 |  |  | 单位 | 单价(元) | 定额 | 数量 |  | 金额(元) | 定额 |  |  | 数量 |  | 金额(元) |  | 定额 | 数量 |  | 金额(元) | 数量 |  | 金额(元)
1001001 | 人工 |  |  | 工日 | 101.25 | [15 empty] | 41.75 |  | 4227.34
2001021 | 8～12号铁丝镀锌铁丝 |  |  | kg | 4.36 | [15 empty] | 15.76 |  | 68.72
2009030 | 铁钉混合规格 |  |  | kg | 5.31 | [15 empty] | 0.58 |  | 3.1
3005004 | 水 |  |  | m3 | 4.07 | [15 empty] | 43.06 |  | 175.24
4003001 | 原木混合规格 |  |  | m3 | 1283.19 | [15 empty] | 0.18 |  | 224.74
4003002 | 锯材中板δ＝19～35mm,中方混合规格 |  |  | m3 | 1504.42 | [15 empty] | 0.12 |  | 175.66
5001013 | PVC塑料管(Φ50mm)Φ50mm |  |  | m | 9.97 | [15 empty] | 10.51 |  | 104.77
5501003 | 黏土堆方 |  |  | m3 | 11.65 | [15 empty] | 1.05 |  | 12.24
5503005 | 中（粗）砂混凝土、砂浆用堆方 |  |  | m3 | 162.39 | [15 empty] | 23.12 |  | 3753.76
5505005 | 片石码方 |  |  | m3 | 121.61 | [15 empty] | 67.14 |  | 8164.53
5505015 | 碎石（8cm）最大粒径8cm堆方 |  |  | m3 | 134.52 | [15 empty] | 0.64 |  | 86.39
5509001 | 32.5级水泥 |  |  | t | 332.67 | [15 empty] | 5.69 |  | 1891.5
7801001 | 其他材料费 |  |  | 元 | 1 | [15 empty] | 20.43 |  | 20.43
8001027 | 斗容量1.0m3履带式单斗挖掘机WY100液压 |  |  | 台班 | 1167.72 | [15 empty] | 0.06 |  | 72.6
8001045 | 斗容量1.0m3轮胎式装载机ZL20 |  |  | 台班 | 569.44 | [15 empty] | 0.58 |  | 332.44
8001095 | 蛙式夯土机(200～620N·m)HW-280 |  |  | 台班 | 25.2 | [15 empty] | 2.21 |  | 55.72
8005010 | 出料容量400L以内灰浆搅拌机UJ325 |  |  | 台班 | 126.96 | [15 empty] | 0.88 |  | 111.18
9999001 | 定额基价 |  |  | 元 | 1 | [15 empty] | 13788 |  | 13788
编制： | [11 empty] | 复核：
表A.0.3-2 分项工程预算表
编制范围：兼爱乡大竹村尧老屯新村至尧老老屯肉牛产业路
分项编号：-a |  | 工程名称：M7.5浆砌石路肩 | [5 empty] | 单位：m3 |  |  | 数量： |  |  |  |  | 单价： | 425.37 | 第 7 页 |  |  | 共 28 页 |  |  |  | 21-2表
代 号 | 工 程 项 目 | [19 empty] | 合 计
工 程 细 目
定 额 单 位
工 程 数 量
定 额 表 号
| 工、料、机名称 |  |  | 单位 | 单价(元) | 定额 | 数量 |  | 金额(元) | 定额 |  |  | 数量 |  | 金额(元) |  | 定额 | 数量 |  | 金额(元) | 数量 |  | 金额(元)
| 直接费 |  |  | 元 | [18 empty] | 19480.35
| 措施费 |  | Ⅰ | 元 | [18 empty] | 32.4
|  |  | Ⅱ | 元 | [18 empty] | 163.88
| 企业管理费 |  |  | 元 | [18 empty] | 557.11
| 规费 |  |  | 元 | [18 empty] | 1469.88
| 利润 |  |  | 元 | [18 empty] | 1079
| 税金 |  |  | 元 | [18 empty] | 2050.44
| 金额合计 |  |  | 元 | [18 empty] | 24833.05
编制： | [11 empty] | 复核：
表A.0.3-2 分项工程预算表
编制范围：兼爱乡大竹村尧老屯新村至尧老老屯肉牛产业路
分项编号：-a |  | 工程名称：100mm厚碎石垫层 | [5 empty] | 单位：m2 |  |  | 数量：7569.19 |  |  |  |  | 单价： | 20.65 | 第 8 页 |  |  | 共 28 页 |  |  |  | 21-2表
代 号 | 工 程 项 目 |  |  |  |  | 路面垫层 | [14 empty] | 合 计
| 工 程 细 目 |  |  |  |  | 路面垫层机械铺碎石(压实厚度10cm)
| 定 额 单 位 |  |  |  |  | 1000m2
| 工 程 数 量 |  |  |  |  | 7.5692
| 定 额 表 号 |  |  |  |  | 2～1～1～15改
| 工、料、机名称 |  |  | 单位 | 单价(元) | 定额 | 数量 |  | 金额(元) | 定额 |  |  | 数量 |  | 金额(元) |  | 定额 | 数量 |  | 金额(元) | 数量 |  | 金额(元)
1001001 | 人工 |  |  | 工日 | 101.25 | 0.5 | 3.78 |  | 383.19 | [11 empty] | 3.78 |  | 383.19
5505016 | 碎石未筛分碎石统料堆方 |  |  | m3 | 134.52 | 124.46 | 942.06 |  | 126726.1 | [11 empty] | 942.06 |  | 126726.1
8001058 | 功率120kW以内平地机F155 |  |  | 台班 | 1160.88 | 0.27 | 2.04 |  | 2372.47 | [11 empty] | 2.04 |  | 2372.47
8001081 | 机械自身质量12～15t光轮压路机3Y-12/15 |  |  | 台班 | 572.86 | 0.23 | 1.74 |  | 997.3 | [11 empty] | 1.74 |  | 997.3
8001083 | 机械自身质量18～21t光轮压路机3Y-18/21 |  |  | 台班 | 734.28 | 0.44 | 3.33 |  | 2445.48 | [11 empty] | 3.33 |  | 2445.48
8007043 | 容量10000L以内洒水汽车YGJ5170GSSJN |  |  | 台班 | 1088.46 | 0.12 | 0.91 |  | 988.65 | [11 empty] | 0.91 |  | 988.65
9999001 | 定额基价 |  |  | 元 | 1 | 10398 | 78707 |  | 78707 | [11 empty] | 78707 |  | 78707
| 直接费 |  |  | 元 |  |  |  |  | 133913.36 | [13 empty] | 133913.36
| 措施费 |  | Ⅰ | 元 |  | 7364.85 | 0.94 | % | 69.23 | [13 empty] | 69.23
|  |  | Ⅱ | 元 |  | 78707.26 | 0.818 | % | 643.83 | [13 empty] | 643.83
| 企业管理费 |  |  | 元 |  | 78707.27 | 2.831 | % | 2228.2 | [13 empty] | 2228.2
| 规费 |  |  | 元 |  | 1402.48 | 33.5 | % | 469.83 | [13 empty] | 469.83
| 利润 |  |  | 元 |  | 81648.52 | 7.42 | % | 6058.32 | [13 empty] | 6058.32
| 税金 |  |  | 元 |  | 143382.77 | 9 | % | 12904.45 | [13 empty] | 12904.45
| 金额合计 |  |  | 元 |  |  |  |  | 156287.22 | [13 empty] | 156287.22
编制： | [11 empty] | 复核：
表A.0.3-2 分项工程预算表
编制范围：兼爱乡大竹村尧老屯新村至尧老老屯肉牛产业路
分项编号：-a |  | 工程名称：厚180mm水泥混凝土面层（混凝土弯拉强度 | [5 empty] | 单位：m2 |  |  | 数量：6830.35 |  |  |  |  | 单价： | 90.88 | 第 9 页 |  |  | 共 28 页 |  |  |  | 21-2表
代 号 | 工 程 项 目 |  |  |  |  | 普通混凝土 |  |  |  | 混凝土搅拌机拌和 | [10 empty] | 合 计
| 工 程 细 目 |  |  |  |  | 摊铺机铺筑混凝土路面厚度18cm(轨道式) |  |  |  | 容量500L以内混凝土搅拌机拌和
| 定 额 单 位 |  |  |  |  | 1000m2路面 |  |  |  | 10m3
| 工 程 数 量 |  |  |  |  | 6.8304 |  |  |  | 125.4052
| 定 额 表 号 |  |  |  |  | 2～2～17～3改 |  |  |  | 4～11～11～3
| 工、料、机名称 |  |  | 单位 | 单价(元) | 定额 | 数量 |  | 金额(元) | 定额 |  |  | 数量 |  | 金额(元) |  | 定额 | 数量 |  | 金额(元) | 数量 |  | 金额(元)
1001001 | 人工 |  |  | 工日 | 101.25 | 62.5 | 426.9 |  | 43223.31 | 1.3 |  |  | 163.03 |  | 16506.46 | [5 empty] | 589.92 |  | 59729.77
2001001 | HPB300钢筋 |  |  | t | 3524.56 |  | 0.02 |  | 72.22 | [11 empty] | 0.02 |  | 72.22
2003004 | 型钢工字钢,角钢 |  |  | t | 3716.81 |  | 0.01 |  | 25.39 | [11 empty] | 0.01 |  | 25.39
3001001 | 石油沥青 |  |  | t | 4870 | 0.09 | 0.62 |  | 3027.01 | [11 empty] | 0.62 |  | 3027.01
3005001 | 煤 |  |  | t | 531 | 0.02 | 0.12 |  | 65.28 | [11 empty] | 0.12 |  | 65.28
3005004 | 水 |  |  | m3 | 4.07 | 26 | 177.59 |  | 722.79 | [11 empty] | 177.59 |  | 722.79
4003002 | 锯材中板δ＝19～35mm,中方混合规格 |  |  | m3 | 1504.42 | 0.06 | 0.41 |  | 616.54 | [11 empty] | 0.41 |  | 616.54
5503005 | 中（粗）砂混凝土、砂浆用堆方 |  |  | m3 | 162.39 | 106.49 | 727.35 |  | 118114.42 | [11 empty] | 727.35 |  | 118114.42
5505013 | 碎石（4cm）最大粒径4cm堆方 |  |  | m3 | 134.52 | 134.03 | 915.46 |  | 123147.43 | [11 empty] | 915.46 |  | 123147.43
5509001 | 32.5级水泥 |  |  | t | 332.67 | 68.3 | 466.51 |  | 155192.58 | [11 empty] | 466.51 |  | 155193.03
7801001 | 其他材料费 |  |  | 元 | 1 | 257.7 | 1760.18 |  | 1760.18 | [11 empty] | 1760.18 |  | 1760.18
8003077 | 摊铺宽度2.5～4.5m轨道式水泥混凝土摊铺机HTG4500含模轨400m |  |  | 台班 | 1314.9 | 0.37 | 2.53 |  | 3323.05 | [11 empty] | 2.53 |  | 3323.05
8003083 | 混凝土电动刻纹机RQF180 |  |  | 台班 | 249.54 | 7.22 | 49.32 |  | 12306.1 | [11 empty] | 49.32 |  | 12306.1
8003085 | 电动混凝土切缝机(含锯片摊销费用)SLF |  |  | 台班 | 200.13 | 2.5 | 17.08 |  | 3418.76 | [11 empty] | 17.08 |  | 3418.76
8005004 | 出料容量500L以内强制式混凝土搅拌机JW500,JS500 |  |  | 台班 | 232.02 |  |  |  |  | 0.24 |  |  | 30.1 |  | 6983.16 | [5 empty] | 30.1 |  | 6983.16
8007043 | 容量10000L以内洒水汽车YGJ5170GSSJN |  |  | 台班 | 1088.46 | 1.48 | 10.11 |  | 11003.15 | [11 empty] | 10.11 |  | 11003.15
9999001 | 定额基价 |  |  | 元 | 1 | 53967 | 368617 |  | 368617 | 203 |  |  | 25440 |  | 25440 | [5 empty] | 394056 |  | 394056
编制： | [11 empty] | 复核：
表A.0.3-2 分项工程预算表
编制范围：兼爱乡大竹村尧老屯新村至尧老老屯肉牛产业路
分项编号：-a |  | 工程名称：厚180mm水泥混凝土面层（混凝土弯拉强度 | [5 empty] | 单位：m2 |  |  | 数量：6830.35 |  |  |  |  | 单价： | 90.88 | 第 10 页 |  |  | 共 28 页 |  |  |  | 21-2表
代 号 | 工 程 项 目 |  |  |  |  | 普通混凝土 |  |  |  | 混凝土搅拌机拌和 | [10 empty] | 合 计
| 工 程 细 目 |  |  |  |  | 摊铺机铺筑混凝土路面厚度18cm(轨道式) |  |  |  | 容量500L以内混凝土搅拌机拌和
| 定 额 单 位 |  |  |  |  | 1000m2路面 |  |  |  | 10m3
| 工 程 数 量 |  |  |  |  | 6.8304 |  |  |  | 125.4052
| 定 额 表 号 |  |  |  |  | 2～2～17～3改 |  |  |  | 4～11～11～3
| 工、料、机名称 |  |  | 单位 | 单价(元) | 定额 | 数量 |  | 金额(元) | 定额 |  |  | 数量 |  | 金额(元) |  | 定额 | 数量 |  | 金额(元) | 数量 |  | 金额(元)
| 直接费 |  |  | 元 |  |  |  |  | 476021.69 | [5 empty] | 23489.62 | [7 empty] | 499511.32
| 措施费 |  | Ⅰ | 元 |  | 76579.53 | 0.94 | % | 719.85 | 25439.8 |  |  | 0.622 | % | 158.24 | [7 empty] | 878.09
|  |  | Ⅱ | 元 |  | 368618.24 | 0.818 | % | 3015.3 | 25439.8 |  |  | 1.201 | % | 305.53 | [7 empty] | 3320.83
| 企业管理费 |  |  | 元 |  | 368618.8 | 2.831 | % | 10435.6 | 25439.8 |  |  | 4.053 | % | 1031.08 | [7 empty] | 11466.67
| 规费 |  |  | 元 |  | 51737.64 | 33.5 | % | 17332.11 | 19553.81 |  |  | 33.5 | % | 6550.53 | [7 empty] | 23882.64
| 利润 |  |  | 元 |  | 382789.56 | 7.42 | % | 28402.99 | 26934.64 |  |  | 7.42 | % | 1998.55 | [7 empty] | 30401.54
| 税金 |  |  | 元 |  | 535927.54 | 9 | % | 48233.48 | 33533.54 |  |  | 9 | % | 3018.02 | [7 empty] | 51251.5
| 金额合计 |  |  | 元 |  |  |  |  | 584161.02 | [5 empty] | 36551.56 | [7 empty] | 620712.58
编制： | [11 empty] | 复核：
表A.0.3-2 分项工程预算表
编制范围：兼爱乡大竹村尧老屯新村至尧老老屯肉牛产业路
分项编号：313-1 |  | 工程名称：路肩培土 | [5 empty] | 单位：m3 |  |  | 数量：660.52296 |  |  |  |  | 单价： | 38.01 | 第 11 页 |  |  | 共 28 页 |  |  |  | 21-2表
代 号 | 工 程 项 目 |  |  |  |  | 挖路槽、培路肩、修筑泄水槽 | [14 empty] | 合 计
| 工 程 细 目 |  |  |  |  | 培路肩
| 定 额 单 位 |  |  |  |  | 100m3
| 工 程 数 量 |  |  |  |  | 6.6052
| 定 额 表 号 |  |  |  |  | 2～3～2～5
| 工、料、机名称 |  |  | 单位 | 单价(元) | 定额 | 数量 |  | 金额(元) | 定额 |  |  | 数量 |  | 金额(元) |  | 定额 | 数量 |  | 金额(元) | 数量 |  | 金额(元)
1001001 | 人工 |  |  | 工日 | 101.25 | 20.5 | 135.41 |  | 13709.98 | [11 empty] | 135.41 |  | 13709.98
8001085 | 机械自身质量0.6t手扶式振动碾YZS06B |  |  | 台班 | 158.84 | 2.1 | 13.87 |  | 2203.27 | [11 empty] | 13.87 |  | 2203.27
9999001 | 定额基价 |  |  | 元 | 1 | 2524 | 16674 |  | 16674 | [11 empty] | 16674 |  | 16674
| 直接费 |  |  | 元 |  |  |  |  | 15913.18 | [13 empty] | 15913.18
| 措施费 |  | Ⅰ | 元 |  | 16674.38 | 0.94 | % | 156.74 | [13 empty] | 156.74
|  |  | Ⅱ | 元 |  | 16674.38 | 0.818 | % | 136.4 | [13 empty] | 136.4
| 企业管理费 |  |  | 元 |  | 16674.31 | 2.831 | % | 472.05 | [13 empty] | 472.05
| 规费 |  |  | 元 |  | 15114.35 | 33.5 | % | 5063.31 | [13 empty] | 5063.31
| 利润 |  |  | 元 |  | 17439.49 | 7.42 | % | 1294.01 | [13 empty] | 1294.01
| 税金 |  |  | 元 |  | 23035.68 | 9 | % | 2073.21 | [13 empty] | 2073.21
| 金额合计 |  |  | 元 |  |  |  |  | 25108.89 | [13 empty] | 25108.89
编制： | [11 empty] | 复核：
表A.0.3-2 分项工程预算表
编制范围：兼爱乡大竹村尧老屯新村至尧老老屯肉牛产业路
分项编号：419-1 |  | 工程名称：单孔钢筋混凝土圆管涵（1-φ500mm）弃土运 | [5 empty] | 单位：m |  |  | 数量：25.0 |  |  |  |  | 单价： | 666.08 | 第 12 页 |  |  | 共 28 页 |  |  |  | 21-2表
代 号 | 工 程 项 目 |  |  |  |  | 机械挖基坑土、石方 |  |  |  | 夯实填土 | [6 empty] | 自卸汽车运土、石方 |  |  |  | 浆砌片石
| 工 程 细 目 |  |  |  |  | 斗容量1.0m3以内挖掘机挖基坑≤1500m3土方 |  |  |  | 夯土机夯实填土 | [6 empty] | 装载质量8t以内自卸汽车运土2km |  |  |  | 浆砌片石基础、护底、截水墙
| 定 额 单 位 |  |  |  |  | 1000m3 |  |  |  | 1000m3压实方 | [6 empty] | 1000m3天然密实方 |  |  |  | 10m3
| 工 程 数 量 |  |  |  |  | 0.0669 |  |  |  | 0.0375 | [6 empty] | 0.0294 |  |  |  | 0.09
| 定 额 表 号 |  |  |  |  | 4～1～3～3 |  |  |  | 1～1～7～2 | [6 empty] | 1～1～11～3改 |  |  |  | 4～5～2～1
| 工、料、机名称 |  |  | 单位 | 单价(元) | 定额 | 数量 |  | 金额(元) | 定额 |  |  | 数量 |  | 金额(元) |  | 定额 | 数量 |  | 金额(元) | 定额 | 数量 |  |  | 金额(元)
1001001 | 人工 |  |  | 工日 | 101.25 | 110.2 | 7.37 |  | 746.45 | 48.8 |  |  | 1.83 |  | 185.23 | [5 empty] | 6.6 | 0.59 |  |  | 60.14
3005004 | 水 |  |  | m3 | 4.07 | [15 empty] | 4 | 0.36 |  |  | 1.47
5503005 | 中（粗）砂混凝土、砂浆用堆方 |  |  | m3 | 162.39 | [15 empty] | 3.82 | 0.34 |  |  | 55.83
5505005 | 片石码方 |  |  | m3 | 121.61 | [15 empty] | 11.5 | 1.04 |  |  | 125.87
5509001 | 32.5级水泥 |  |  | t | 332.67 | [15 empty] | 0.93 | 0.08 |  |  | 27.87
7801001 | 其他材料费 |  |  | 元 | 1 | [15 empty] | 1.2 | 0.11 |  |  | 0.11
8001035 | 斗容量1.0m3履带式单斗挖掘机WK100机械 |  |  | 台班 | 1027.25 | 2.66 | 0.18 |  | 182.8
8001045 | 斗容量1.0m3轮胎式装载机ZL20 |  |  | 台班 | 569.44 | [15 empty] | 0.08 | 0.01 |  |  | 4.1
8001095 | 蛙式夯土机(200～620N·m)HW-280 |  |  | 台班 | 25.2 |  |  |  |  | 70.42 |  |  | 2.64 |  | 66.53
8005010 | 出料容量400L以内灰浆搅拌机UJ325 |  |  | 台班 | 126.96 | [15 empty] | 0.15 | 0.01 |  |  | 1.71
8007014 | 装载质量8t以内自卸汽车QD351 |  |  | 台班 | 664.37 | [11 empty] | 10.55 | 0.31 |  | 206.15
9999001 | 定额基价 |  |  | 元 | 1 | 14511 | 971 |  | 971 | 7291 |  |  | 273 |  | 273 |  | 7176 | 211 |  | 211 | 2127 | 191 |  |  | 191
编制： | [11 empty] | 复核：
表A.0.3-2 分项工程预算表
编制范围：兼爱乡大竹村尧老屯新村至尧老老屯肉牛产业路
分项编号：419-1 |  | 工程名称：单孔钢筋混凝土圆管涵（1-φ500mm）弃土运 | [5 empty] | 单位：m |  |  | 数量：25.0 |  |  |  |  | 单价： | 666.08 | 第 13 页 |  |  | 共 28 页 |  |  |  | 21-2表
代 号 | 工 程 项 目 |  |  |  |  | 机械挖基坑土、石方 |  |  |  | 夯实填土 | [6 empty] | 自卸汽车运土、石方 |  |  |  | 浆砌片石
| 工 程 细 目 |  |  |  |  | 斗容量1.0m3以内挖掘机挖基坑≤1500m3土方 |  |  |  | 夯土机夯实填土 | [6 empty] | 装载质量8t以内自卸汽车运土2km |  |  |  | 浆砌片石基础、护底、截水墙
| 定 额 单 位 |  |  |  |  | 1000m3 |  |  |  | 1000m3压实方 | [6 empty] | 1000m3天然密实方 |  |  |  | 10m3
| 工 程 数 量 |  |  |  |  | 0.0669 |  |  |  | 0.0375 | [6 empty] | 0.0294 |  |  |  | 0.09
| 定 额 表 号 |  |  |  |  | 4～1～3～3 |  |  |  | 1～1～7～2 | [6 empty] | 1～1～11～3改 |  |  |  | 4～5～2～1
| 工、料、机名称 |  |  | 单位 | 单价(元) | 定额 | 数量 |  | 金额(元) | 定额 |  |  | 数量 |  | 金额(元) |  | 定额 | 数量 |  | 金额(元) | 定额 | 数量 |  |  | 金额(元)
| 直接费 |  |  | 元 |  |  |  |  | 929.26 | [5 empty] | 251.84 |  |  |  |  | 206.07 |  |  |  |  | 277.1
| 措施费 |  | Ⅰ | 元 |  | 970.78 | 0.939 | % | 9.12 | 273.32 |  |  | 0.939 | % | 2.57 |  | 211.05 | 0.959 | % | 2.02 | 69.2 | 0.742 |  | % | 0.51
|  |  | Ⅱ | 元 |  | 970.78 | 0.521 | % | 5.06 | 273.32 |  |  | 0.521 | % | 1.42 |  | 211.05 | 0.154 | % | 0.32 | 191.43 | 1.537 |  | % | 2.94
| 企业管理费 |  |  | 元 |  | 970.78 | 3.018 | % | 29.3 | 273.4 |  |  | 3.018 | % | 8.25 |  | 210.97 | 1.638 | % | 3.46 | 191.43 | 5.271 |  | % | 10.09
| 规费 |  |  | 元 |  | 782.49 | 33.5 | % | 262.13 | 185.29 |  |  | 33.5 | % | 62.07 |  | 31.41 | 33.5 | % | 10.52 | 62.24 | 33.5 |  | % | 20.85
| 利润 |  |  | 元 |  | 1014.25 | 7.42 | % | 75.26 | 285.63 |  |  | 7.42 | % | 21.19 |  | 216.78 | 7.42 | % | 16.09 | 204.97 | 7.42 |  | % | 15.21
| 税金 |  |  | 元 |  | 1310.12 | 9 | % | 117.91 | 347.34 |  |  | 9 | % | 31.26 |  | 238.48 | 9 | % | 21.46 | 326.7 | 9 |  | % | 29.4
| 金额合计 |  |  | 元 |  |  |  |  | 1428.03 | [5 empty] | 378.6 |  |  |  |  | 259.94 |  |  |  |  | 356.11
编制： | [11 empty] | 复核：
表A.0.3-2 分项工程预算表
编制范围：兼爱乡大竹村尧老屯新村至尧老老屯肉牛产业路
分项编号：419-1 |  | 工程名称：单孔钢筋混凝土圆管涵（1-φ500mm）弃土运 | [5 empty] | 单位：m |  |  | 数量：25.0 |  |  |  |  | 单价： | 666.08 | 第 14 页 |  |  | 共 28 页 |  |  |  | 21-2表
代 号 | 工 程 项 目 |  |  |  |  | 石砌挡土墙 |  |  |  | 安装圆管涵 | [6 empty] | 安装圆管涵 |  |  |  | 混凝土
| 工 程 细 目 |  |  |  |  | 浆砌片石挡土墙墙身 |  |  |  | 现浇圆管涵管座混凝土 | [6 empty] | 人工安装圆管涵管径0.75m以内 |  |  |  | 混凝土墩、台帽非泵送
| 定 额 单 位 |  |  |  |  | 10m3实体 |  |  |  | 10m3实体 | [6 empty] | 10m3实体 |  |  |  | 10m3实体
| 工 程 数 量 |  |  |  |  | 0.5828 |  |  |  | 1.3067 | [6 empty] | 0.471 |  |  |  | 0.045
| 定 额 表 号 |  |  |  |  | 1～4～16～7 |  |  |  | 4～7～5～5改 | [6 empty] | 4～7～5～1 |  |  |  | 4～6～3～1改
| 工、料、机名称 |  |  | 单位 | 单价(元) | 定额 | 数量 |  | 金额(元) | 定额 |  |  | 数量 |  | 金额(元) |  | 定额 | 数量 |  | 金额(元) | 定额 | 数量 |  |  | 金额(元)
1001001 | 人工 |  |  | 工日 | 101.25 | 6.8 | 3.96 |  | 401.26 | 6.2 |  |  | 8.1 |  | 820.27 |  | 11 | 5.18 |  | 524.58 | 12.4 | 0.56 |  |  | 56.5
2001021 | 8～12号铁丝镀锌铁丝 |  |  | kg | 4.36 | 2.7 | 1.57 |  | 6.86
2003025 | 钢模板各类定型大块钢模板 |  |  | t | 5053 | [15 empty] | 0.05 |  |  |  | 11.14
2009013 | 螺栓混合规格 |  |  | kg | 7.3 | [15 empty] | 5.91 | 0.27 |  |  | 1.94
2009028 | 铁件铁件 |  |  | kg | 5.75 |  |  |  |  | 1.3 |  |  | 1.7 |  | 9.77 | [5 empty] | 3.48 | 0.16 |  |  | 0.9
2009030 | 铁钉混合规格 |  |  | kg | 5.31 | 0.1 | 0.06 |  | 0.31 | 1.8 |  |  | 2.35 |  | 12.49
3005004 | 水 |  |  | m3 | 4.07 | 7 | 4.08 |  | 16.6 | 10 |  |  | 13.07 |  | 53.18 |  | 1 | 0.47 |  | 1.92 | 12 | 0.54 |  |  | 2.2
4003001 | 原木混合规格 |  |  | m3 | 1283.19 | 0.03 | 0.02 |  | 22.44
4003002 | 锯材中板δ＝19～35mm,中方混合规格 |  |  | m3 | 1504.42 | 0.02 | 0.01 |  | 17.54 | 0.21 |  |  | 0.27 |  | 412.82
5001013 | PVC塑料管(Φ50mm)Φ50mm |  |  | m | 9.97 | 1.8 | 1.05 |  | 10.46
5501003 | 黏土堆方 |  |  | m3 | 11.65 | 0.18 | 0.1 |  | 1.22
5503005 | 中（粗）砂混凝土、砂浆用堆方 |  |  | m3 | 162.39 | 3.89 | 2.27 |  | 368.15 | 4.9 |  |  | 6.4 |  | 1038.9 |  | 0.74 | 0.35 |  | 56.6 | 4.9 | 0.22 |  |  | 35.78
5505005 | 片石码方 |  |  | m3 | 121.61 | 11.5 | 6.7 |  | 815.06
5505013 | 碎石（4cm）最大粒径4cm堆方 |  |  | m3 | 134.52 |  |  |  |  | 8.47 |  |  | 11.06 |  | 1488.12 | [5 empty] | 8.47 | 0.38 |  |  | 51.25
5505015 | 碎石（8cm）最大粒径8cm堆方 |  |  | m3 | 134.52 | 0.11 | 0.06 |  | 8.62
5509001 | 32.5级水泥 |  |  | t | 332.67 | 0.95 | 0.56 |  | 184.77 | 3.42 |  |  | 4.46 |  | 1485.36 |  | 0.31 | 0.15 |  | 49.2 | 3.42 | 0.15 |  |  | 51.15
7801001 | 其他材料费 |  |  | 元 | 1 | 3.5 | 2.04 |  | 2.04 | 16.7 |  |  | 21.82 |  | 21.82 |  | 2.6 | 1.22 |  | 1.22 | 86.2 | 3.88 |  |  | 3.88
8001045 | 斗容量1.0m3轮胎式装载机ZL20 |  |  | 台班 | 569.44 | 0.1 | 0.06 |  | 33.19
编制： | [11 empty] | 复核：
表A.0.3-2 分项工程预算表
编制范围：兼爱乡大竹村尧老屯新村至尧老老屯肉牛产业路
分项编号：419-1 |  | 工程名称：单孔钢筋混凝土圆管涵（1-φ500mm）弃土运 | [5 empty] | 单位：m |  |  | 数量：25.0 |  |  |  |  | 单价： | 666.08 | 第 15 页 |  |  | 共 28 页 |  |  |  | 21-2表
代 号 | 工 程 项 目 |  |  |  |  | 石砌挡土墙 |  |  |  | 安装圆管涵 | [6 empty] | 安装圆管涵 |  |  |  | 混凝土
| 工 程 细 目 |  |  |  |  | 浆砌片石挡土墙墙身 |  |  |  | 现浇圆管涵管座混凝土 | [6 empty] | 人工安装圆管涵管径0.75m以内 |  |  |  | 混凝土墩、台帽非泵送
| 定 额 单 位 |  |  |  |  | 10m3实体 |  |  |  | 10m3实体 | [6 empty] | 10m3实体 |  |  |  | 10m3实体
| 工 程 数 量 |  |  |  |  | 0.5828 |  |  |  | 1.3067 | [6 empty] | 0.471 |  |  |  | 0.045
| 定 额 表 号 |  |  |  |  | 1～4～16～7 |  |  |  | 4～7～5～5改 | [6 empty] | 4～7～5～1 |  |  |  | 4～6～3～1改
| 工、料、机名称 |  |  | 单位 | 单价(元) | 定额 | 数量 |  | 金额(元) | 定额 |  |  | 数量 |  | 金额(元) |  | 定额 | 数量 |  | 金额(元) | 定额 | 数量 |  |  | 金额(元)
8005010 | 出料容量400L以内灰浆搅拌机UJ325 |  |  | 台班 | 126.96 | 0.15 | 0.09 |  | 11.1
8009025 | 提升质量5t以内汽车式起重机QY5 |  |  | 台班 | 645.56 |  |  |  |  | 0.13 |  |  | 0.17 |  | 109.66
8009030 | 提升质量25t以内汽车式起重机QY25 |  |  | 台班 | 1338.85 | [15 empty] | 0.66 | 0.03 |  |  | 39.76
8099001 | 小型机具使用费 |  |  | 元 | 1 |  |  |  |  | 2.7 |  |  | 3.53 |  | 3.53 |  | 1.2 | 0.57 |  | 0.57 | 11.4 | 0.51 |  |  | 0.51
9999001 | 定额基价 |  |  | 元 | 1 | 2287 | 1333 |  | 1333 | 3329 |  |  | 4350 |  | 4350 |  | 1337 | 630 |  | 630 | 4877 | 219 |  |  | 219
| 直接费 |  |  | 元 |  |  |  |  | 1899.61 | [5 empty] | 5455.96 |  |  |  |  | 634.08 |  |  |  |  | 255.01
| 措施费 |  | Ⅰ | 元 |  | 467.35 | 0.622 | % | 2.91 | 972.8 |  |  | 0.622 | % | 6.05 |  | 551.2 | 0.622 | % | 3.43 | 100.1 | 0.742 |  | % | 0.74
|  |  | Ⅱ | 元 |  | 1332.79 | 1.201 | % | 16.01 | 4350.5 |  |  | 1.201 | % | 52.25 |  | 629.67 | 1.201 | % | 7.56 | 219.46 | 1.537 |  | % | 3.37
| 企业管理费 |  |  | 元 |  | 1332.79 | 4.053 | % | 54.02 | 4350.51 |  |  | 4.053 | % | 176.33 |  | 629.67 | 4.053 | % | 25.52 | 219.46 | 5.271 |  | % | 11.57
| 规费 |  |  | 元 |  | 416.01 | 33.5 | % | 139.36 | 854.68 |  |  | 33.5 | % | 286.32 |  | 524.58 | 33.5 | % | 175.73 | 62.51 | 33.5 |  | % | 20.94
| 利润 |  |  | 元 |  | 1405.73 | 7.42 | % | 104.31 | 4585.13 |  |  | 7.42 | % | 340.22 |  | 666.17 | 7.42 | % | 49.43 | 235.15 | 7.42 |  | % | 17.45
| 税金 |  |  | 元 |  | 2216.21 | 9 | % | 199.46 | 6317.12 |  |  | 9 | % | 568.54 |  | 895.76 | 9 | % | 80.62 | 309.09 | 9 |  | % | 27.82
| 金额合计 |  |  | 元 |  |  |  |  | 2415.67 | [5 empty] | 6885.67 |  |  |  |  | 976.37 |  |  |  |  | 336.91
编制： | [11 empty] | 复核：
表A.0.3-2 分项工程预算表
编制范围：兼爱乡大竹村尧老屯新村至尧老老屯肉牛产业路
分项编号：419-1 |  | 工程名称：单孔钢筋混凝土圆管涵（1-φ500mm）弃土运 | [5 empty] | 单位：m |  |  | 数量：25.0 |  |  |  |  | 单价： | 666.08 | 第 16 页 |  |  | 共 28 页 |  |  |  | 21-2表
代 号 | 工 程 项 目 |  |  |  |  | 水泥砂浆勾缝及抹面 |  |  |  | 水泥砂浆勾缝及抹面 | [6 empty] | 单孔钢筋混凝土圆管涵（1-φ500mm） |  |  |  | 合 计
| 工 程 细 目 |  |  |  |  | 水泥砂浆抹面(厚2cm) |  |  |  | 平、立面水泥砂浆勾平凹缝(块石) | [6 empty] | 单孔钢筋混凝土圆管涵（1-φ500mm）
| 定 额 单 位 |  |  |  |  | 100m2 |  |  |  | 100m2 | [6 empty] | m
| 工 程 数 量 |  |  |  |  | 0.045 |  |  |  | 0.1346 | [6 empty] | 25
| 定 额 表 号 |  |  |  |  | 4～11～6～17 |  |  |  | 4～11～6～2
| 工、料、机名称 |  |  | 单位 | 单价(元) | 定额 | 数量 |  | 金额(元) | 定额 |  |  | 数量 |  | 金额(元) |  | 定额 | 数量 |  | 金额(元) | 数量 |  | 金额(元)
1001001 | 人工 |  |  | 工日 | 101.25 | 2.9 | 0.13 |  | 13.21 | 4.4 |  |  | 0.59 |  | 59.95 | [5 empty] | 28.32 |  | 2867.59
2001021 | 8～12号铁丝镀锌铁丝 |  |  | kg | 4.36 | [15 empty] | 1.57 |  | 6.86
2003025 | 钢模板各类定型大块钢模板 |  |  | t | 5053 | [17 empty] | 11.14
2009013 | 螺栓混合规格 |  |  | kg | 7.3 | [15 empty] | 0.27 |  | 1.94
2009028 | 铁件铁件 |  |  | kg | 5.75 | [15 empty] | 1.86 |  | 10.67
2009030 | 铁钉混合规格 |  |  | kg | 5.31 | [15 empty] | 2.41 |  | 12.8
3005004 | 水 |  |  | m3 | 4.07 | 15 | 0.68 |  | 2.75 | 14 |  |  | 1.88 |  | 7.67 | [5 empty] | 21.08 |  | 85.78
4003001 | 原木混合规格 |  |  | m3 | 1283.19 | [15 empty] | 0.02 |  | 22.44
4003002 | 锯材中板δ＝19～35mm,中方混合规格 |  |  | m3 | 1504.42 | [15 empty] | 0.29 |  | 430.36
5001013 | PVC塑料管(Φ50mm)Φ50mm |  |  | m | 9.97 | [15 empty] | 1.05 |  | 10.46
5501003 | 黏土堆方 |  |  | m3 | 11.65 | [15 empty] | 0.1 |  | 1.22
5503005 | 中（粗）砂混凝土、砂浆用堆方 |  |  | m3 | 162.39 | 2.78 | 0.13 |  | 20.31 | 0.56 |  |  | 0.08 |  | 12.24 | [5 empty] | 9.78 |  | 1587.81
5505005 | 片石码方 |  |  | m3 | 121.61 | [15 empty] | 7.74 |  | 940.92
5505013 | 碎石（4cm）最大粒径4cm堆方 |  |  | m3 | 134.52 | [15 empty] | 11.44 |  | 1539.36
5505015 | 碎石（8cm）最大粒径8cm堆方 |  |  | m3 | 134.52 | [15 empty] | 0.06 |  | 8.62
5509001 | 32.5级水泥 |  |  | t | 332.67 | 0.84 | 0.04 |  | 12.53 | 0.17 |  |  | 0.02 |  | 7.48 | [5 empty] | 5.47 |  | 1818.36
7801001 | 其他材料费 |  |  | 元 | 1 | [15 empty] | 29.07 |  | 29.07
8001035 | 斗容量1.0m3履带式单斗挖掘机WK100机械 |  |  | 台班 | 1027.25 | [15 empty] | 0.18 |  | 182.8
编制： | [11 empty] | 复核：
表A.0.3-2 分项工程预算表
编制范围：兼爱乡大竹村尧老屯新村至尧老老屯肉牛产业路
分项编号：419-1 |  | 工程名称：单孔钢筋混凝土圆管涵（1-φ500mm）弃土运 | [5 empty] | 单位：m |  |  | 数量：25.0 |  |  |  |  | 单价： | 666.08 | 第 17 页 |  |  | 共 28 页 |  |  |  | 21-2表
代 号 | 工 程 项 目 |  |  |  |  | 水泥砂浆勾缝及抹面 |  |  |  | 水泥砂浆勾缝及抹面 | [6 empty] | 单孔钢筋混凝土圆管涵（1-φ500mm） |  |  |  | 合 计
| 工 程 细 目 |  |  |  |  | 水泥砂浆抹面(厚2cm) |  |  |  | 平、立面水泥砂浆勾平凹缝(块石) | [6 empty] | 单孔钢筋混凝土圆管涵（1-φ500mm）
| 定 额 单 位 |  |  |  |  | 100m2 |  |  |  | 100m2 | [6 empty] | m
| 工 程 数 量 |  |  |  |  | 0.045 |  |  |  | 0.1346 | [6 empty] | 25
| 定 额 表 号 |  |  |  |  | 4～11～6～17 |  |  |  | 4～11～6～2
| 工、料、机名称 |  |  | 单位 | 单价(元) | 定额 | 数量 |  | 金额(元) | 定额 |  |  | 数量 |  | 金额(元) |  | 定额 | 数量 |  | 金额(元) | 数量 |  | 金额(元)
8001045 | 斗容量1.0m3轮胎式装载机ZL20 |  |  | 台班 | 569.44 | [15 empty] | 0.07 |  | 37.29
8001095 | 蛙式夯土机(200～620N·m)HW-280 |  |  | 台班 | 25.2 | [15 empty] | 2.64 |  | 66.53
8005010 | 出料容量400L以内灰浆搅拌机UJ325 |  |  | 台班 | 126.96 | [15 empty] | 0.1 |  | 12.81
8007014 | 装载质量8t以内自卸汽车QD351 |  |  | 台班 | 664.37 | [15 empty] | 0.31 |  | 206.15
8009025 | 提升质量5t以内汽车式起重机QY5 |  |  | 台班 | 645.56 | [15 empty] | 0.17 |  | 109.66
8009030 | 提升质量25t以内汽车式起重机QY25 |  |  | 台班 | 1338.85 | [15 empty] | 0.03 |  | 39.76
8099001 | 小型机具使用费 |  |  | 元 | 1 | [15 empty] | 4.61 |  | 4.61
9999001 | 定额基价 |  |  | 元 | 1 | 849 | 38 |  | 38 | 606 |  |  | 82 |  | 82 |  | 117 | 25 |  | 2920 | 11219 |  | 11219
| 直接费 |  |  | 元 |  |  |  |  | 48.81 | [5 empty] | 87.35 |  |  |  |  | 2920.25 |  |  | 12965.34
| 措施费 |  | Ⅰ | 元 |  | 13.87 | 0.742 | % | 0.1 | 62.92 |  |  | 0.742 | % | 0.47 | [7 empty] | 27.92
|  |  | Ⅱ | 元 |  | 38.23 | 1.537 | % | 0.59 | 81.55 |  |  | 1.537 | % | 1.25 | [7 empty] | 90.78
| 企业管理费 |  |  | 元 |  | 38.23 | 5.271 | % | 2.01 | 81.57 |  |  | 5.271 | % | 4.3 | [7 empty] | 324.84
| 规费 |  |  | 元 |  | 13.21 | 33.5 | % | 4.43 | 59.96 |  |  | 33.5 | % | 20.09 | [7 empty] | 1002.45
| 利润 |  |  | 元 |  | 40.93 | 7.42 | % | 3.04 | 87.59 |  |  | 7.42 | % | 6.5 |  | 2920.26 | 7.42 | % | 216.68 |  |  | 865.36
| 税金 |  |  | 元 |  | 58.98 | 9 | % | 5.31 | 119.96 |  |  | 9 | % | 10.8 |  | 3136.93 | 9 | % | 282.32 |  |  | 1374.9
| 金额合计 |  |  | 元 |  |  |  |  | 64.28 | [5 empty] | 130.76 |  |  |  |  | 3419.26 |  |  | 16651.59
编制： | [11 empty] | 复核：
表A.0.3-2 分项工程预算表
编制范围：兼爱乡大竹村尧老屯新村至尧老老屯肉牛产业路
分项编号：420-1 |  | 工程名称：C30钢筋混凝土3米跨盖板 | [5 empty] | 单位：m |  |  | 数量：3.5 |  |  |  |  | 单价： | 1540.29 | 第 18 页 |  |  | 共 28 页 |  |  |  | 21-2表
代 号 | 工 程 项 目 |  |  |  |  | 现浇板上部构造 |  |  |  | 混凝土 | [6 empty] | 混凝土搅拌机拌和 |  |  |  | 现浇板上部构造
| 工 程 细 目 |  |  |  |  | 现浇混凝土矩形板上部构造 |  |  |  | 混凝土墩、台帽非泵送 | [6 empty] | 容量500L以内混凝土搅拌机拌和 |  |  |  | 现场加工现浇矩形板上部构造钢筋
| 定 额 单 位 |  |  |  |  | 10m3实体 |  |  |  | 10m3实体 | [6 empty] | 10m3 |  |  |  | 1t
| 工 程 数 量 |  |  |  |  | 0.2685 |  |  |  | 0.1915 | [6 empty] | 0.4691 |  |  |  | 0.3519
| 定 额 表 号 |  |  |  |  | 4～6～8～1 |  |  |  | 4～6～3～1改 | [6 empty] | 4～11～11～3 |  |  |  | 4～6～8～4
| 工、料、机名称 |  |  | 单位 | 单价(元) | 定额 | 数量 |  | 金额(元) | 定额 |  |  | 数量 |  | 金额(元) |  | 定额 | 数量 |  | 金额(元) | 定额 | 数量 |  |  | 金额(元)
1001001 | 人工 |  |  | 工日 | 101.25 | 11 | 2.95 |  | 298.99 | 12.4 |  |  | 2.37 |  | 240.37 |  | 1.3 | 0.61 |  | 61.75 | 4.1 | 1.44 |  |  | 146.07
2001001 | HPB300钢筋 |  |  | t | 3524.56 |  |  |  | 0.95 | [11 empty] | 0.17 | 0.06 |  |  | 212.07
2001002 | HRB400钢筋 |  |  | t | 3318.36 | [15 empty] | 0.85 | 0.3 |  |  | 997.14
2001022 | 20～22号铁丝镀锌铁丝 |  |  | kg | 4.79 | [15 empty] | 2.32 | 0.82 |  |  | 3.91
2003004 | 型钢工字钢,角钢 |  |  | t | 3716.81 |  |  |  | 3.99
2003008 | 钢管无缝钢管 |  |  | t | 4179.49 |  |  |  | 3.37
2003025 | 钢模板各类定型大块钢模板 |  |  | t | 5053 | 0.09 | 0.02 |  | 119.37 | 0.05 |  |  | 0.01 |  | 47.4
2009011 | 电焊条结422(502、506、507)3.2/4.0/5.0 |  |  | kg | 5.73 | [15 empty] | 0.74 | 0.26 |  |  | 1.49
2009013 | 螺栓混合规格 |  |  | kg | 7.3 |  |  |  |  | 5.91 |  |  | 1.13 |  | 8.26
2009028 | 铁件铁件 |  |  | kg | 5.75 | 0.4 | 0.11 |  | 0.62 | 3.48 |  |  | 0.67 |  | 3.83
3005004 | 水 |  |  | m3 | 4.07 | 15 | 4.03 |  | 16.39 | 12 |  |  | 2.3 |  | 9.35
5009012 | 油毛毡400g,0.915m×21.95m |  |  | m2 | 3.42 | 7 | 1.88 |  | 6.43
5503005 | 中（粗）砂混凝土、砂浆用堆方 |  |  | m3 | 162.39 | 4.69 | 1.26 |  | 204.45 | 4.9 |  |  | 0.94 |  | 152.21
5505013 | 碎石（4cm）最大粒径4cm堆方 |  |  | m3 | 134.52 | 8.47 | 2.27 |  | 305.87 | 8.47 |  |  | 1.62 |  | 218.03
5509001 | 32.5级水泥 |  |  | t | 332.67 | 3.85 | 1.03 |  | 343.38 | 3.42 |  |  | 0.65 |  | 217.63
7801001 | 其他材料费 |  |  | 元 | 1 | 67.9 | 18.23 |  | 18.23 | 86.2 |  |  | 16.5 |  | 16.5
8005004 | 出料容量500L以内强制式混凝土搅拌机JW500,JS500 |  |  | 台班 | 232.02 | [11 empty] | 0.24 | 0.11 |  | 26.12
8009027 | 提升质量12t以内汽车式起重机QY12 |  |  | 台班 | 832.38 | 0.23 | 0.06 |  | 51.39
编制： | [11 empty] | 复核：
表A.0.3-2 分项工程预算表
编制范围：兼爱乡大竹村尧老屯新村至尧老老屯肉牛产业路
分项编号：420-1 |  | 工程名称：C30钢筋混凝土3米跨盖板 | [5 empty] | 单位：m |  |  | 数量：3.5 |  |  |  |  | 单价： | 1540.29 | 第 19 页 |  |  | 共 28 页 |  |  |  | 21-2表
代 号 | 工 程 项 目 |  |  |  |  | 现浇板上部构造 |  |  |  | 混凝土 | [6 empty] | 混凝土搅拌机拌和 |  |  |  | 现浇板上部构造
| 工 程 细 目 |  |  |  |  | 现浇混凝土矩形板上部构造 |  |  |  | 混凝土墩、台帽非泵送 | [6 empty] | 容量500L以内混凝土搅拌机拌和 |  |  |  | 现场加工现浇矩形板上部构造钢筋
| 定 额 单 位 |  |  |  |  | 10m3实体 |  |  |  | 10m3实体 | [6 empty] | 10m3 |  |  |  | 1t
| 工 程 数 量 |  |  |  |  | 0.2685 |  |  |  | 0.1915 | [6 empty] | 0.4691 |  |  |  | 0.3519
| 定 额 表 号 |  |  |  |  | 4～6～8～1 |  |  |  | 4～6～3～1改 | [6 empty] | 4～11～11～3 |  |  |  | 4～6～8～4
| 工、料、机名称 |  |  | 单位 | 单价(元) | 定额 | 数量 |  | 金额(元) | 定额 |  |  | 数量 |  | 金额(元) |  | 定额 | 数量 |  | 金额(元) | 定额 | 数量 |  |  | 金额(元)
8009030 | 提升质量25t以内汽车式起重机QY25 |  |  | 台班 | 1338.85 | 0.26 | 0.07 |  | 93.45 | 0.66 |  |  | 0.13 |  | 169.17
8015028 | 容量32kV·A以内交流电弧焊机BX1-330 |  |  | 台班 | 156.08 | [15 empty] | 0.13 | 0.05 |  |  | 7.14
8099001 | 小型机具使用费 |  |  | 元 | 1 | 11.4 | 3.06 |  | 3.06 | 11.4 |  |  | 2.18 |  | 2.18 | [5 empty] | 12.9 | 4.54 |  |  | 4.54
9999001 | 定额基价 |  |  | 元 | 1 | 4691 | 1259 |  | 1259 | 4877 |  |  | 934 |  | 934 |  | 203 | 95 |  | 95 | 3832 | 1348 |  |  | 1348
| 直接费 |  |  | 元 |  |  |  |  | 1470.2 | [5 empty] | 1085.23 |  |  |  |  | 87.87 |  |  |  |  | 1372.5
| 措施费 |  | Ⅰ | 元 |  | 463.93 | 0.742 | % | 3.44 | 425.85 |  |  | 0.742 | % | 3.16 |  | 95.16 | 0.622 | % | 0.59 | 166.29
|  |  | Ⅱ | 元 |  | 1259.48 | 1.537 | % | 19.36 | 933.83 |  |  | 1.537 | % | 14.35 |  | 95.16 | 1.201 | % | 1.14 | 1348.33 | 0.564 |  | % | 7.6
| 企业管理费 |  |  | 元 |  | 1259.57 | 5.271 | % | 66.39 | 933.94 |  |  | 5.271 | % | 49.23 |  | 95.16 | 4.053 | % | 3.86 | 1348.35 | 2.895 |  | % | 39.03
| 规费 |  |  | 元 |  | 325.68 | 33.5 | % | 109.1 | 266.02 |  |  | 33.5 | % | 89.12 |  | 73.14 | 33.5 | % | 24.5 | 150.71 | 33.5 |  | % | 50.49
| 利润 |  |  | 元 |  | 1348.76 | 7.42 | % | 100.08 | 1000.69 |  |  | 7.42 | % | 74.25 |  | 100.75 | 7.42 | % | 7.48 | 1394.99 | 7.42 |  | % | 103.51
| 税金 |  |  | 元 |  | 1768.58 | 9 | % | 159.17 | 1315.33 |  |  | 9 | % | 118.38 |  | 125.43 | 9 | % | 11.29 | 1573.13 | 9 |  | % | 141.58
| 金额合计 |  |  | 元 |  |  |  |  | 1927.75 | [5 empty] | 1433.72 |  |  |  |  | 136.73 |  |  |  |  | 1714.72
编制： | [11 empty] | 复核：
表A.0.3-2 分项工程预算表
编制范围：兼爱乡大竹村尧老屯新村至尧老老屯肉牛产业路
分项编号：420-1 |  | 工程名称：C30钢筋混凝土3米跨盖板 | [5 empty] | 单位：m |  |  | 数量：3.5 |  |  |  |  | 单价： | 1540.29 | 第 20 页 |  |  | 共 28 页 |  |  |  | 21-2表
代 号 | 工 程 项 目 |  |  |  |  | 防水层 | [14 empty] | 合 计
| 工 程 细 目 |  |  |  |  | 沥青油毡(防水层)
| 定 额 单 位 |  |  |  |  | 10m2
| 工 程 数 量 |  |  |  |  | 0.33
| 定 额 表 号 |  |  |  |  | 4～11～4～4
| 工、料、机名称 |  |  | 单位 | 单价(元) | 定额 | 数量 |  | 金额(元) | 定额 |  |  | 数量 |  | 金额(元) |  | 定额 | 数量 |  | 金额(元) | 数量 |  | 金额(元)
1001001 | 人工 |  |  | 工日 | 101.25 | 0.8 | 0.26 |  | 26.73 | [11 empty] | 7.64 |  | 773.89
2001001 | HPB300钢筋 |  |  | t | 3524.56 | [15 empty] | 0.06 |  | 213.01
2001002 | HRB400钢筋 |  |  | t | 3318.36 | [15 empty] | 0.3 |  | 997.14
2001022 | 20～22号铁丝镀锌铁丝 |  |  | kg | 4.79 | [15 empty] | 0.82 |  | 3.91
2003004 | 型钢工字钢,角钢 |  |  | t | 3716.81 | [17 empty] | 3.99
2003008 | 钢管无缝钢管 |  |  | t | 4179.49 | [17 empty] | 3.37
2003025 | 钢模板各类定型大块钢模板 |  |  | t | 5053 | [15 empty] | 0.03 |  | 166.77
2009011 | 电焊条结422(502、506、507)3.2/4.0/5.0 |  |  | kg | 5.73 | [15 empty] | 0.26 |  | 1.49
2009013 | 螺栓混合规格 |  |  | kg | 7.3 | [15 empty] | 1.13 |  | 8.26
2009028 | 铁件铁件 |  |  | kg | 5.75 | [15 empty] | 0.77 |  | 4.45
3001001 | 石油沥青 |  |  | t | 4870 | 0.05 | 0.02 |  | 81.96 | [11 empty] | 0.02 |  | 81.96
3005004 | 水 |  |  | m3 | 4.07 | [15 empty] | 6.32 |  | 25.74
5009012 | 油毛毡400g,0.915m×21.95m |  |  | m2 | 3.42 | 22 | 7.26 |  | 24.83 | [11 empty] | 9.14 |  | 31.26
5503005 | 中（粗）砂混凝土、砂浆用堆方 |  |  | m3 | 162.39 | [15 empty] | 2.2 |  | 356.67
5505013 | 碎石（4cm）最大粒径4cm堆方 |  |  | m3 | 134.52 | [15 empty] | 3.89 |  | 523.9
5509001 | 32.5级水泥 |  |  | t | 332.67 | [15 empty] | 1.69 |  | 561.01
7801001 | 其他材料费 |  |  | 元 | 1 | 1.7 | 0.56 |  | 0.56 | [11 empty] | 35.29 |  | 35.29
8005004 | 出料容量500L以内强制式混凝土搅拌机JW500,JS500 |  |  | 台班 | 232.02 | [15 empty] | 0.11 |  | 26.12
编制： | [11 empty] | 复核：
表A.0.3-2 分项工程预算表
编制范围：兼爱乡大竹村尧老屯新村至尧老老屯肉牛产业路
分项编号：420-1 |  | 工程名称：C30钢筋混凝土3米跨盖板 | [5 empty] | 单位：m |  |  | 数量：3.5 |  |  |  |  | 单价： | 1540.29 | 第 21 页 |  |  | 共 28 页 |  |  |  | 21-2表
代 号 | 工 程 项 目 |  |  |  |  | 防水层 | [14 empty] | 合 计
| 工 程 细 目 |  |  |  |  | 沥青油毡(防水层)
| 定 额 单 位 |  |  |  |  | 10m2
| 工 程 数 量 |  |  |  |  | 0.33
| 定 额 表 号 |  |  |  |  | 4～11～4～4
| 工、料、机名称 |  |  | 单位 | 单价(元) | 定额 | 数量 |  | 金额(元) | 定额 |  |  | 数量 |  | 金额(元) |  | 定额 | 数量 |  | 金额(元) | 数量 |  | 金额(元)
8009027 | 提升质量12t以内汽车式起重机QY12 |  |  | 台班 | 832.38 | [15 empty] | 0.06 |  | 51.39
8009030 | 提升质量25t以内汽车式起重机QY25 |  |  | 台班 | 1338.85 | [15 empty] | 0.2 |  | 262.62
8015028 | 容量32kV·A以内交流电弧焊机BX1-330 |  |  | 台班 | 156.08 | [15 empty] | 0.05 |  | 7.14
8099001 | 小型机具使用费 |  |  | 元 | 1 | [15 empty] | 9.78 |  | 9.78
9999001 | 定额基价 |  |  | 元 | 1 | 393 | 130 |  | 130 | [11 empty] | 3766 |  | 3766
| 直接费 |  |  | 元 |  |  |  |  | 134.08 | [13 empty] | 4149.87
| 措施费 |  | Ⅰ | 元 |  | 28.06 | 0.742 | % | 0.21 | [13 empty] | 7.4
|  |  | Ⅱ | 元 |  | 129.69 | 1.537 | % | 1.99 | [13 empty] | 44.46
| 企业管理费 |  |  | 元 |  | 129.69 | 5.271 | % | 6.84 | [13 empty] | 165.35
| 规费 |  |  | 元 |  | 26.73 | 33.5 | % | 8.96 | [13 empty] | 282.17
| 利润 |  |  | 元 |  | 138.72 | 7.42 | % | 10.29 | [13 empty] | 295.61
| 税金 |  |  | 元 |  | 162.37 | 9 | % | 14.61 | [13 empty] | 445.04
| 金额合计 |  |  | 元 |  |  |  |  | 176.98 | [13 empty] | 5389.89
编制： | [11 empty] | 复核：
表A.0.3-2 分项工程预算表
编制范围：兼爱乡大竹村尧老屯新村至尧老老屯肉牛产业路
分项编号：420-1 |  | 工程名称：C25钢筋混凝土盖板涵，弃土运距暂按2km计 | [5 empty] | 单位：m |  |  | 数量：3.5 |  |  |  |  | 单价： | 5508.57 | 第 22 页 |  |  | 共 28 页 |  |  |  | 21-2表
代 号 | 工 程 项 目 |  |  |  |  | 机械挖基坑土、石方 |  |  |  | 自卸汽车运土、石方 | [6 empty] | 夯实填土 |  |  |  | 现浇板上部构造
| 工 程 细 目 |  |  |  |  | 斗容量1.0m3以内挖掘机挖基坑≤1500m3土方 |  |  |  | 装载质量8t以内自卸汽车运土第一个1km | [6 empty] | 夯土机夯实填土 |  |  |  | 现浇混凝土矩形板上部构造
| 定 额 单 位 |  |  |  |  | 1000m3 |  |  |  | 1000m3天然密实方 | [6 empty] | 1000m3压实方 |  |  |  | 10m3实体
| 工 程 数 量 |  |  |  |  | 0.0666 |  |  |  | 0.0515 | [6 empty] | 0.0151 |  |  |  | 0.5063
| 定 额 表 号 |  |  |  |  | 4～1～3～3 |  |  |  | 1～1～11～3 | [6 empty] | 1～1～7～2 |  |  |  | 4～6～8～1改
| 工、料、机名称 |  |  | 单位 | 单价(元) | 定额 | 数量 |  | 金额(元) | 定额 |  |  | 数量 |  | 金额(元) |  | 定额 | 数量 |  | 金额(元) | 定额 | 数量 |  |  | 金额(元)
1001001 | 人工 |  |  | 工日 | 101.25 | 110.2 | 7.34 |  | 742.99 | [7 empty] | 48.8 | 0.73 |  | 74.36 | 11 | 5.57 |  |  | 563.84
2001001 | HPB300钢筋 |  |  | t | 3524.56 | [19 empty] | 1.78
2003004 | 型钢工字钢,角钢 |  |  | t | 3716.81 | [19 empty] | 7.53
2003008 | 钢管无缝钢管 |  |  | t | 4179.49 | [19 empty] | 6.35
2003025 | 钢模板各类定型大块钢模板 |  |  | t | 5053 | [15 empty] | 0.09 | 0.04 |  |  | 225.11
2009028 | 铁件铁件 |  |  | kg | 5.75 | [15 empty] | 0.4 | 0.2 |  |  | 1.16
3005004 | 水 |  |  | m3 | 4.07 | [15 empty] | 15 | 7.59 |  |  | 30.91
5009012 | 油毛毡400g,0.915m×21.95m |  |  | m2 | 3.42 | [15 empty] | 7 | 3.54 |  |  | 12.12
5503005 | 中（粗）砂混凝土、砂浆用堆方 |  |  | m3 | 162.39 | [15 empty] | 4.9 | 2.48 |  |  | 402.5
5505013 | 碎石（4cm）最大粒径4cm堆方 |  |  | m3 | 134.52 | [15 empty] | 8.47 | 4.29 |  |  | 576.54
5509001 | 32.5级水泥 |  |  | t | 332.67 | [15 empty] | 3.42 | 1.73 |  |  | 575.47
7801001 | 其他材料费 |  |  | 元 | 1 | [15 empty] | 67.9 | 34.37 |  |  | 34.37
8001035 | 斗容量1.0m3履带式单斗挖掘机WK100机械 |  |  | 台班 | 1027.25 | 2.66 | 0.18 |  | 181.96
8001095 | 蛙式夯土机(200～620N·m)HW-280 |  |  | 台班 | 25.2 | [11 empty] | 70.42 | 1.06 |  | 26.71
8007014 | 装载质量8t以内自卸汽车QD351 |  |  | 台班 | 664.37 |  |  |  |  | 8.25 |  |  | 0.43 |  | 282.49
8009027 | 提升质量12t以内汽车式起重机QY12 |  |  | 台班 | 832.38 | [15 empty] | 0.23 | 0.12 |  |  | 96.92
8009030 | 提升质量25t以内汽车式起重机QY25 |  |  | 台班 | 1338.85 | [15 empty] | 0.26 | 0.13 |  |  | 176.23
8099001 | 小型机具使用费 |  |  | 元 | 1 | [15 empty] | 11.4 | 5.77 |  |  | 5.77
编制： | [11 empty] | 复核：
表A.0.3-2 分项工程预算表
编制范围：兼爱乡大竹村尧老屯新村至尧老老屯肉牛产业路
分项编号：420-1 |  | 工程名称：C25钢筋混凝土盖板涵，弃土运距暂按2km计 | [5 empty] | 单位：m |  |  | 数量：3.5 |  |  |  |  | 单价： | 5508.57 | 第 23 页 |  |  | 共 28 页 |  |  |  | 21-2表
代 号 | 工 程 项 目 |  |  |  |  | 机械挖基坑土、石方 |  |  |  | 自卸汽车运土、石方 | [6 empty] | 夯实填土 |  |  |  | 现浇板上部构造
| 工 程 细 目 |  |  |  |  | 斗容量1.0m3以内挖掘机挖基坑≤1500m3土方 |  |  |  | 装载质量8t以内自卸汽车运土第一个1km | [6 empty] | 夯土机夯实填土 |  |  |  | 现浇混凝土矩形板上部构造
| 定 额 单 位 |  |  |  |  | 1000m3 |  |  |  | 1000m3天然密实方 | [6 empty] | 1000m3压实方 |  |  |  | 10m3实体
| 工 程 数 量 |  |  |  |  | 0.0666 |  |  |  | 0.0515 | [6 empty] | 0.0151 |  |  |  | 0.5063
| 定 额 表 号 |  |  |  |  | 4～1～3～3 |  |  |  | 1～1～11～3 | [6 empty] | 1～1～7～2 |  |  |  | 4～6～8～1改
| 工、料、机名称 |  |  | 单位 | 单价(元) | 定额 | 数量 |  | 金额(元) | 定额 |  |  | 数量 |  | 金额(元) |  | 定额 | 数量 |  | 金额(元) | 定额 | 数量 |  |  | 金额(元)
9999001 | 定额基价 |  |  | 元 | 1 | 14511 | 966 |  | 966 | 5611 |  |  | 289 |  | 289 |  | 7291 | 110 |  | 110 | 4577 | 2317 |  |  | 2317
| 直接费 |  |  | 元 |  |  |  |  | 925.09 | [5 empty] | 282.27 |  |  |  |  | 101.41 |  |  |  |  | 2716.87
| 措施费 |  | Ⅰ | 元 |  | 966.28 | 0.939 | % | 9.07 | 289.22 |  |  | 0.959 | % | 2.77 |  | 109.72 | 0.939 | % | 1.03 | 874.89 | 0.742 |  | % | 6.49
|  |  | Ⅱ | 元 |  | 966.28 | 0.521 | % | 5.04 | 289.22 |  |  | 0.154 | % | 0.45 |  | 109.72 | 0.521 | % | 0.57 | 2317.3 | 1.537 |  | % | 35.62
| 企业管理费 |  |  | 元 |  | 966.43 | 3.018 | % | 29.17 | 288.99 |  |  | 1.638 | % | 4.73 |  | 110.09 | 3.018 | % | 3.32 | 2317.38 | 5.271 |  | % | 122.15
| 规费 |  |  | 元 |  | 778.98 | 33.5 | % | 260.96 | 43.02 |  |  | 33.5 | % | 14.41 |  | 74.61 | 33.5 | % | 24.99 | 614.13 | 33.5 |  | % | 205.73
| 利润 |  |  | 元 |  | 1009.7 | 7.42 | % | 74.92 | 296.94 |  |  | 7.42 | % | 22.03 |  | 115.01 | 7.42 | % | 8.53 | 2481.64 | 7.42 |  | % | 184.14
| 税金 |  |  | 元 |  | 1304.24 | 9 | % | 117.38 | 326.67 |  |  | 9 | % | 29.4 |  | 139.87 | 9 | % | 12.59 | 3271 | 9 |  | % | 294.39
| 金额合计 |  |  | 元 |  |  |  |  | 1421.63 | [5 empty] | 356.07 |  |  |  |  | 152.45 |  |  |  |  | 3565.39
编制： | [11 empty] | 复核：
表A.0.3-2 分项工程预算表
编制范围：兼爱乡大竹村尧老屯新村至尧老老屯肉牛产业路
分项编号：420-1 |  | 工程名称：C25钢筋混凝土盖板涵，弃土运距暂按2km计 | [5 empty] | 单位：m |  |  | 数量：3.5 |  |  |  |  | 单价： | 5508.57 | 第 24 页 |  |  | 共 28 页 |  |  |  | 21-2表
代 号 | 工 程 项 目 |  |  |  |  | 混凝土 |  |  |  | 混凝土搅拌机拌和 | [6 empty] | 浆砌块石 |  |  |  | 浆砌块石
| 工 程 细 目 |  |  |  |  | 混凝土墩、台帽非泵送 |  |  |  | 容量500L以内混凝土搅拌机拌和 | [6 empty] | 浆砌块石基础、护底、截水墙 |  |  |  | 浆砌块石实体式台、墙
| 定 额 单 位 |  |  |  |  | 10m3实体 |  |  |  | 10m3 | [6 empty] | 10m3 |  |  |  | 10m3
| 工 程 数 量 |  |  |  |  | 0.1225 |  |  |  | 0.6413 | [6 empty] | 1.089 |  |  |  | 1.225
| 定 额 表 号 |  |  |  |  | 4～6～3～1改 |  |  |  | 4～11～11～3 | [6 empty] | 4～5～3～1 |  |  |  | 4～5～3～4
| 工、料、机名称 |  |  | 单位 | 单价(元) | 定额 | 数量 |  | 金额(元) | 定额 |  |  | 数量 |  | 金额(元) |  | 定额 | 数量 |  | 金额(元) | 定额 | 数量 |  |  | 金额(元)
1001001 | 人工 |  |  | 工日 | 101.25 | 12.4 | 1.52 |  | 153.8 | 1.3 |  |  | 0.83 |  | 84.41 |  | 6.3 | 6.86 |  | 694.65 | 7.5 | 9.19 |  |  | 930.23
2001021 | 8～12号铁丝镀锌铁丝 |  |  | kg | 4.36 | [15 empty] | 0.6 | 0.74 |  |  | 3.2
2003008 | 钢管无缝钢管 |  |  | t | 4179.49 | [19 empty] | 20.48
2003025 | 钢模板各类定型大块钢模板 |  |  | t | 5053 | 0.05 | 0.01 |  | 30.33
2009013 | 螺栓混合规格 |  |  | kg | 7.3 | 5.91 | 0.72 |  | 5.29
2009028 | 铁件铁件 |  |  | kg | 5.75 | 3.48 | 0.43 |  | 2.45
2009030 | 铁钉混合规格 |  |  | kg | 5.31 | [15 empty] | 0.1 | 0.12 |  |  | 0.65
3005004 | 水 |  |  | m3 | 4.07 | 12 | 1.47 |  | 5.98 | [7 empty] | 4 | 4.36 |  | 17.73 | 8 | 9.8 |  |  | 39.89
4003002 | 锯材中板δ＝19～35mm,中方混合规格 |  |  | m3 | 1504.42 | [15 empty] | 0.02 | 0.02 |  |  | 36.86
5503005 | 中（粗）砂混凝土、砂浆用堆方 |  |  | m3 | 162.39 | 5 | 0.61 |  | 99.42 | [7 empty] | 2.94 | 3.2 |  | 519.92 | 2.98 | 3.65 |  |  | 592.8
5505013 | 碎石（4cm）最大粒径4cm堆方 |  |  | m3 | 134.52 | 8.57 | 1.05 |  | 141.19
5505025 | 块石码方 |  |  | m3 | 131.51 | [11 empty] | 10.5 | 11.43 |  | 1503.75 | 10.5 | 12.86 |  |  | 1691.55
5509001 | 32.5级水泥 |  |  | t | 332.67 | 3.04 | 0.37 |  | 123.89 | [7 empty] | 0.72 | 0.78 |  | 260.12 | 0.73 | 0.89 |  |  | 296.27
7801001 | 其他材料费 |  |  | 元 | 1 | 86.2 | 10.56 |  | 10.56 | [7 empty] | 1.2 | 1.31 |  | 1.31 | 2.7 | 3.31 |  |  | 3.31
8001045 | 斗容量1.0m3轮胎式装载机ZL20 |  |  | 台班 | 569.44 | [11 empty] | 0.08 | 0.09 |  | 49.61 | 0.1 | 0.12 |  |  | 69.76
8005004 | 出料容量500L以内强制式混凝土搅拌机JW500,JS500 |  |  | 台班 | 232.02 |  |  |  |  | 0.24 |  |  | 0.15 |  | 35.71
8005010 | 出料容量400L以内灰浆搅拌机UJ325 |  |  | 台班 | 126.96 | [11 empty] | 0.19 | 0.21 |  | 26.27 | 0.12 | 0.15 |  |  | 18.66
8009030 | 提升质量25t以内汽车式起重机QY25 |  |  | 台班 | 1338.85 | 0.66 | 0.08 |  | 108.25
编制： | [11 empty] | 复核：
表A.0.3-2 分项工程预算表
编制范围：兼爱乡大竹村尧老屯新村至尧老老屯肉牛产业路
分项编号：420-1 |  | 工程名称：C25钢筋混凝土盖板涵，弃土运距暂按2km计 | [5 empty] | 单位：m |  |  | 数量：3.5 |  |  |  |  | 单价： | 5508.57 | 第 25 页 |  |  | 共 28 页 |  |  |  | 21-2表
代 号 | 工 程 项 目 |  |  |  |  | 混凝土 |  |  |  | 混凝土搅拌机拌和 | [6 empty] | 浆砌块石 |  |  |  | 浆砌块石
| 工 程 细 目 |  |  |  |  | 混凝土墩、台帽非泵送 |  |  |  | 容量500L以内混凝土搅拌机拌和 | [6 empty] | 浆砌块石基础、护底、截水墙 |  |  |  | 浆砌块石实体式台、墙
| 定 额 单 位 |  |  |  |  | 10m3实体 |  |  |  | 10m3 | [6 empty] | 10m3 |  |  |  | 10m3
| 工 程 数 量 |  |  |  |  | 0.1225 |  |  |  | 0.6413 | [6 empty] | 1.089 |  |  |  | 1.225
| 定 额 表 号 |  |  |  |  | 4～6～3～1改 |  |  |  | 4～11～11～3 | [6 empty] | 4～5～3～1 |  |  |  | 4～5～3～4
| 工、料、机名称 |  |  | 单位 | 单价(元) | 定额 | 数量 |  | 金额(元) | 定额 |  |  | 数量 |  | 金额(元) |  | 定额 | 数量 |  | 金额(元) | 定额 | 数量 |  |  | 金额(元)
8099001 | 小型机具使用费 |  |  | 元 | 1 | 11.4 | 1.4 |  | 1.4
9999001 | 定额基价 |  |  | 元 | 1 | 4779 | 585 |  | 585 | 203 |  |  | 130 |  | 130 |  | 2211 | 2408 |  | 2408 | 2409 | 2951 |  |  | 2951
| 直接费 |  |  | 元 |  |  |  |  | 682.55 | [5 empty] | 120.12 |  |  |  |  | 3073.35 |  |  |  |  | 3703.66
| 措施费 |  | Ⅰ | 元 |  | 272.48 | 0.742 | % | 2.02 | 130.1 |  |  | 0.622 | % | 0.81 |  | 808.65 | 0.742 | % | 6 | 1068.39 | 0.742 |  | % | 7.93
|  |  | Ⅱ | 元 |  | 585.39 | 1.537 | % | 9 | 130.1 |  |  | 1.201 | % | 1.56 |  | 2407.84 | 1.537 | % | 37.01 | 2951.26 | 1.537 |  | % | 45.36
| 企业管理费 |  |  | 元 |  | 585.39 | 5.271 | % | 30.86 | 130.1 |  |  | 4.053 | % | 5.27 |  | 2407.85 | 5.271 | % | 126.92 | 2951.26 | 5.271 |  | % | 155.56
| 规费 |  |  | 元 |  | 170.17 | 33.5 | % | 57.01 | 99.99 |  |  | 33.5 | % | 33.5 |  | 724.42 | 33.5 | % | 242.68 | 957.52 | 33.5 |  | % | 320.77
| 利润 |  |  | 元 |  | 627.26 | 7.42 | % | 46.54 | 137.74 |  |  | 7.42 | % | 10.22 |  | 2577.78 | 7.42 | % | 191.27 | 3160.11 | 7.42 |  | % | 234.48
| 税金 |  |  | 元 |  | 827.98 | 9 | % | 74.52 | 171.49 |  |  | 9 | % | 15.43 |  | 3677.22 | 9 | % | 330.95 | 4467.76 | 9 |  | % | 402.1
| 金额合计 |  |  | 元 |  |  |  |  | 902.49 | [5 empty] | 186.92 |  |  |  |  | 4008.17 |  |  |  |  | 4869.86
编制： | [11 empty] | 复核：
表A.0.3-2 分项工程预算表
编制范围：兼爱乡大竹村尧老屯新村至尧老老屯肉牛产业路
分项编号：420-1 |  | 工程名称：C25钢筋混凝土盖板涵，弃土运距暂按2km计 | [5 empty] | 单位：m |  |  | 数量：3.5 |  |  |  |  | 单价： | 5508.57 | 第 26 页 |  |  | 共 28 页 |  |  |  | 21-2表
代 号 | 工 程 项 目 |  |  |  |  | 防水层 |  |  |  | 其他伸缩缝及泄水管 | [6 empty] | 现浇板上部构造 |  |  |  | 合 计
| 工 程 细 目 |  |  |  |  | 沥青油毡(防水层) |  |  |  | 管径φ50mmPVC塑料排水管 | [6 empty] | 现场加工现浇矩形板上部构造钢筋
| 定 额 单 位 |  |  |  |  | 10m2 |  |  |  | 10m | [6 empty] | 1t
| 工 程 数 量 |  |  |  |  | 0.385 |  |  |  | 0.19 | [6 empty] | 0.7206
| 定 额 表 号 |  |  |  |  | 4～11～4～4 |  |  |  | 4～11～7～14改 | [6 empty] | 4～6～8～4
| 工、料、机名称 |  |  | 单位 | 单价(元) | 定额 | 数量 |  | 金额(元) | 定额 |  |  | 数量 |  | 金额(元) |  | 定额 | 数量 |  | 金额(元) | 数量 |  | 金额(元)
1001001 | 人工 |  |  | 工日 | 101.25 | 0.8 | 0.31 |  | 31.19 | 1.8 |  |  | 0.34 |  | 34.63 |  | 4.1 | 2.95 |  | 299.16 | 35.65 |  | 3609.26
2001001 | HPB300钢筋 |  |  | t | 3524.56 | [11 empty] | 0.17 | 0.12 |  | 434.33 | 0.12 |  | 436.12
2001002 | HRB400钢筋 |  |  | t | 3318.36 | [11 empty] | 0.85 | 0.62 |  | 2042.23 | 0.62 |  | 2042.23
2001021 | 8～12号铁丝镀锌铁丝 |  |  | kg | 4.36 | [15 empty] | 0.74 |  | 3.2
2001022 | 20～22号铁丝镀锌铁丝 |  |  | kg | 4.79 | [11 empty] | 2.32 | 1.67 |  | 8.01 | 1.67 |  | 8.01
2003004 | 型钢工字钢,角钢 |  |  | t | 3716.81 | [17 empty] | 7.53
2003008 | 钢管无缝钢管 |  |  | t | 4179.49 | [15 empty] | 0.01 |  | 26.83
2003025 | 钢模板各类定型大块钢模板 |  |  | t | 5053 | [15 empty] | 0.05 |  | 255.44
2009011 | 电焊条结422(502、506、507)3.2/4.0/5.0 |  |  | kg | 5.73 | [11 empty] | 0.74 | 0.53 |  | 3.06 | 0.53 |  | 3.06
2009013 | 螺栓混合规格 |  |  | kg | 7.3 | [15 empty] | 0.72 |  | 5.29
2009028 | 铁件铁件 |  |  | kg | 5.75 | [15 empty] | 0.63 |  | 3.62
2009030 | 铁钉混合规格 |  |  | kg | 5.31 | [15 empty] | 0.12 |  | 0.65
3001001 | 石油沥青 |  |  | t | 4870 | 0.05 | 0.02 |  | 95.62 | [11 empty] | 0.02 |  | 95.62
3005004 | 水 |  |  | m3 | 4.07 | [15 empty] | 23.22 |  | 94.5
4003002 | 锯材中板δ＝19～35mm,中方混合规格 |  |  | m3 | 1504.42 | [15 empty] | 0.02 |  | 36.86
5001013 | PVC塑料管(Φ50mm)Φ50mm |  |  | m | 9.97 |  |  |  |  | 10.6 |  |  | 2.01 |  | 20.08 | [5 empty] | 2.01 |  | 20.08
5009012 | 油毛毡400g,0.915m×21.95m |  |  | m2 | 3.42 | 22 | 8.47 |  | 28.97 | [11 empty] | 12.01 |  | 41.09
5503005 | 中（粗）砂混凝土、砂浆用堆方 |  |  | m3 | 162.39 | [15 empty] | 9.94 |  | 1614.65
5505013 | 碎石（4cm）最大粒径4cm堆方 |  |  | m3 | 134.52 | [15 empty] | 5.34 |  | 717.73
编制： | [11 empty] | 复核：
表A.0.3-2 分项工程预算表
编制范围：兼爱乡大竹村尧老屯新村至尧老老屯肉牛产业路
分项编号：420-1 |  | 工程名称：C25钢筋混凝土盖板涵，弃土运距暂按2km计 | [5 empty] | 单位：m |  |  | 数量：3.5 |  |  |  |  | 单价： | 5508.57 | 第 27 页 |  |  | 共 28 页 |  |  |  | 21-2表
代 号 | 工 程 项 目 |  |  |  |  | 防水层 |  |  |  | 其他伸缩缝及泄水管 | [6 empty] | 现浇板上部构造 |  |  |  | 合 计
| 工 程 细 目 |  |  |  |  | 沥青油毡(防水层) |  |  |  | 管径φ50mmPVC塑料排水管 | [6 empty] | 现场加工现浇矩形板上部构造钢筋
| 定 额 单 位 |  |  |  |  | 10m2 |  |  |  | 10m | [6 empty] | 1t
| 工 程 数 量 |  |  |  |  | 0.385 |  |  |  | 0.19 | [6 empty] | 0.7206
| 定 额 表 号 |  |  |  |  | 4～11～4～4 |  |  |  | 4～11～7～14改 | [6 empty] | 4～6～8～4
| 工、料、机名称 |  |  | 单位 | 单价(元) | 定额 | 数量 |  | 金额(元) | 定额 |  |  | 数量 |  | 金额(元) |  | 定额 | 数量 |  | 金额(元) | 数量 |  | 金额(元)
5505025 | 块石码方 |  |  | m3 | 131.51 | [15 empty] | 24.3 |  | 3195.3
5509001 | 32.5级水泥 |  |  | t | 332.67 | [15 empty] | 3.77 |  | 1255.72
7801001 | 其他材料费 |  |  | 元 | 1 | 1.7 | 0.65 |  | 0.65 | 87.4 |  |  | 16.61 |  | 16.61 | [5 empty] | 66.81 |  | 66.81
8001035 | 斗容量1.0m3履带式单斗挖掘机WK100机械 |  |  | 台班 | 1027.25 | [15 empty] | 0.18 |  | 181.96
8001045 | 斗容量1.0m3轮胎式装载机ZL20 |  |  | 台班 | 569.44 | [15 empty] | 0.21 |  | 119.37
8001095 | 蛙式夯土机(200～620N·m)HW-280 |  |  | 台班 | 25.2 | [15 empty] | 1.06 |  | 26.71
8005004 | 出料容量500L以内强制式混凝土搅拌机JW500,JS500 |  |  | 台班 | 232.02 | [15 empty] | 0.15 |  | 35.71
8005010 | 出料容量400L以内灰浆搅拌机UJ325 |  |  | 台班 | 126.96 | [15 empty] | 0.35 |  | 44.93
8007014 | 装载质量8t以内自卸汽车QD351 |  |  | 台班 | 664.37 | [15 empty] | 0.43 |  | 282.49
8009027 | 提升质量12t以内汽车式起重机QY12 |  |  | 台班 | 832.38 | [15 empty] | 0.12 |  | 96.92
8009030 | 提升质量25t以内汽车式起重机QY25 |  |  | 台班 | 1338.85 | [15 empty] | 0.21 |  | 284.47
8015028 | 容量32kV·A以内交流电弧焊机BX1-330 |  |  | 台班 | 156.08 | [11 empty] | 0.13 | 0.09 |  | 14.62 | 0.09 |  | 14.62
8099001 | 小型机具使用费 |  |  | 元 | 1 | [11 empty] | 12.9 | 9.3 |  | 9.3 | 16.46 |  | 16.46
9999001 | 定额基价 |  |  | 元 | 1 | 393 | 151 |  | 151 | 347 |  |  | 66 |  | 66 |  | 3832 | 2761 |  | 2761 | 12735 |  | 12735
编制： | [11 empty] | 复核：
表A.0.3-2 分项工程预算表
编制范围：兼爱乡大竹村尧老屯新村至尧老老屯肉牛产业路
分项编号：420-1 |  | 工程名称：C25钢筋混凝土盖板涵，弃土运距暂按2km计 | [5 empty] | 单位：m |  |  | 数量：3.5 |  |  |  |  | 单价： | 5508.57 | 第 28 页 |  |  | 共 28 页 |  |  |  | 21-2表
代 号 | 工 程 项 目 |  |  |  |  | 防水层 |  |  |  | 其他伸缩缝及泄水管 | [6 empty] | 现浇板上部构造 |  |  |  | 合 计
| 工 程 细 目 |  |  |  |  | 沥青油毡(防水层) |  |  |  | 管径φ50mmPVC塑料排水管 | [6 empty] | 现场加工现浇矩形板上部构造钢筋
| 定 额 单 位 |  |  |  |  | 10m2 |  |  |  | 10m | [6 empty] | 1t
| 工 程 数 量 |  |  |  |  | 0.385 |  |  |  | 0.19 | [6 empty] | 0.7206
| 定 额 表 号 |  |  |  |  | 4～11～4～4 |  |  |  | 4～11～7～14改 | [6 empty] | 4～6～8～4
| 工、料、机名称 |  |  | 单位 | 单价(元) | 定额 | 数量 |  | 金额(元) | 定额 |  |  | 数量 |  | 金额(元) |  | 定额 | 数量 |  | 金额(元) | 数量 |  | 金额(元)
| 直接费 |  |  | 元 |  |  |  |  | 156.43 | [5 empty] | 71.31 |  |  |  |  | 2810.52 |  |  | 14643.58
| 措施费 |  | Ⅰ | 元 |  | 32.73 | 0.742 | % | 0.24 | 36.35 |  |  | 0.742 | % | 0.27 |  | 340.58 | [5 empty] | 36.64
|  |  | Ⅱ | 元 |  | 151.3 | 1.537 | % | 2.33 | 65.86 |  |  | 1.537 | % | 1.01 |  | 2761.09 | 0.564 | % | 15.57 |  |  | 153.51
| 企业管理费 |  |  | 元 |  | 151.3 | 5.271 | % | 7.98 | 65.86 |  |  | 5.271 | % | 3.47 |  | 2761.07 | 2.895 | % | 79.93 |  |  | 569.36
| 规费 |  |  | 元 |  | 31.19 | 33.5 | % | 10.45 | 34.63 |  |  | 33.5 | % | 11.6 |  | 308.62 | 33.5 | % | 103.39 |  |  | 1285.49
| 利润 |  |  | 元 |  | 161.85 | 7.42 | % | 12.01 | 70.62 |  |  | 7.42 | % | 5.24 |  | 2856.58 | 7.42 | % | 211.96 |  |  | 1001.35
| 税金 |  |  | 元 |  | 189.43 | 9 | % | 17.05 | 92.91 |  |  | 9 | % | 8.36 |  | 3221.37 | 9 | % | 289.92 |  |  | 1592.09
| 金额合计 |  |  | 元 |  |  |  |  | 206.48 | [5 empty] | 101.27 |  |  |  |  | 3511.29 |  |  | 19282.02
编制： | [11 empty] | 复核：

## 【22表】表A.0.3-3 材料预算单价计算表
表A.0.3-3 材料预算单价计算表
建设项目名称：兼爱乡大竹村尧老屯新村至尧老老屯肉牛产业路
编制范围：兼爱乡大竹村尧老屯新村至尧老老屯肉牛产业路 | [10 empty] | 第 1 页 |  | 共 1 页 |  | 22表
代号 | 规格名称 | 单位 | 原价 （元） | 运杂费 | [5 empty] | 原价运费 合计 （元） | 场外运输损耗 |  | 采购及保管费 |  | 预算单价（元）
|  |  |  | 供应地点 | 运输方式、比重及运距（KM） | 毛质量系数或单位毛质量 |  | 运杂费构成说明或计算式 | 单位运费（元） |  | 费率（％） | 金额 （元） | 费率（％） | 金额 （元）
2001001 | HPB300钢筋 | t | 3484.96 | 罗城至工地 | 汽车、1.0、55.0 | 1 |  | 0.72*55.0*1*1 | 39.6 | 3524.56 |  |  |  |  | 3524.56
2001002 | HRB400钢筋 | t | 3278.76 | 罗城至工地 | 汽车、1.0、55.0 | 1 |  | 0.72*55.0*1*1 | 39.6 | 3318.36 |  |  |  |  | 3318.36
5503005 | 中（粗）砂 | m3 | 99.03 | 罗城至工地 | 汽车、1.0、55.0 | 1.5 |  | 0.72*55.0*1*1.5 | 59.4 | 158.43 | 2.5 | 3.96 |  |  | 162.39
5505005 | 片石 | m3 | 58.25 | 罗城至工地 | 汽车、1.0、55.0 | 1.6 |  | 0.72*55.0*1*1.6 | 63.36 | 121.61 |  |  |  |  | 121.61
5505013 | 碎石（4cm） | m3 | 73.79 |  | 汽车、1.0、55.0 | 1.5 |  | 0.72*55.0*1*1.5 | 59.4 | 133.19 | 1 | 1.33 |  |  | 134.52
5505015 | 碎石（8cm） | m3 | 73.79 | 罗城至工地 | 汽车、1.0、55.0 | 1.5 |  | 0.72*55.0*1*1.5 | 59.4 | 133.19 | 1 | 1.33 |  |  | 134.52
5505016 | 碎石 | m3 | 73.79 | 罗城至工地 | 汽车、1.0、55.0 | 1.5 |  | 0.72*55.0*1*1.5 | 59.4 | 133.19 | 1 | 1.33 |  |  | 134.52
5505025 | 块石 | m3 | 58.25 | 罗城至工地 | 汽车、1.0、55.0 | 1.85 |  | 0.72*55.0*1*1.85 | 73.26 | 131.51 |  |  |  |  | 131.51
5509001 | 32.5级水泥 | t | 289.38 | 罗城至工地 | 汽车、1.0、55.0 | 1.01 |  | 0.72*55.0*1*1.01 | 40 | 329.38 | 1 | 3.29 |  |  | 332.67
编制： | [6 empty] | 复核：

## 【24表】表A.0.3-6 施工机械台班单价计算表
表A.0.3-6 施工机械台班单价计算表
建设项目名称：兼爱乡大竹村尧老屯新村至尧老老屯肉牛产业路
编制范围：兼爱乡大竹村尧老屯新村至尧老老屯肉牛产业路 | [18 empty] | 第 1 页 |  | 共 2 页 |  | 24表
序号 | 代号 | 机械名称 | 台班单价（元） | 不变费用(元) |  | 可变费用（元）
|  |  |  | 调整系数： |  | 机械工 |  | 重油 |  | 汽油 |  |  | 柴油 |  | 煤 |  | 电 |  | 水 |  | 木柴 |  | 车船税 | 合计
|  |  |  | 1.0 |  | 101.25元/工日 |  | --元/kg |  | 8.98元/kg |  |  | 7.21元/kg |  | --元/t |  | 0.58元/kw.h |  | --元/m3 |  | --元/kg
|  |  |  | 定额 | 调整值 | 定额 | 费用 | 定额 | 费用 | 定额 | 费用 |  | 定额 | 费用 | 定额 | 费用 | 定额 | 费用 | 定额 | 费用 | 定额 | 费用
1 | 8001003 | 功率90kW以内履带式推土机 | 1021.71 | 347.89 | 347.89 | 2 | 202.5 | [5 empty] | 65.37 | 471.32 | [9 empty] | 673.82
2 | 8001027 | 斗容量1.0m3履带式单斗挖掘机 | 1167.72 | 425.12 | 425.12 | 2 | 202.5 | [5 empty] | 74.91 | 540.1 | [9 empty] | 742.6
3 | 8001035 | 斗容量1.0m3履带式单斗挖掘机 | 1027.25 | 358.34 | 358.34 | 2 | 202.5 | [5 empty] | 64.69 | 466.41 | [9 empty] | 668.91
4 | 8001045 | 斗容量1.0m3轮胎式装载机 | 569.44 | 114.16 | 114.16 | 1 | 101.25 | [5 empty] | 49.03 | 353.51 | [8 empty] | 0.52 | 455.28
5 | 8001058 | 功率120kW以内平地机 | 1160.88 | 365.13 | 365.13 | 2 | 202.5 | [5 empty] | 82.13 | 592.16 | [8 empty] | 1.09 | 795.75
6 | 8001081 | 机械自身质量12～15t光轮压路机 | 572.86 | 183.21 | 183.21 | 1 | 101.25 | [5 empty] | 40 | 288.4 | [9 empty] | 389.65
7 | 8001083 | 机械自身质量18～21t光轮压路机 | 734.28 | 206.2 | 206.2 | 1 | 101.25 | [5 empty] | 59.2 | 426.83 | [9 empty] | 528.08
8 | 8001085 | 机械自身质量0.6t手扶式振动碾 | 158.84 | 34.52 | 34.52 | 1 | 101.25 | [5 empty] | 3.2 | 23.07 | [9 empty] | 124.32
9 | 8001095 | 蛙式夯土机(200～620N·m) | 25.20 | 15.14 | 15.14 | [11 empty] | 17.34 | 10.06 | [5 empty] | 10.06
10 | 8003077 | 摊铺宽度2.5～4.5m轨道式水泥混凝土摊铺机 | 1314.90 | 665.07 | 665.07 | 3 | 303.75 | [5 empty] | 48 | 346.08 | [9 empty] | 649.83
11 | 8003083 | 混凝土电动刻纹机 | 249.54 | 126.31 | 126.31 | 1 | 101.25 | [9 empty] | 37.89 | 21.98 | [5 empty] | 123.23
12 | 8003085 | 电动混凝土切缝机(含锯片摊销费用) | 200.13 | 87.89 | 87.89 | 1 | 101.25 | [9 empty] | 18.95 | 10.99 | [5 empty] | 112.24
13 | 8005004 | 出料容量500L以内强制式混凝土搅拌机 | 232.02 | 60.92 | 60.92 | 1 | 101.25 | [9 empty] | 120.43 | 69.85 | [5 empty] | 171.1
14 | 8005010 | 出料容量400L以内灰浆搅拌机 | 126.96 | 13.23 | 13.23 | 1 | 101.25 | [9 empty] | 21.51 | 12.48 | [5 empty] | 113.73
15 | 8007014 | 装载质量8t以内自卸汽车 | 664.37 | 205.99 | 205.99 | 1 | 101.25 | [5 empty] | 49.45 | 356.53 | [8 empty] | 0.6 | 458.38
编制： | [11 empty] | 复核：
表A.0.3-6 施工机械台班单价计算表
建设项目名称：兼爱乡大竹村尧老屯新村至尧老老屯肉牛产业路
编制范围：兼爱乡大竹村尧老屯新村至尧老老屯肉牛产业路 | [18 empty] | 第 2 页 |  | 共 2 页 |  | 24表
序号 | 代号 | 机械名称 | 台班单价（元） | 不变费用(元) |  | 可变费用（元）
|  |  |  | 调整系数： |  | 机械工 |  | 重油 |  | 汽油 |  |  | 柴油 |  | 煤 |  | 电 |  | 水 |  | 木柴 |  | 车船税 | 合计
|  |  |  | 1.0 |  | 101.25元/工日 |  | --元/kg |  | 8.98元/kg |  |  | 7.21元/kg |  | --元/t |  | 0.58元/kw.h |  | --元/m3 |  | --元/kg
|  |  |  | 定额 | 调整值 | 定额 | 费用 | 定额 | 费用 | 定额 | 费用 |  | 定额 | 费用 | 定额 | 费用 | 定额 | 费用 | 定额 | 费用 | 定额 | 费用
16 | 8007043 | 容量10000L以内洒水汽车 | 1088.46 | 605.76 | 605.76 | 1 | 101.25 | [5 empty] | 52.8 | 380.69 | [8 empty] | 0.76 | 482.7
17 | 8009025 | 提升质量5t以内汽车式起重机 | 645.56 | 211.28 | 211.28 | 2 | 202.5 |  |  | 25.74 | 231.15 | [11 empty] | 0.63 | 434.28
18 | 8009027 | 提升质量12t以内汽车式起重机 | 832.38 | 408.05 | 408.05 | 2 | 202.5 | [5 empty] | 30.59 | 220.55 | [8 empty] | 1.28 | 424.33
19 | 8009030 | 提升质量25t以内汽车式起重机 | 1338.85 | 841.18 | 841.18 | 2 | 202.5 | [5 empty] | 40.65 | 293.09 | [8 empty] | 2.08 | 497.67
20 | 8015028 | 容量32kV·A以内交流电弧焊机 | 156.08 | 5.17 | 5.17 | 1 | 101.25 | [9 empty] | 85.62 | 49.66 | [5 empty] | 150.91
21 | 8017047 | 排气量3m3/min以内机动空气压缩机 | 291.98 | 118.94 | 118.94 | [7 empty] | 24 | 173.04 | [9 empty] | 173.04
编制： | [11 empty] | 复核：