## 【01表】表A.0.2-5 总预算表
表A.0.2-5 总预算表
建设项目名称：金城江区侧岭乡拉合村、塘甫村2025年中央财政以工代赈项目
编制范围：金城江区侧岭乡拉合村、塘甫村2025年中央财政以工代赈项目 | [5 empty] | 第 1 页 | 共 2 页 | 01表
| 分项编号 | 工程或费用名称 | 单位 | 数量 | 金额（元） | 技术经济指标 | 各项费用比例(%) | 备注
| 1 | 第100章至第700章合计 |  |  | 1765014 |  | 100.00
| 100 | 清单 第100章 总 则 |  |  | 26084 |  | 1.48
| 102 | 工程管理 |  |  | 26084 |  | 1.48
| 102-3 | 安全生产费 | 总额 |  | 26084 |  | 1.48
| 200 | 清单 第200章 路 基 |  |  | 55840 |  | 3.16
| 204 | 填方路基 |  |  | 55840 |  | 3.16
| 204-1 | 路基填筑（包括填前压实） | m3 | 780 | 55840 | 71.59 | 3.16
| -a | 利用土方（以工代赈项目，以当地人工为主） | m3 | 780 | 55840 | 71.59 | 3.16
| 300 | 清单 第300章 路 面 |  |  | 1675175 |  | 94.91
| 306 | 级配碎（砾）石底基层、基层 |  |  | 354865 |  | 20.11
| 306-3 | 级配碎石基层 | m2 | 13560 | 354865 | 26.17 | 20.11
| -a | 厚100mm | m2 | 13560 | 354865 | 26.17 | 20.11
| 312 | 水泥混凝土面板 |  |  | 1278437 |  | 72.43
| 312-1 | 水泥混凝土面板 | m2 | 13560 | 1278437 | 94.28 | 72.43
| -a | 厚180mm（混凝土弯拉强度4.0MPa） | m2 | 13560 | 1278437 | 94.28 | 72.43
| 313 | 路肩培土、中央分隔带回填土、土路肩加固及路缘石 |  |  | 41873 |  | 2.37
| 313-1 | 路肩培土 | m3 | 1136 | 41873 | 36.86 | 2.37
| 400 | 清单 第400章 桥梁、涵洞 |  |  | 7915 |  | 0.45
| 419 | 圆管涵及倒虹吸管涵 |  |  | 7915 |  | 0.45
| 419-1 | 单孔钢筋混凝土圆管涵 | m | 12 | 7915 | 659.58 | 0.45
| 9 | 已包含在清单合计中的材料、工程设备、专业工程暂估价合计
| 10 | 清单合计减去材料、工程设备、专业工程暂估价合计 |  |  | 1765014 |  | 100.00
| 11 | 计日工合计
| 11.1 | 劳务
编制：wec-9892 |  |  |  |  | 复核：
表A.0.2-5 总预算表
建设项目名称：金城江区侧岭乡拉合村、塘甫村2025年中央财政以工代赈项目
编制范围：金城江区侧岭乡拉合村、塘甫村2025年中央财政以工代赈项目 | [5 empty] | 第 2 页 | 共 2 页 | 01表
| 分项编号 | 工程或费用名称 | 单位 | 数量 | 金额（元） | 技术经济指标 | 各项费用比例(%) | 备注
| 11.2 | 材料
| 11.3 | 施工机械
| 12 | 暂列金额（不含计日工总额）
| 13 | 投标报价 |  |  | 1765014 |  | 100.00
编制：wec-9892 |  |  |  |  | 复核：

## 【02表】表A.0.2-6 人工、主要材料、施工机械台班数量汇
表A.0.2-6 人工、主要材料、施工机械台班数量汇总表
建设项目名称：金城江区侧岭乡拉合村、塘甫村2025年中央财政以工代赈项目
编制范围：金城江区侧岭乡拉合村、塘甫村2025年中央财政以工代赈项目 | [8 empty] | 第 1 页 | 共 2 页 |  | 02表
代号 | 规格名称 | 单位 | 单价(元) | 总数量 | 分项统计 | [5 empty] | 场外运输损耗
[5 empty] | 清单 第200章 路 基 | 清单 第300章 路 面 | 清单 第400章 桥梁、涵洞 |  |  | 辅助生产 | ％ | 数量
1001001 | 人工 | 工日 | 101.25 | 2955.716 | 349.848 | 2582.828 | 23.04
2001001 | HPB300钢筋 | t | 3850.28 | 0.054 |  | 0.054
2003004 | 型钢（工字钢,角钢） | t | 3849.56 | 0.651 |  | 0.651
2009028 | 铁件（铁件） | kg | 5.75 | 3.737 |  |  | 3.737
2009030 | 铁钉（混合规格） | kg | 5.75 | 1.866 |  |  | 1.866
3001001 | 石油沥青 | t | 4870 | 1.234 |  | 1.234
3005001 | 煤 | t | 908.55 | 0.244 |  | 0.244
3005004 | 水 | m3 | 2.72 | 368.28 |  | 366.12 | 2.16
4003001 | 原木（混合规格） | m3 | 1017.7 | 0.092 |  |  | 0.092
4003002 | 锯材（中板δ＝19～35mm,中方混合规格） | m3 | 1017.7 | 1.242 |  | 0.949 | 0.293
5503005 | 中（粗）砂（混凝土、砂浆用堆方） | m3 | 143.92 | 1195.889 |  | 1195.016 | 0.874
5503007 | 砂砾（堆方） | m3 | 149.97 | 12.12 |  |  | 12.12
5505013 | 碎石（4cm）（最大粒径4cm堆方） | m3 | 131.11 | 2067.905 |  | 2066.381 | 1.524
5505016 | 碎石（未筛分碎石统料堆方） | m3 | 131.11 | 2079.29 |  | 2079.29
5509001 | 32.5级水泥 | t | 371.26 | 834.032 |  | 834.032
5509002 | 42.5级水泥 | t | 388.96 | 0.428 |  |  | 0.428
5511005 | Φ300mm以内混凝土排水管 | m | 77.88 | 12.12 |  |  | 12.12
7801001 | 其他材料费 | 元 | 1 | 3515.904 |  | 3490.344 | 25.56
7901001 | 设备摊销费 | 元 | 1 | 31.188 |  | 31.188
569 | 250L以内强制及反转式搅拌机 | 台班 | 69.71 | 0.113 |  |  | 0.113
998 | 小型机具使用费 | 元 | 1 | 2.748 |  |  | 2.748
8001066 | 功率75kW以内履带式拖拉机 | 台班 | 654.89 | 2.983 |  | 2.983
编制：wec-9892 | [7 empty] | 复核：
表A.0.2-6 人工、主要材料、施工机械台班数量汇总表
建设项目名称：金城江区侧岭乡拉合村、塘甫村2025年中央财政以工代赈项目
编制范围：金城江区侧岭乡拉合村、塘甫村2025年中央财政以工代赈项目 | [8 empty] | 第 2 页 | 共 2 页 |  | 02表
代号 | 规格名称 | 单位 | 单价(元) | 总数量 | 分项统计 | [5 empty] | 场外运输损耗
[5 empty] | 清单 第200章 路 基 | 清单 第300章 路 面 | 清单 第400章 桥梁、涵洞 |  |  | 辅助生产 | ％ | 数量
8001081 | 机械自身质量12～15t光轮压路机（3Y-12/15） | 台班 | 587.09 | 1.627 |  | 1.627
8001083 | 机械自身质量18～21t光轮压路机（3Y-18/21） | 台班 | 752.93 | 10.848 |  | 10.848
8001085 | 机械自身质量0.6t手扶式振动碾（YZS06B） | 台班 | 164.61 | 23.856 |  | 23.856
8003079 | 混凝土电动真空吸水机组（含吸垫5m×5m） | 台班 | 141.94 | 33.493 |  | 33.493
8003085 | 电动混凝土切缝机(含锯片摊销费用)（SLF） | 台班 | 210.28 | 33.71 |  | 33.71
8005002 | 出料容量250L以内强制式混凝土搅拌机（JD250） | 台班 | 177.86 | 64.546 |  | 64.546
8007043 | 容量10000L以内洒水汽车（YGJ5170GSSJN） | 台班 | 1104.87 | 16.543 |  | 16.543
8099001 | 小型机具使用费 | 元 | 1 | 3065.916 |  | 3065.916
编制：wec-9892 | [7 empty] | 复核：

## 【03表】表A.0.2-7 建筑安装工程费计算表
表A.0.2-7 建筑安装工程费计算表
建设项目名称：金城江区侧岭乡拉合村、塘甫村2025年中央财政以工代赈项目
编制范围：金城江区侧岭乡拉合村、塘甫村2025年中央财政以工代赈项目 | [15 empty] | 第 1 页 |  | 共 2 页 |  | 03表
序号 | 分项编号 | 工程名称 | 单位 | 工程量 | 定额直接费(元） | 定额设备购置费（元） | 直接费（元） |  |  |  |  | 设备购置费 | 措施费 | 企业管理费 | 规费 | 利润 (元) | 税金 (元) |  | 金额合计（元）
[7 empty] | 人工费 | 材料费 | 施工机械使用费 | 合计 | [5 empty] | 费率（%） 7.42% | 税率（%） 9.0% |  | 合计 | 单价
1 | 2 | 3 | 4 | 5 | 6 | 7 | 8 | 9 | 10 | 11 |  | 12 | 13 | 14 | 15 | 16 | 17 |  | 18 | 19
1 | 100 | 清单 第100章 总 则 | [16 empty] | 26084
2 | 102 | 工程管理 | [16 empty] | 26084
3 | 102～3 | 安全生产费 | 总额 | [15 empty] | 26084
4 | 200 | 清单 第200章 路 基 |  |  | 37181.85 |  | 35422.11 |  |  | 35422.11 |  |  | 1054.85 | 45.36 | 11866.41 | 2840.53 | 4610.63 |  | 55840
5 | 204 | 填方路基 |  |  | 37181.85 |  | 35422.11 |  |  | 35422.11 |  |  | 1054.85 | 45.36 | 11866.41 | 2840.53 | 4610.63 |  | 55840
6 | 204～1 | 路基填筑（包括填前压实） | m3 | 780 | 37181.85 |  | 35422.11 |  |  | 35422.11 |  |  | 1054.85 | 45.36 | 11866.41 | 2840.53 | 4610.63 |  | 55840 | 71.59
7 | ～a | 利用土方（以工代赈项目，以当地人工为主） | m3 | 780 | 37181.85 |  | 35422.11 |  |  | 35422.11 |  |  | 1054.85 | 45.36 | 11866.41 | 2840.53 | 4610.63 |  | 55840 | 71.59
8 | 300 | 清单 第300章 路 面 |  |  | 1045372.61 |  | 261511.34 | 1039598.44 | 59670.38 | 1360780.15 |  |  | 9370.22 | 689.95 | 87606.3 | 78313.11 | 138308.38 |  | 1675175
9 | 306 | 级配碎（砾）石底基层、基层 |  |  | 189814.67 |  | 18809.42 | 272646.95 | 12574.97 | 304031.34 |  |  | 906.22 | 125.28 | 6301.15 | 14160.79 | 29297.23 |  | 354865
10 | 306～3 | 级配碎石基层 | m2 | 13560 | 189814.67 |  | 18809.42 | 272646.95 | 12574.97 | 304031.34 |  |  | 906.22 | 125.28 | 6301.15 | 14160.79 | 29297.23 |  | 354865 | 26.17
11 | ～a | 厚100mm | m2 | 13560 | 189814.67 |  | 18809.42 | 272646.95 | 12574.97 | 304031.34 |  |  | 906.22 | 125.28 | 6301.15 | 14160.79 | 29297.23 |  | 354865 | 26.17
12 | 312 | 水泥混凝土面板 |  |  | 826880.52 |  | 219122.82 | 766951.49 | 43168.48 | 1029242.78 |  |  | 7659.89 | 545.74 | 73406.15 | 61963.39 | 105553.62 |  | 1278437
13 | 312～1 | 水泥混凝土面板 | m2 | 13560 | 826880.52 |  | 219122.82 | 766951.49 | 43168.48 | 1029242.78 |  |  | 7659.89 | 545.74 | 73406.15 | 61963.39 | 105553.62 |  | 1278437 | 94.28
14 | ～a | 厚180mm（混凝土弯拉强度4.0MPa） | m2 | 13560 | 826880.52 |  | 219122.82 | 766951.49 | 43168.48 | 1029242.78 |  |  | 7659.89 | 545.74 | 73406.15 | 61963.39 | 105553.62 |  | 1278437 | 94.28
15 | 313 | 路肩培土、中央分隔带回填土、土路肩加固及路缘石 |  |  | 28677.42 |  | 23579.1 |  | 3926.94 | 27506.04 |  |  | 804.12 | 18.93 | 7899 | 2188.94 | 3457.53 |  | 41873
16 | 313～1 | 路肩培土 | m3 | 1136 | 28677.42 |  | 23579.1 |  | 3926.94 | 27506.04 |  |  | 804.12 | 18.93 | 7899 | 2188.94 | 3457.53 |  | 41873 | 36.86
编制：wec-9892 | [10 empty] | 复核：
表A.0.2-7 建筑安装工程费计算表
建设项目名称：金城江区侧岭乡拉合村、塘甫村2025年中央财政以工代赈项目
编制范围：金城江区侧岭乡拉合村、塘甫村2025年中央财政以工代赈项目 | [15 empty] | 第 2 页 |  | 共 2 页 |  | 03表
序号 | 分项编号 | 工程名称 | 单位 | 工程量 | 定额直接费(元） | 定额设备购置费（元） | 直接费（元） |  |  |  |  | 设备购置费 | 措施费 | 企业管理费 | 规费 | 利润 (元) | 税金 (元) |  | 金额合计（元）
[7 empty] | 人工费 | 材料费 | 施工机械使用费 | 合计 | [5 empty] | 费率（%） 7.42% | 税率（%） 9.0% |  | 合计 | 单价
1 | 2 | 3 | 4 | 5 | 6 | 7 | 8 | 9 | 10 | 11 |  | 12 | 13 | 14 | 15 | 16 | 17 |  | 18 | 19
17 | 400 | 清单 第400章 桥梁、涵洞 |  |  | 4663.75 |  | 2332.8 | 3709.38 | 10.61 | 6052.79 |  |  | 69.77 | 5.69 | 781.49 | 351.65 | 653.53 |  | 7915
18 | 419 | 圆管涵及倒虹吸管涵 |  |  | 4663.75 |  | 2332.8 | 3709.38 | 10.61 | 6052.79 |  |  | 69.77 | 5.69 | 781.49 | 351.65 | 653.53 |  | 7915
19 | 419～1 | 单孔钢筋混凝土圆管涵 | m | 12 | 4663.75 |  | 2332.8 | 3709.38 | 10.61 | 6052.79 |  |  | 69.77 | 5.69 | 781.49 | 351.65 | 653.53 |  | 7915 | 659.58
合计 |  |  |  |  | 1087218.2 |  | 299266.25 | 1043307.82 | 59680.99 | 1402255.06 |  |  | 10494.84 | 741 | 100254.19 | 81505.29 | 143572.53 |  | 1765014
编制：wec-9892 | [10 empty] | 复核：

## 【04表】表A.0.2-8 综合费率计算表
表A.0.2-8 综合费率计算表
建设项目名称：金城江区侧岭乡拉合村、塘甫村2025年中央财政以工代赈项目
编制范围：金城江区侧岭乡拉合村、塘甫村2025年中央财政以工代赈项目 | [19 empty] | 第 1 页 |  | 共 1 页 |  | 04表
序号 | 工程类别 | 措施费（%） | [11 empty] | 企业管理费（%） | [5 empty] | 规费（%）
|  | 冬季施工增加费 | 雨季施工增加费 | 夜间施工增加费 | 高原地区施工增加费 | 风沙地区施工增加费 | 沿海地区施工增加费 | 行车干扰施工增加费 | 施工辅助费 |  | 工地转移费 | 综合费率 |  | 基本费用 | 主副食运费补贴 | 职工探亲路费 | 职工取暖补贴 | 财务费用 | 综合费率 | 养老保险费 | 失业保险费 | 医疗保险费 | 工伤保险费 | 住房公积金 | 综合费率
[12 empty] | Ⅰ | Ⅱ
1 | 2 | 3 | 4 | 5 | 6 | 7 | 8 | 9 | 10 |  | 11 | 12 | 13 | 14 | 15 | 16 | 17 | 18 | 19 | 20 | 21 | 22 | 23 | 24 | 25
01 | 土方 |  | 1.114 |  |  |  |  | 1.499 |  |  | 0.224 | 2.837 |  |  | 0.122 |  |  |  | 0.122 | 16 | 0.5 | 7.5 | 1 | 8.5 | 33.5
02 | 石方 |  | 1.018 |  |  |  |  | 1.279 |  |  | 0.176 | 2.473 |  |  | 0.108 |  |  |  | 0.108 | 16 | 0.5 | 7.5 | 1 | 8.5 | 33.5
03 | 运输 |  | 1.136 |  |  |  |  | 1.451 |  |  | 0.157 | 2.744 |  |  | 0.118 |  |  |  | 0.118 | 16 | 0.5 | 7.5 | 1 | 8.5 | 33.5
04 | 路面 |  | 1.093 |  |  |  |  | 1.39 |  |  | 0.321 | 2.804 |  |  | 0.066 |  |  |  | 0.066 | 16 | 0.5 | 7.5 | 1 | 8.5 | 33.5
04-1 | 路面（隧道路面） | [6 empty] | 1.39 |  |  | 0.321 | 1.711 |  |  | 0.066 |  |  |  | 0.066 | 16 | 0.5 | 7.5 | 1 | 8.5 | 33.5
05 | 隧道 | [9 empty] | 0.257 | 0.257 |  |  | 0.096 |  |  |  | 0.096 | 16 | 0.5 | 7.5 | 1 | 8.5 | 33.5
06 | 构造物Ⅰ |  | 0.753 |  |  |  |  | 0.924 |  |  | 0.262 | 1.939 |  |  | 0.114 |  |  |  | 0.114 | 16 | 0.5 | 7.5 | 1 | 8.5 | 33.5
06-1 | 构造物Ⅰ(绿化) |  | 0.753 |  |  |  |  | 0.924 |  |  | 0.262 | 1.939 |  |  | 0.114 |  |  |  | 0.114 | 16 | 0.5 | 7.5 | 1 | 8.5 | 33.5
07 | 构造物Ⅱ |  | 0.883 |  |  |  |  | 1.007 |  |  | 0.333 | 2.223 |  |  | 0.126 |  |  |  | 0.126 | 16 | 0.5 | 7.5 | 1 | 8.5 | 33.5
08 | 构造物Ⅲ(一般) |  | 1.73 |  |  |  |  | 0.948 |  |  | 0.622 | 3.3 |  |  | 0.225 |  |  |  | 0.225 | 16 | 0.5 | 7.5 | 1 | 8.5 | 33.5
08-1 | 构造物Ⅲ(室内) | [6 empty] | 0.948 |  |  | 0.622 | 1.57 |  |  | 0.225 |  |  |  | 0.225 | 16 | 0.5 | 7.5 | 1 | 8.5 | 33.5
08-2 | 构造物Ⅲ(桥梁) |  | 1.73 |  |  |  |  | 0.948 |  |  | 0.622 | 3.3 |  |  | 0.225 |  |  |  | 0.225 | 16 | 0.5 | 7.5 | 1 | 8.5 | 33.5
08-3 | 构造物Ⅲ(设备安装) | [6 empty] | 0.948 |  |  | 0.622 | 1.57 |  |  | 0.225 |  |  |  | 0.225 | 16 | 0.5 | 7.5 | 1 | 8.5 | 33.5
09 | 技术复杂大桥 |  | 1.052 | [7 empty] | 0.389 | 1.441 |  |  | 0.101 |  |  |  | 0.101 | 16 | 0.5 | 7.5 | 1 | 8.5 | 33.5
10 | 钢材及钢结构(一般) | [9 empty] | 0.351 | 0.351 |  |  | 0.104 |  |  |  | 0.104 | 16 | 0.5 | 7.5 | 1 | 8.5 | 33.5
10-1 | 钢材及钢结构(桥梁) | [9 empty] | 0.351 | 0.351 |  |  | 0.104 |  |  |  | 0.104 | 16 | 0.5 | 7.5 | 1 | 8.5 | 33.5
10-2 | 钢材及钢结构(金属标志牌等) | [9 empty] | 0.351 | 0.351 |  |  | 0.104 |  |  |  | 0.104 | 16 | 0.5 | 7.5 | 1 | 8.5 | 33.5
编制：wec-9892 | [9 empty] | 复核：

## 【04-1表】表A.0.2-9 综合费计算表
表A.0.2-9 综合费计算表
建设项目名称：金城江区侧岭乡拉合村、塘甫村2025年中央财政以工代赈项目
编制范围：金城江区侧岭乡拉合村、塘甫村2025年中央财政以工代赈项目 | [18 empty] | 第 1 页 |  | 共 1 页 |  | 04-1表
序号 | 工程名称 | 措施费 | [10 empty] | 企业管理费 | [5 empty] | 规费
|  | 冬季施工增加费 | 雨季施工增加费 | 夜间施工增加费 | 高原地区施工增加费 | 风沙地区施工增加费 | 沿海地区施工增加费 | 行车干扰施工增加费 | 施工辅助费 | 工地转移费 | 综合费用 |  | 基本费用 | 主副食运费补贴 | 职工探亲路费 | 职工取暖补贴 | 财务费用 | 综合费用 | 养老保险费 | 失业保险费 | 医疗保险费 | 工伤保险费 | 住房公积金 | 综合费用
[11 empty] | Ⅰ | Ⅱ
1 | 2 | 3 | 4 | 5 | 6 | 7 | 8 | 9 | 10 | 11 | 12 | 13 | 14 | 15 | 16 | 17 | 18 | 19 | 20 | 21 | 22 | 23 | 24 | 25
1 | 利用土方（以工代赈项目，以当地人工为主） |  | 414.21 |  |  |  |  | 557.36 |  | 83.29 | 1054.85 |  |  | 45.36 |  |  |  | 45.36 | 5667.54 | 177.11 | 2656.66 | 354.22 | 3010.88 | 11866.41
2 | 厚100mm |  | 353.25 |  |  |  |  | 449.23 |  | 103.74 | 906.22 |  |  | 125.28 |  |  |  | 125.28 | 3009.51 | 94.05 | 1410.71 | 188.09 | 1598.8 | 6301.15
3 | 厚180mm（混凝土弯拉强度4.0MPa） |  | 2985.83 |  |  |  |  | 3797.16 |  | 876.9 | 7659.89 |  |  | 545.74 |  |  |  | 545.74 | 35059.65 | 1095.61 | 16434.21 | 2191.23 | 18625.44 | 73406.15
4 | 路肩培土 |  | 313.44 |  |  |  |  | 398.62 |  | 92.06 | 804.12 |  |  | 18.93 |  |  |  | 18.93 | 3772.66 | 117.9 | 1768.43 | 235.79 | 2004.22 | 7899
5 | 单孔钢筋混凝土圆管涵 |  | 27.4 |  |  |  |  | 36.87 |  | 5.51 | 69.77 |  |  | 5.69 |  |  |  | 5.69 | 373.25 | 11.66 | 174.96 | 23.33 | 198.29 | 781.49
6 | 合计： |  | 4094.12 |  |  |  |  | 5239.23 |  | 1161.49 | 10494.84 |  |  | 741 |  |  |  | 741 | 47882.6 | 1496.33 | 22444.97 | 2992.66 | 25437.63 | 100254.19
编制：wec-9892 | [9 empty] | 复核：

## 【09表】表A.0.2-14 人工、材料、施工机械台班单价汇总
表A.0.2-14 人工、材料、施工机械台班单价汇总表
建设项目名称：金城江区侧岭乡拉合村、塘甫村2025年中央财政以工代赈项目
编制范围：金城江区侧岭乡拉合村、塘甫村2025年中央财政以工代赈项目 | [10 empty] | 第 1 页 |  | 共 1 页 |  | 09表
序号 | 名称 | 单位 | 代号 | 预算单价 (元) | 备注 | 序号 |  | 名称 | 单位 | 代号 |  | 预算单价 (元) |  | 备注
1 | 人工 | 工日 | 1001001 | 101.25 |  | 19 |  | 设备摊销费 | 元 | 7901001 |  | 1
2 | HPB300钢筋 | t | 2001001 | 3850.28 |  | 20 |  | 250L以内强制及反转式搅拌机 | 台班 | 569 |  | 69.71
3 | 型钢工字钢,角钢 | t | 2003004 | 3849.56 |  | 21 |  | 小型机具使用费 | 元 | 998 |  | 1
4 | 铁件铁件 | kg | 2009028 | 5.75 |  | 22 |  | 功率75kW以内履带式拖拉机 | 台班 | 8001066 |  | 654.89
5 | 铁钉混合规格 | kg | 2009030 | 5.75 |  | 23 |  | 机械自身质量12～15t光轮压路机3Y-12/15 | 台班 | 8001081 |  | 587.09
6 | 石油沥青 | t | 3001001 | 4870
[6 empty] | 24 |  | 机械自身质量18～21t光轮压路机3Y-18/21 | 台班 | 8001083 |  | 752.93
7 | 煤 | t | 3005001 | 908.55
[6 empty] | 25 |  | 机械自身质量0.6t手扶式振动碾YZS06B | 台班 | 8001085 |  | 164.61
8 | 水 | m3 | 3005004 | 2.72
[6 empty] | 26 |  | 混凝土电动真空吸水机组含吸垫5m×5m | 台班 | 8003079 |  | 141.94
9 | 原木混合规格 | m3 | 4003001 | 1017.7
[6 empty] | 27 |  | 电动混凝土切缝机(含锯片摊销费用)SLF | 台班 | 8003085 |  | 210.28
10 | 锯材中板δ＝19～35mm,中方混合规格 | m3 | 4003002 | 1017.7
[6 empty] | 28 |  | 出料容量250L以内强制式混凝土搅拌机JD250 | 台班 | 8005002 |  | 177.86
11 | 中（粗）砂混凝土、砂浆用堆方 | m3 | 5503005 | 143.92
[6 empty] | 29 |  | 容量10000L以内洒水汽车YGJ5170GSSJN | 台班 | 8007043 |  | 1104.87
12 | 砂砾堆方 | m3 | 5503007 | 149.97
[6 empty] | 30 |  | 小型机具使用费 | 元 | 8099001 |  | 1
13 | 碎石（4cm）最大粒径4cm堆方 | m3 | 5505013 | 131.11
14 | 碎石未筛分碎石统料堆方 | m3 | 5505016 | 131.11
15 | 32.5级水泥 | t | 5509001 | 371.26
16 | 42.5级水泥 | t | 5509002 | 388.96
17 | Φ300mm以内混凝土排水管 | m | 5511005 | 77.88
18 | 其他材料费 | 元 | 7801001 | 1
编制：wec-9892 | [6 empty] | 复核：

## 【22表】表A.0.3-3 材料预算单价计算表
表A.0.3-3 材料预算单价计算表
建设项目名称：金城江区侧岭乡拉合村、塘甫村2025年中央财政以工代赈项目
编制范围：金城江区侧岭乡拉合村、塘甫村2025年中央财政以工代赈项目 | [10 empty] | 第 1 页 |  | 共 1 页 |  | 22表
代号 | 规格名称 | 单位 | 原价 （元） | 运杂费 | [5 empty] | 原价运费 合计 （元） | 场外运输损耗 |  | 采购及保管费 |  | 预算单价（元）
|  |  |  | 供应地点 | 运输方式、比重及运距（KM） | 毛质量系数或单位毛质量 |  | 运杂费构成说明或计算式 | 单位运费（元） |  | 费率（％） | 金额 （元） | 费率（％） | 金额 （元）
5503005 | 中（粗）砂 | m3 | 98.54 | 六圩镇---工地 | 汽车、1.0、55.0 | 1.5 |  | 0.55*55.0*1*1.5 | 45.38 | 143.92 |  |  |  |  | 143.92
5503007 | 砂砾 | m3 | 98.54 | 六圩镇---工地 | 汽车、1.0、55.0 | 1.7 |  | 0.55*55.0*1*1.7 | 51.43 | 149.97 |  |  |  |  | 149.97
5505013 | 碎石（4cm） | m3 | 85.73 | 六圩镇---工地 | 汽车、1.0、55.0 | 1.5 |  | 0.55*55.0*1*1.5 | 45.38 | 131.11 |  |  |  |  | 131.11
5505016 | 碎石 | m3 | 85.73 | 六圩镇---工地 | 汽车、1.0、55.0 | 1.5 |  | 0.55*55.0*1*1.5 | 45.38 | 131.11 |  |  |  |  | 131.11
5509001 | 32.5级水泥 | t | 340.71 | 金城江---工地 | 汽车、1.0、55.0 | 1.01 |  | 0.55*55.0*1*1.01 | 30.55 | 371.26 |  |  |  |  | 371.26
5509002 | 42.5级水泥 | t | 358.41 | 金城江---工地 | 汽车、1.0、55.0 | 1.01 |  | 0.55*55.0*1*1.01 | 30.55 | 388.96 |  |  |  |  | 388.96
编制：wec-9892 | [6 empty] | 复核：

## 【】工程量清单单价分析表_消耗量6位小数
工程量清单单价分析表
合同段：金城江区侧岭乡拉合村、塘甫村2025年中央财政以工代赈项目 | [13 empty] | 货币单位：人民币（元）
序号 | 编码 | 子目名称 | 人工费 |  |  | 材料费 | [5 empty] | 机械 使用费 | 其他 | 管理费 | 税费 | 利润 | 综合 单价
|  |  | 工日 | 单价 | 金额 | 主材 |  |  |  | 辅材费 | 金额
[6 empty] | 主材耗量 | 单位 | 单价 | 主材费
1 | 102-3 | 安全生产费 |  |  |  |  | 总额
2 | 204-1-a | 利用土方（以工代赈项目，以当地人工为主） | 0.448523 | 101.25 | 45.41 |  | m3 | [5 empty] | 1.35 | 15.27 | 5.91 | 3.64 | 71.59
3 | 306-3-a | 厚100mm | 0.013700 | 101.25 | 1.39 |  | m2 |  | 20.11 |  | 20.11 | 0.93 | 0.07 | 0.47 | 2.16 | 1.04 | 26.17
【1】 | 5505016 | 碎石 |  |  |  | 0.153 | m3 | 131.11 | 20.1 |  | 20.1
【2】 | 7901001 | 设备摊销费 |  |  |  | 0.002 | 元 | 1
4 | 312-1-a | 厚180mm（混凝土弯拉强度4.0MPa） | 0.159600 | 101.25 | 16.16 |  | m2 |  | 56.56 |  | 56.56 | 3.18 | 0.56 | 5.45 | 7.78 | 4.57 | 94.28
【1】 | 2001001 | HPB300钢筋 |  |  |  |  | t | 3850.28 | 0.02 |  | 0.02
【2】 | 2003004 | 型钢 |  |  |  |  | t | 3849.56 | 0.18 |  | 0.18
【3】 | 3001001 | 石油沥青 |  |  |  |  | t | 4870 | 0.44 |  | 0.44
【4】 | 3005001 | 煤 |  |  |  |  | t | 908.55 | 0.02 |  | 0.02
【5】 | 3005004 | 水 |  |  |  | 0.027 | m3 | 2.72 | 0.07 |  | 0.07
【6】 | 4003002 | 锯材 |  |  |  |  | m3 | 1017.7 | 0.07 |  | 0.07
【7】 | 5503005 | 中（粗）砂 |  |  |  | 0.088 | m3 | 143.92 | 12.68 |  | 12.68
【8】 | 5505013 | 碎石（4cm） |  |  |  | 0.152 | m3 | 131.11 | 19.98 |  | 19.98
【9】 | 5509001 | 32.5级水泥 |  |  |  | 0.062 | t | 371.26 | 22.84 |  | 22.84
【10】 | 7801001 | 其他材料费 |  |  |  | 0.257 | 元 | 1 | 0.26 |  | 0.26
5 | 313-1 | 路肩培土 | 0.205000 | 101.25 | 20.76 |  | m3 |  |  |  |  | 3.46 | 0.71 | 6.97 | 3.04 | 1.93 | 36.86
6 | 419-1 | 单孔钢筋混凝土圆管涵 | 1.920000 | 101.25 | 194.4 |  | m |  | 309.12 |  | 309.12 | 0.88 | 5.81 | 65.6 | 54.46 | 29.3 | 659.58
【1】 | 2009028 | 铁件 |  |  |  | 0.311 | kg | 5.75 | 1.79 |  | 1.79
【2】 | 2009030 | 铁钉 |  |  |  | 0.156 | kg | 5.75 | 0.89 |  | 0.89
工程量清单单价分析表
合同段：金城江区侧岭乡拉合村、塘甫村2025年中央财政以工代赈项目 | [13 empty] | 货币单位：人民币（元）
序号 | 编码 | 子目名称 | 人工费 |  |  | 材料费 | [5 empty] | 机械 使用费 | 其他 | 管理费 | 税费 | 利润 | 综合 单价
|  |  | 工日 | 单价 | 金额 | 主材 |  |  |  | 辅材费 | 金额
[6 empty] | 主材耗量 | 单位 | 单价 | 主材费
【3】 | 3005004 | 水 |  |  |  | 0.18 | m3 | 2.72 | 0.49 |  | 0.49
【4】 | 4003001 | 原木 |  |  |  | 0.008 | m3 | 1017.7 | 7.8 |  | 7.8
【5】 | 4003002 | 锯材 |  |  |  | 0.024 | m3 | 1017.7 | 24.85 |  | 24.85
【6】 | 5503005 | 中（粗）砂 |  |  |  | 0.073 | m3 | 143.92 | 10.48 |  | 10.48
【7】 | 5503007 | 砂砾 |  |  |  | 1.01 | m3 | 149.97 | 151.47 |  | 151.47
【8】 | 5505013 | 碎石（4cm） |  |  |  | 0.127 | m3 | 131.11 | 16.65 |  | 16.65
【9】 | 5509002 | 42.5级水泥 |  |  |  | 0.036 | t | 388.96 | 13.87 |  | 13.87
【10】 | 5511005 | Φ300mm以内混凝土排水管 |  |  |  | 1.01 | m | 77.88 | 78.66 |  | 78.66
【11】 | 7801001 | 其他材料费 |  |  |  | 2.13 | 元 | 1 | 2.13 |  | 2.13

## 【标表4-3】单价分析表（08表格式）
单价分析表（08表格式）
项目编号：204-1-a
项目名称：利用土方（以工代赈项目，以当地人工为主） | [6 empty] | 单位： |  |  | m3 |  | 数量： |  | 780.000 |  |  | 单价： |  | 71.59 |  | 元 |  | 摊消费： |  |  | 元 |  | 标表4-3
代 号 | 工 程 项 目 |  |  |  | 填前夯(压)实及填前挖松 | [5 empty] | 夯实填土 | [12 empty] | 合 计
| 工 程 细 目 |  |  |  | 填前人工夯实 | [5 empty] | 人工夯实填土
| 定 额 单 位 |  |  |  | 1000m2 | [5 empty] | 1000m3压实方
| 工 程 数 量 |  |  |  | 13.560
| 定 额 表 号 |  |  |  | 1～1～5～1 | [5 empty] | 1～1～7～1
| 工料机名称 |  | 单位 | 单价(元) | 定额 | 数量 |  |  | 金额(元) |  | 定额 |  | 数量 |  |  | 金额(元) |  | 定额 |  | 数量 |  | 金额(元) |  | 数量 |  |  | 金额(元)
1001001 | 人工 |  | 工日 | 101.25 | 25.8 | 349.848 |  |  | 35422.11 |  | 85 | [12 empty] | 349.848 |  |  | 35422.11
9999001 | 定额基价 |  | 元 | 1.00 | 2742 | 37182.000 |  |  | 37182 |  | 9034 | [12 empty] | 37182.000 |  |  | 37182
| 其他材料费 |  | 元
| 其他机械使用费 |  | 元
| 设备购置费 |  | 元
| 措施费 | 措施费Ⅰ | 元 |  | 37181.85 | 2.84 |  | % | 1054.85 |  |  |  | 2.84 |  | % | [11 empty] | 1054.85
|  | 措施费Ⅱ | 元 |  | 37181.85
| 企业管理费 |  | 元 |  | 37181.85 | 0.12 |  | % | 45.36 |  |  |  | 0.12 |  | % | [11 empty] | 45.36
| 规费 |  | 元 |  | 35422.11 | 33.5 |  | % | 11866.41 |  |  |  | 33.5 |  | % | [11 empty] | 11866.41
| 利润 |  | 元 |  | 38282.06 | 7.42 |  | % | 2840.53 |  |  |  | 7.42 |  | % | [11 empty] | 2840.53
| 税金 |  | 元 |  | 51229.26 | 9 |  | % | 4610.63 |  |  |  | 9 |  | % | [11 empty] | 4610.63
| 合计 |  | 元 | [5 empty] | 55839.89 | [17 empty] | 55839.89
| 单位单价 |  | 元 | [5 empty] | 4117.99 | [17 empty] | 4117.99
| 每 m3 单价 |  | 元 | [5 empty] | 71.59 | [17 empty] | 71.59
第 1 页 | [24 empty] | 共 8 页
单价分析表（08表格式）
项目编号：306-3-a
项目名称：厚100mm | [6 empty] | 单位： |  |  | m2 |  | 数量： |  | 13560.000 |  |  | 单价： |  | 26.17 |  | 元 |  | 摊消费： |  |  | 元 |  | 标表4-3
代 号 | 工 程 项 目 |  |  |  | 级配碎石路面 | [18 empty] | 合 计
| 工 程 细 目 |  |  |  | 人工摊铺级配碎石基层(拖拉机带铧犁拌和，压实厚度10cm)
| 定 额 单 位 |  |  |  | 1000m2
| 工 程 数 量 |  |  |  | 13.560
| 定 额 表 号 |  |  |  | 2～2～2～2改
| 工料机名称 |  | 单位 | 单价(元) | 定额 | 数量 |  |  | 金额(元) |  | 定额 |  | 数量 |  |  | 金额(元) |  | 定额 |  | 数量 |  | 金额(元) |  | 数量 |  |  | 金额(元)
1001001 | 人工 |  | 工日 | 101.25 | 13.7 | 185.772 |  |  | 18809.42 | [14 empty] | 185.772 |  |  | 18809.42
5505016 | 碎石未筛分碎石统料堆方 |  | m3 | 131.11 | 153.34 | 2079.290 |  |  | 272615.76 | [14 empty] | 2079.290 |  |  | 272615.76
7901001 | 设备摊销费 |  | 元 | 1.00 | 2.3 | 31.188 |  |  | 31.19 | [14 empty] | 31.188 |  |  | 31.19
8001066 | 功率75kW以内履带式拖拉机 |  | 台班 | 654.89 | 0.22 | 2.983 |  |  | 1953.67 | [14 empty] | 2.983 |  |  | 1953.67
8001081 | 机械自身质量12～15t光轮压路机3Y-12/15 |  | 台班 | 587.09 | 0.12 | 1.627 |  |  | 955.31 | [14 empty] | 1.627 |  |  | 955.31
8001083 | 机械自身质量18～21t光轮压路机3Y-18/21 |  | 台班 | 752.93 | 0.8 | 10.848 |  |  | 8167.78 | [14 empty] | 10.848 |  |  | 8167.78
8007043 | 容量10000L以内洒水汽车YGJ5170GSSJN |  | 台班 | 1104.87 | 0.1 | 1.356 |  |  | 1498.2 | [14 empty] | 1.356 |  |  | 1498.2
9999001 | 定额基价 |  | 元 | 1.00 | 13998 | 189815.000 |  |  | 189815 | [14 empty] | 189815.000 |  |  | 189815
第 2 页 | [24 empty] | 共 8 页
单价分析表（08表格式）
项目编号：306-3-a
项目名称：厚100mm | [6 empty] | 单位： |  |  | m2 |  | 数量： |  | 13560.000 |  |  | 单价： |  | 26.17 |  | 元 |  | 摊消费： |  |  | 元 |  | 标表4-3
代 号 | 工 程 项 目 |  |  |  | 级配碎石路面 | [18 empty] | 合 计
| 工 程 细 目 |  |  |  | 人工摊铺级配碎石基层(拖拉机带铧犁拌和，压实厚度10cm)
| 定 额 单 位 |  |  |  | 1000m2
| 工 程 数 量 |  |  |  | 13.560
| 定 额 表 号 |  |  |  | 2～2～2～2改
| 工料机名称 |  | 单位 | 单价(元) | 定额 | 数量 |  |  | 金额(元) |  | 定额 |  | 数量 |  |  | 金额(元) |  | 定额 |  | 数量 |  | 金额(元) |  | 数量 |  |  | 金额(元)
| 其他材料费 |  | 元
| 其他机械使用费 |  | 元
| 设备购置费 |  | 元
| 措施费 | 措施费Ⅰ | 元 |  | 32318.82 | 2.8 |  | % | 906.22 | [17 empty] | 906.22
|  | 措施费Ⅱ | 元 |  | 189814.67
| 企业管理费 |  | 元 |  | 189814.67 | 0.07 |  | % | 125.28 | [17 empty] | 125.28
| 规费 |  | 元 |  | 18809.42 | 33.5 |  | % | 6301.15 | [17 empty] | 6301.15
| 利润 |  | 元 |  | 190846.17 | 7.42 |  | % | 14160.79 | [17 empty] | 14160.79
| 税金 |  | 元 |  | 325524.77 | 9 |  | % | 29297.23 | [17 empty] | 29297.23
| 合计 |  | 元 | [5 empty] | 354822 | [17 empty] | 354822
| 单位单价 |  | 元 | [5 empty] | 26166.81 | [17 empty] | 26166.81
| 每 m2 单价 |  | 元 | [5 empty] | 26.17 | [17 empty] | 26.17
第 3 页 | [24 empty] | 共 8 页
单价分析表（08表格式）
项目编号：312-1-a
项目名称：厚180mm（混凝土弯拉强度4.0MPa） | [6 empty] | 单位： |  |  | m2 |  | 数量： |  | 13560.000 |  |  | 单价： |  | 94.28 |  | 元 |  | 摊消费： |  |  | 元 |  | 标表4-3
代 号 | 工 程 项 目 |  |  |  | 普通混凝土 | [18 empty] | 合 计
| 工 程 细 目 |  |  |  | 人工铺筑混凝土路面厚度18cm
| 定 额 单 位 |  |  |  | 1000m2路面
| 工 程 数 量 |  |  |  | 13.560
| 定 额 表 号 |  |  |  | 2～2～17～1改
| 工料机名称 |  | 单位 | 单价(元) | 定额 | 数量 |  |  | 金额(元) |  | 定额 |  | 数量 |  |  | 金额(元) |  | 定额 |  | 数量 |  | 金额(元) |  | 数量 |  |  | 金额(元)
1001001 | 人工 |  | 工日 | 101.25 | 159.6 | 2164.176 |  |  | 219122.82 | [14 empty] | 2164.176 |  |  | 219122.82
2001001 | HPB300钢筋 |  | t | 3850.28 | 0.004 | 0.054 |  |  | 208.84 | [14 empty] | 0.054 |  |  | 208.84
2003004 | 型钢工字钢,角钢 |  | t | 3849.56 | 0.048 | 0.651 |  |  | 2505.6 | [14 empty] | 0.651 |  |  | 2505.6
3001001 | 石油沥青 |  | t | 4870.00 | 0.091 | 1.234 |  |  | 6009.39 | [14 empty] | 1.234 |  |  | 6009.39
3005001 | 煤 |  | t | 908.55 | 0.018 | 0.244 |  |  | 221.76 | [14 empty] | 0.244 |  |  | 221.76
3005004 | 水 |  | m3 | 2.72 | 27 | 366.120 |  |  | 995.85 | [14 empty] | 366.120 |  |  | 995.85
4003002 | 锯材中板δ＝19～35mm,中方混合规格 |  | m3 | 1017.70 | 0.07 | 0.949 |  |  | 966 | [14 empty] | 0.949 |  |  | 966
5503005 | 中（粗）砂混凝土、砂浆用堆方 |  | m3 | 143.92 | 88.128 | 1195.016 |  |  | 171986.66 | [14 empty] | 1195.016 |  |  | 171986.66
5505013 | 碎石（4cm）最大粒径4cm堆方 |  | m3 | 131.11 | 152.388 | 2066.381 |  |  | 270923.25 | [14 empty] | 2066.381 |  |  | 270923.25
5509001 | 32.5级水泥 |  | t | 371.26 | 61.507 | 834.032 |  |  | 309643.8 | [14 empty] | 834.032 |  |  | 309642.8
7801001 | 其他材料费 |  | 元 | 1.00 | 257.4 | 3490.344 |  |  | 3490.34 | [14 empty] | 3490.344 |  |  | 3490.34
8003079 | 混凝土电动真空吸水机组含吸垫5m×5m |  | 台班 | 141.94 | 2.47 | 33.493 |  |  | 4754.02 | [14 empty] | 33.493 |  |  | 4754.02
8003085 | 电动混凝土切缝机(含锯片摊销费用)SLF |  | 台班 | 210.28 | 2.486 | 33.710 |  |  | 7088.57 | [14 empty] | 33.710 |  |  | 7088.57
8005002 | 出料容量250L以内强制式混凝土搅拌机JD250 |  | 台班 | 177.86 | 4.76 | 64.546 |  |  | 11480.08 | [14 empty] | 64.546 |  |  | 11480.08
8007043 | 容量10000L以内洒水汽车YGJ5170GSSJN |  | 台班 | 1104.87 | 1.12 | 15.187 |  |  | 16779.88 | [14 empty] | 15.187 |  |  | 16779.88
8099001 | 小型机具使用费 |  | 元 | 1.00 | 226.1 | 3065.916 |  |  | 3065.92 | [14 empty] | 3065.916 |  |  | 3065.92
9999001 | 定额基价 |  | 元 | 1.00 | 60979 | 826880.000 |  |  | 826880 | [14 empty] | 826880.000 |  |  | 826880
第 4 页 | [24 empty] | 共 8 页
单价分析表（08表格式）
项目编号：312-1-a
项目名称：厚180mm（混凝土弯拉强度4.0MPa） | [6 empty] | 单位： |  |  | m2 |  | 数量： |  | 13560.000 |  |  | 单价： |  | 94.28 |  | 元 |  | 摊消费： |  |  | 元 |  | 标表4-3
代 号 | 工 程 项 目 |  |  |  | 普通混凝土 | [18 empty] | 合 计
| 工 程 细 目 |  |  |  | 人工铺筑混凝土路面厚度18cm
| 定 额 单 位 |  |  |  | 1000m2路面
| 工 程 数 量 |  |  |  | 13.560
| 定 额 表 号 |  |  |  | 2～2～17～1改
| 工料机名称 |  | 单位 | 单价(元) | 定额 | 数量 |  |  | 金额(元) |  | 定额 |  | 数量 |  |  | 金额(元) |  | 定额 |  | 数量 |  | 金额(元) |  | 数量 |  |  | 金额(元)
| 其他材料费 |  | 元
| 其他机械使用费 |  | 元
| 设备购置费 |  | 元
| 措施费 | 措施费Ⅰ | 元 |  | 273177.1 | 2.8 |  | % | 7659.89 | [17 empty] | 7659.89
|  | 措施费Ⅱ | 元 |  | 826880.52
| 企业管理费 |  | 元 |  | 826880.52 | 0.07 |  | % | 545.74 | [17 empty] | 545.74
| 规费 |  | 元 |  | 219122.82 | 33.5 |  | % | 73406.15 | [17 empty] | 73406.15
| 利润 |  | 元 |  | 835086.14 | 7.42 |  | % | 61963.39 | [17 empty] | 61963.39
| 税金 |  | 元 |  | 1172817.95 | 9 |  | % | 105553.62 | [17 empty] | 105553.62
| 合计 |  | 元 | [5 empty] | 1278371.5 | [17 empty] | 1278371.56
| 单位单价 |  | 元 | [5 empty] | 94275.19 | [17 empty] | 94275.19
| 每 m2 单价 |  | 元 | [5 empty] | 94.28 | [17 empty] | 94.28
第 5 页 | [24 empty] | 共 8 页
单价分析表（08表格式）
项目编号：313-1
项目名称：路肩培土 | [6 empty] | 单位： |  |  | m3 |  | 数量： |  | 1136.000 |  |  | 单价： |  | 36.86 |  | 元 |  | 摊消费： |  |  | 元 |  | 标表4-3
代 号 | 工 程 项 目 |  |  |  | 挖路槽、培路肩、修筑泄水槽 | [18 empty] | 合 计
| 工 程 细 目 |  |  |  | 培路肩
| 定 额 单 位 |  |  |  | 100m3
| 工 程 数 量 |  |  |  | 11.360
| 定 额 表 号 |  |  |  | 2～3～2～5
| 工料机名称 |  | 单位 | 单价(元) | 定额 | 数量 |  |  | 金额(元) |  | 定额 |  | 数量 |  |  | 金额(元) |  | 定额 |  | 数量 |  | 金额(元) |  | 数量 |  |  | 金额(元)
1001001 | 人工 |  | 工日 | 101.25 | 20.5 | 232.880 |  |  | 23579.1 | [14 empty] | 232.880 |  |  | 23579.1
8001085 | 机械自身质量0.6t手扶式振动碾YZS06B |  | 台班 | 164.61 | 2.1 | 23.856 |  |  | 3926.94 | [14 empty] | 23.856 |  |  | 3926.94
9999001 | 定额基价 |  | 元 | 1.00 | 2524 | 28677.000 |  |  | 28677 | [14 empty] | 28677.000 |  |  | 28677
| 其他材料费 |  | 元
| 其他机械使用费 |  | 元
| 设备购置费 |  | 元
| 措施费 | 措施费Ⅰ | 元 |  | 28677.42 | 2.8 |  | % | 804.12 | [17 empty] | 804.12
|  | 措施费Ⅱ | 元 |  | 28677.42
| 企业管理费 |  | 元 |  | 28677.42 | 0.07 |  | % | 18.93 | [17 empty] | 18.93
| 规费 |  | 元 |  | 23579.1 | 33.5 |  | % | 7899 | [17 empty] | 7899
| 利润 |  | 元 |  | 29500.47 | 7.42 |  | % | 2188.94 | [17 empty] | 2188.94
| 税金 |  | 元 |  | 38417.01 | 9 |  | % | 3457.53 | [17 empty] | 3457.53
| 合计 |  | 元 | [5 empty] | 41874.54 | [17 empty] | 41874.54
| 单位单价 |  | 元 | [5 empty] | 3686.14 | [17 empty] | 3686.14
| 每 m3 单价 |  | 元 | [5 empty] | 36.86 | [17 empty] | 36.86
第 6 页 | [24 empty] | 共 8 页
单价分析表（08表格式）
项目编号：419-1
项目名称：单孔钢筋混凝土圆管涵 | [6 empty] | 单位： |  |  | m |  | 数量： |  | 12.000 |  |  | 单价： |  | 659.58 |  | 元 |  | 摊消费： |  |  | 元 |  | 标表4-3
代 号 | 工 程 项 目 |  |  |  | 纵向涵管安装（D＝50cm）(陕西) | [18 empty] | 合 计
| 工 程 细 目 |  |  |  | D＝30cm涵管安装
| 定 额 单 位 |  |  |  | 100m
| 工 程 数 量 |  |  |  | 0.120
| 定 额 表 号 |  |  |  | 借预补4～14～1改
| 工料机名称 |  | 单位 | 单价(元) | 定额 | 数量 |  |  | 金额(元) |  | 定额 |  | 数量 |  |  | 金额(元) |  | 定额 |  | 数量 |  | 金额(元) |  | 数量 |  |  | 金额(元)
1001001 | 人工 |  | 工日 | 101.25 | 192 | 23.040 |  |  | 2332.8 | [14 empty] | 23.040 |  |  | 2332.8
2009028 | 铁件铁件 |  | kg | 5.75 | 31.14 | 3.737 |  |  | 21.49 | [14 empty] | 3.737 |  |  | 21.49
2009030 | 铁钉混合规格 |  | kg | 5.75 | 15.55 | 1.866 |  |  | 10.73 | [14 empty] | 1.866 |  |  | 10.73
3005004 | 水 |  | m3 | 2.72 | 18 | 2.160 |  |  | 5.88 | [14 empty] | 2.160 |  |  | 5.88
4003001 | 原木混合规格 |  | m3 | 1017.70 | 0.77 | 0.092 |  |  | 94.04 | [14 empty] | 0.092 |  |  | 94.04
4003002 | 锯材中板δ＝19～35mm,中方混合规格 |  | m3 | 1017.70 | 2.44 | 0.293 |  |  | 297.98 | [14 empty] | 0.293 |  |  | 297.98
5503005 | 中（粗）砂混凝土、砂浆用堆方 |  | m3 | 143.92 | 7.28 | 0.874 |  |  | 125.73 | [14 empty] | 0.874 |  |  | 125.73
5503007 | 砂砾堆方 |  | m3 | 149.97 | 101 | 12.120 |  |  | 1817.64 | [14 empty] | 12.120 |  |  | 1817.64
5505013 | 碎石（4cm）最大粒径4cm堆方 |  | m3 | 131.11 | 12.7 | 1.524 |  |  | 199.81 | [14 empty] | 1.524 |  |  | 199.81
5509002 | 42.5级水泥 |  | t | 388.96 | 3.57 | 0.428 |  |  | 166.63 | [14 empty] | 0.428 |  |  | 166.63
5511005 | Φ300mm以内混凝土排水管 |  | m | 77.88 | 101 | 12.120 |  |  | 943.91 | [14 empty] | 12.120 |  |  | 943.91
7801001 | 其他材料费 |  | 元 | 1.00 | 213 | 25.560 |  |  | 25.56 | [14 empty] | 25.560 |  |  | 25.56
569 | 250L以内强制及反转式搅拌机 |  | 台班 | 69.71 | 0.94 | 0.113 |  |  | 7.86 | [14 empty] | 0.113 |  |  | 7.86
998 | 小型机具使用费 |  | 元 | 1.00 | 22.9 | 2.748 |  |  | 2.75 | [14 empty] | 2.748 |  |  | 2.75
9999001 | 定额基价 |  | 元 | 1.00 | 38865 | 4664.000 |  |  | 4664 | [14 empty] | 4664.000 |  |  | 4664
第 7 页 | [24 empty] | 共 8 页
单价分析表（08表格式）
项目编号：419-1
项目名称：单孔钢筋混凝土圆管涵 | [6 empty] | 单位： |  |  | m |  | 数量： |  | 12.000 |  |  | 单价： |  | 659.58 |  | 元 |  | 摊消费： |  |  | 元 |  | 标表4-3
代 号 | 工 程 项 目 |  |  |  | 纵向涵管安装（D＝50cm）(陕西) | [18 empty] | 合 计
| 工 程 细 目 |  |  |  | D＝30cm涵管安装
| 定 额 单 位 |  |  |  | 100m
| 工 程 数 量 |  |  |  | 0.120
| 定 额 表 号 |  |  |  | 借预补4～14～1改
| 工料机名称 |  | 单位 | 单价(元) | 定额 | 数量 |  |  | 金额(元) |  | 定额 |  | 数量 |  |  | 金额(元) |  | 定额 |  | 数量 |  | 金额(元) |  | 数量 |  |  | 金额(元)
| 其他材料费 |  | 元
| 其他机械使用费 |  | 元
| 设备购置费 |  | 元
| 措施费 | 措施费Ⅰ | 元 |  | 2459.3 | 2.84 |  | % | 69.77 | [17 empty] | 69.77
|  | 措施费Ⅱ | 元 |  | 4663.75
| 企业管理费 |  | 元 |  | 4663.75 | 0.12 |  | % | 5.69 | [17 empty] | 5.69
| 规费 |  | 元 |  | 2332.8 | 33.5 |  | % | 781.49 | [17 empty] | 781.49
| 利润 |  | 元 |  | 4739.21 | 7.42 |  | % | 351.65 | [17 empty] | 351.65
| 税金 |  | 元 |  | 7261.39 | 9 |  | % | 653.53 | [17 empty] | 653.53
| 合计 |  | 元 | [5 empty] | 7914.92 | [17 empty] | 7914.92
| 单位单价 |  | 元 | [5 empty] | 65957.64 | [17 empty] | 65957.64
| 每 m 单价 |  | 元 | [5 empty] | 659.58 | [17 empty] | 659.58
第 8 页 | [24 empty] | 共 8 页

## 【标表4-4】单价分析表（08表合计格式）
单价分析表（08表合计格式）
清单编号：204-1-a |  |  | 计量单位： |  | m3 |  | 数量： | 780.000 |  |  | 标表4-4
工程或费用名称：利用土方（以工代赈项目，以当地人工为主） | [6 empty] | 综合单价（元）： |  |  | 71.59
代号 | 工料机名称 |  |  | 数量 |  | 单位 | 单价（元） |  | 合价（元） |  | 备注
1001001 | 人工 |  |  | 349.848 |  | 工日 | 101.25 |  | 35422
9999001 | 定额基价 |  |  | 2742.024 |  | 元 | 1.00 |  | 2742
| 其他材料费 |  |  |  |  | 元
| 其他机械使用费 |  |  |  |  | 元
| 设备购置费 |  |  |  |  | 元
| 措施费 | 措施费Ⅰ |  |  |  | 元 |  |  | 1054.85
|  | 措施费Ⅱ |  |  |  | 元
| 企业管理费 |  |  |  |  | 元 |  |  | 45.36
| 规费 |  |  |  |  | 元 |  |  | 11866.41
| 利润 |  |  |  |  | 元 |  |  | 2840.53
| 税金 |  |  |  |  | 元 |  |  | 4610.63
| 建安工程费用 |  |  |  |  | 元 |  |  | 55839.89
| 调整费用 |  |  |  |  | 元 |  |  | 0.11
| 调整后建安工程费用 |  |  |  |  | 元 |  |  | 55840
投标人（公章）：
第 1 页 |  |  |  | 共 5 页 |  | 投标人授权代表（签名）：
单价分析表（08表合计格式）
清单编号：306-3-a |  |  | 计量单位： |  | m2 |  | 数量： | 13560.000 |  |  | 标表4-4
工程或费用名称：厚100mm | [6 empty] | 综合单价（元）： |  |  | 26.17
代号 | 工料机名称 |  |  | 数量 |  | 单位 | 单价（元） |  | 合价（元） |  | 备注
1001001 | 人工 |  |  | 185.772 |  | 工日 | 101.25 |  | 18809
5505016 | 碎石未筛分碎石统料堆方 |  |  | 2079.29 |  | m3 | 131.11 |  | 272616
7901001 | 设备摊销费 |  |  | 31.188 |  | 元 | 1.00 |  | 31
8001066 | 功率75kW以内履带式拖拉机 |  |  | 2.983 |  | 台班 | 654.89 |  | 1954
8001081 | 机械自身质量12～15t光轮压路机3Y-12/15 |  |  | 1.627 |  | 台班 | 587.09 |  | 955
8001083 | 机械自身质量18～21t光轮压路机3Y-18/21 |  |  | 10.848 |  | 台班 | 752.93 |  | 8168
8007043 | 容量10000L以内洒水汽车YGJ5170GSSJN |  |  | 1.356 |  | 台班 | 1104.87 |  | 1498
9999001 | 定额基价 |  |  | 13998.132 |  | 元 | 1.00 |  | 13998
| 其他材料费 |  |  |  |  | 元
| 其他机械使用费 |  |  |  |  | 元
| 设备购置费 |  |  |  |  | 元
| 措施费 | 措施费Ⅰ |  |  |  | 元 |  |  | 906.22
|  | 措施费Ⅱ |  |  |  | 元
| 企业管理费 |  |  |  |  | 元 |  |  | 125.28
| 规费 |  |  |  |  | 元 |  |  | 6301.15
| 利润 |  |  |  |  | 元 |  |  | 14160.79
| 税金 |  |  |  |  | 元 |  |  | 29297.23
| 建安工程费用 |  |  |  |  | 元 |  |  | 354822
| 调整费用 |  |  |  |  | 元 |  |  | 43
| 调整后建安工程费用 |  |  |  |  | 元 |  |  | 354865
投标人（公章）：
第 2 页 |  |  |  | 共 5 页 |  | 投标人授权代表（签名）：
单价分析表（08表合计格式）
清单编号：312-1-a |  |  | 计量单位： |  | m2 |  | 数量： | 13560.000 |  |  | 标表4-4
工程或费用名称：厚180mm（混凝土弯拉强度4.0MPa） | [6 empty] | 综合单价（元）： |  |  | 94.28
代号 | 工料机名称 |  |  | 数量 |  | 单位 | 单价（元） |  | 合价（元） |  | 备注
1001001 | 人工 |  |  | 2164.176 |  | 工日 | 101.25 |  | 219123
2001001 | HPB300钢筋 |  |  | 0.054 |  | t | 3850.28 |  | 209
2003004 | 型钢工字钢,角钢 |  |  | 0.651 |  | t | 3849.56 |  | 2506
3001001 | 石油沥青 |  |  | 1.234 |  | t | 4870.00 |  | 6009
3005001 | 煤 |  |  | 0.244 |  | t | 908.55 |  | 222
3005004 | 水 |  |  | 366.12 |  | m3 | 2.72 |  | 996
4003002 | 锯材中板δ＝19～35mm,中方混合规格 |  |  | 0.949 |  | m3 | 1017.70 |  | 966
5503005 | 中（粗）砂混凝土、砂浆用堆方 |  |  | 1195.016 |  | m3 | 143.92 |  | 171987
5505013 | 碎石（4cm）最大粒径4cm堆方 |  |  | 2066.381 |  | m3 | 131.11 |  | 270923
5509001 | 32.5级水泥 |  |  | 834.032 |  | t | 371.26 |  | 309643
7801001 | 其他材料费 |  |  | 3490.344 |  | 元 | 1.00 |  | 3490
8003079 | 混凝土电动真空吸水机组含吸垫5m×5m |  |  | 33.493 |  | 台班 | 141.94 |  | 4754
8003085 | 电动混凝土切缝机(含锯片摊销费用)SLF |  |  | 33.71 |  | 台班 | 210.28 |  | 7089
8005002 | 出料容量250L以内强制式混凝土搅拌机JD250 |  |  | 64.546 |  | 台班 | 177.86 |  | 11480
8007043 | 容量10000L以内洒水汽车YGJ5170GSSJN |  |  | 15.187 |  | 台班 | 1104.87 |  | 16780
8099001 | 小型机具使用费 |  |  | 3065.916 |  | 元 | 1.00 |  | 3066
9999001 | 定额基价 |  |  | 60979.327 |  | 元 | 1.00 |  | 60979
| 其他材料费 |  |  |  |  | 元
| 其他机械使用费 |  |  |  |  | 元
| 设备购置费 |  |  |  |  | 元
| 措施费 | 措施费Ⅰ |  |  |  | 元 |  |  | 7659.89
|  | 措施费Ⅱ |  |  |  | 元
| 企业管理费 |  |  |  |  | 元 |  |  | 545.74
| 规费 |  |  |  |  | 元 |  |  | 73406.15
| 利润 |  |  |  |  | 元 |  |  | 61963.39
| 税金 |  |  |  |  | 元 |  |  | 105553.62
| 建安工程费用 |  |  |  |  | 元 |  |  | 1278371.56
| 调整费用 |  |  |  |  | 元 |  |  | 65.44
| 调整后建安工程费用 |  |  |  |  | 元 |  |  | 1278437
投标人（公章）：
第 3 页 |  |  |  | 共 5 页 |  | 投标人授权代表（签名）：
单价分析表（08表合计格式）
清单编号：313-1 |  |  | 计量单位： |  | m3 |  | 数量： | 1136.000 |  |  | 标表4-4
工程或费用名称：路肩培土 | [6 empty] | 综合单价（元）： |  |  | 36.86
代号 | 工料机名称 |  |  | 数量 |  | 单位 | 单价（元） |  | 合价（元） |  | 备注
1001001 | 人工 |  |  | 232.88 |  | 工日 | 101.25 |  | 23579
8001085 | 机械自身质量0.6t手扶式振动碾YZS06B |  |  | 23.856 |  | 台班 | 164.61 |  | 3927
9999001 | 定额基价 |  |  | 2524.421 |  | 元 | 1.00 |  | 2524
| 其他材料费 |  |  |  |  | 元
| 其他机械使用费 |  |  |  |  | 元
| 设备购置费 |  |  |  |  | 元
| 措施费 | 措施费Ⅰ |  |  |  | 元 |  |  | 804.12
|  | 措施费Ⅱ |  |  |  | 元
| 企业管理费 |  |  |  |  | 元 |  |  | 18.93
| 规费 |  |  |  |  | 元 |  |  | 7899
| 利润 |  |  |  |  | 元 |  |  | 2188.94
| 税金 |  |  |  |  | 元 |  |  | 3457.53
| 建安工程费用 |  |  |  |  | 元 |  |  | 41874.54
| 调整费用 |  |  |  |  | 元 |  |  | -1.54
| 调整后建安工程费用 |  |  |  |  | 元 |  |  | 41873
投标人（公章）：
第 4 页 |  |  |  | 共 5 页 |  | 投标人授权代表（签名）：
单价分析表（08表合计格式）
清单编号：419-1 |  |  | 计量单位： |  | m |  | 数量： | 12.000 |  |  | 标表4-4
工程或费用名称：单孔钢筋混凝土圆管涵 | [6 empty] | 综合单价（元）： |  |  | 659.58
代号 | 工料机名称 |  |  | 数量 |  | 单位 | 单价（元） |  | 合价（元） |  | 备注
1001001 | 人工 |  |  | 23.04 |  | 工日 | 101.25 |  | 2333
2009028 | 铁件铁件 |  |  | 3.737 |  | kg | 5.75 |  | 21
2009030 | 铁钉混合规格 |  |  | 1.866 |  | kg | 5.75 |  | 11
3005004 | 水 |  |  | 2.16 |  | m3 | 2.72 |  | 6
4003001 | 原木混合规格 |  |  | 0.092 |  | m3 | 1017.70 |  | 94
4003002 | 锯材中板δ＝19～35mm,中方混合规格 |  |  | 0.293 |  | m3 | 1017.70 |  | 298
5503005 | 中（粗）砂混凝土、砂浆用堆方 |  |  | 0.874 |  | m3 | 143.92 |  | 126
5503007 | 砂砾堆方 |  |  | 12.12 |  | m3 | 149.97 |  | 1818
5505013 | 碎石（4cm）最大粒径4cm堆方 |  |  | 1.524 |  | m3 | 131.11 |  | 200
5509002 | 42.5级水泥 |  |  | 0.428 |  | t | 388.96 |  | 167
5511005 | Φ300mm以内混凝土排水管 |  |  | 12.12 |  | m | 77.88 |  | 944
7801001 | 其他材料费 |  |  | 25.56 |  | 元 | 1.00 |  | 26
569 | 250L以内强制及反转式搅拌机 |  |  | 0.113 |  | 台班 | 69.71 |  | 8
998 | 小型机具使用费 |  |  | 2.748 |  | 元 | 1.00 |  | 3
9999001 | 定额基价 |  |  | 38864.608 |  | 元 | 1.00 |  | 38865
| 其他材料费 |  |  |  |  | 元
| 其他机械使用费 |  |  |  |  | 元
| 设备购置费 |  |  |  |  | 元
| 措施费 | 措施费Ⅰ |  |  |  | 元 |  |  | 69.77
|  | 措施费Ⅱ |  |  |  | 元
| 企业管理费 |  |  |  |  | 元 |  |  | 5.69
| 规费 |  |  |  |  | 元 |  |  | 781.49
| 利润 |  |  |  |  | 元 |  |  | 351.65
| 税金 |  |  |  |  | 元 |  |  | 653.53
| 建安工程费用 |  |  |  |  | 元 |  |  | 7914.92
| 调整费用 |  |  |  |  | 元 |  |  | 0.08
| 调整后建安工程费用 |  |  |  |  | 元 |  |  | 7915
投标人（公章）：
第 5 页 |  |  |  | 共 5 页 |  | 投标人授权代表（签名）：

## 【标表4-5】工程项目单价构成表
工程项目单价构成表
合同段：金城江区侧岭乡拉合村、塘甫村2025年中央财政以工代赈项目 | [7 empty] | 货币单位：人民币（元） |  | 标表4-5
项目编号 | 项目说明 |  | 单位 | 工序1 |  | 工序2 | 工序3 |  | 工序4
| 综合单价 |  |  | 分项单价 |  | 分项单价 | 分项单价 |  | 分项单价
| （1）＋（2）＋。。。＋（N） |  |  | （1） |  | （2） | （3） |  | （4）
204-1-a | 利用土方（以工代赈项目，以当地人工为主） | 71.59 | m3 | 填前人工夯实 | 71.59 | 人工夯实填土
306-3-a | 厚100mm | 26.17 | m2 | 人工摊铺级配碎石基层(拖拉机带铧犁拌和，压实厚度10cm) | 26.17
312-1-a | 厚180mm（混凝土弯拉强度4.0MPa） | 94.28 | m2 | 人工铺筑混凝土路面厚度18cm | 94.28
313-1 | 路肩培土 | 36.86 | m3 | 培路肩 | 36.86
419-1 | 单孔钢筋混凝土圆管涵 | 659.58 | m | D＝30cm涵管安装 | 659.58
第 1 页 | [9 empty] | 共 1 页

## 【标表4-5】工程项目单价构成表_(样式2)
工程项目单价构成表
合同段：金城江区侧岭乡拉合村、塘甫村2025年中央财政以工代赈项目 | [5 empty] | 货币单位：人民币（元） |  | 标表4-5
项目编号 | 项目说明 | 单位 | 工序1 | 工序2 | 工序3 |  | 工序4
| 综合单价 |  | 分项单价 | 分项单价 | 分项单价 |  | 分项单价
| （1）＋（2）＋。。。＋（N） |  | （1） | （2） | （3） |  | （4）
204-1-a | 利用土方（以工代赈项目，以当地人工为主） | m3 | 填前人工夯实 | 人工夯实填土
| 71.59 |  | 71.59
306-3-a | 厚100mm | m2 | 人工摊铺级配碎石基层(拖拉机带铧犁拌和，压实厚度10cm)
| 26.17 |  | 26.17
312-1-a | 厚180mm（混凝土弯拉强度4.0MPa） | m2 | 人工铺筑混凝土路面厚度18cm
| 94.28 |  | 94.28
313-1 | 路肩培土 | m3 | 培路肩
| 36.86 |  | 36.86
419-1 | 单孔钢筋混凝土圆管涵 | m | D＝30cm涵管安装
| 659.58 |  | 659.58
第 1 页 | [7 empty] | 共 1 页

## 【标表4-6】工程项目单价分析表
工程项目单价分析表
项目编号：204-1-a |  |  | 计量单位： | m3 |  |  | 标表4-6
工程或费用名称：利用土方（以工代赈项目，以当地人工为主） |  |  |  |  | 综合单价（元）： |  | 71.59
代号 | 项目名称 |  | 数量 | 单位 | 单价（元） | 合价（元） | 备注
一 | 定额基价 |  |  | 元 |  | 2742.02
二 | 工料机费 |  |  | 元 |  | 45.41
| 1.人工费 |  |  | 元 |  | 45.41
1001001 | 人工 |  | 0.449 | 工日 | 101.25 | 45.41
| 2.材料费 |  |  | 元
| 3.机械费 |  |  | 元
三 | 费用
1 | 直接费 |  |  | 元 |  | 45.41
2 | 设备购置费 |  |  | 元
3 | 措施费 | 措施费Ⅰ |  | 元 |  | 1.35
4 |  | 措施费Ⅱ |  | 元
5 | 企业管理费 |  |  | 元 |  | 0.06
6 | 规费 |  |  | 元 |  | 15.21
7 | 利润 |  |  | 元 |  | 3.64
8 | 税金 |  |  | 元 |  | 5.91
9 | 建安工程费用 |  |  | 元 |  | 71.59
10 | 调整费用 |  |  | 元
11 | 调整后建安工程费用 |  |  | 元 |  | 71.59
投标人（公章）：
第 1 页 |  |  | 共 5 页 | 投标人授权代表（签名）：
工程项目单价分析表
项目编号：306-3-a |  |  | 计量单位： | m2 |  |  | 标表4-6
工程或费用名称：厚100mm |  |  |  |  | 综合单价（元）： |  | 26.17
代号 | 项目名称 |  | 数量 | 单位 | 单价（元） | 合价（元） | 备注
一 | 定额基价 |  |  | 元 |  | 13998.13
二 | 工料机费 |  |  | 元 |  | 22.42
| 1.人工费 |  |  | 元 |  | 1.39
1001001 | 人工 |  | 0.014 | 工日 | 101.25 | 1.39
| 2.材料费 |  |  | 元 |  | 20.11
5505016 | 碎石未筛分碎石统料堆方 |  | 0.153 | m3 | 131.11 | 20.10
7901001 | 设备摊销费 |  | 0.002 | 元 | 1.00 | 0.00
| 3.机械费 |  |  | 元 |  | 0.93
8001066 | 功率75kW以内履带式拖拉机 |  |  | 台班 | 654.89 | 0.14
8001081 | 机械自身质量12～15t光轮压路机3Y-12/15 |  |  | 台班 | 587.09 | 0.07
8001083 | 机械自身质量18～21t光轮压路机3Y-18/21 |  | 0.001 | 台班 | 752.93 | 0.60
8007043 | 容量10000L以内洒水汽车YGJ5170GSSJN |  |  | 台班 | 1104.87 | 0.11
三 | 费用
1 | 直接费 |  |  | 元 |  | 22.42
2 | 设备购置费 |  |  | 元
3 | 措施费 | 措施费Ⅰ |  | 元 |  | 0.07
4 |  | 措施费Ⅱ |  | 元
5 | 企业管理费 |  |  | 元 |  | 0.01
6 | 规费 |  |  | 元 |  | 0.46
7 | 利润 |  |  | 元 |  | 1.04
8 | 税金 |  |  | 元 |  | 2.16
9 | 建安工程费用 |  |  | 元 |  | 26.17
10 | 调整费用 |  |  | 元
11 | 调整后建安工程费用 |  |  | 元 |  | 26.17
投标人（公章）：
第 2 页 |  |  | 共 5 页 | 投标人授权代表（签名）：
工程项目单价分析表
项目编号：312-1-a |  |  | 计量单位： | m2 |  |  | 标表4-6
工程或费用名称：厚180mm（混凝土弯拉强度4.0MPa） |  |  |  |  | 综合单价（元）： |  | 94.28
代号 | 项目名称 |  | 数量 | 单位 | 单价（元） | 合价（元） | 备注
一 | 定额基价 |  |  | 元 |  | 60979.33
二 | 工料机费 |  |  | 元 |  | 75.90
| 1.人工费 |  |  | 元 |  | 16.16
1001001 | 人工 |  | 0.16 | 工日 | 101.25 | 16.16
| 2.材料费 |  |  | 元 |  | 56.56
2001001 | HPB300钢筋 |  |  | t | 3850.28 | 0.02
2003004 | 型钢工字钢,角钢 |  |  | t | 3849.56 | 0.18
3001001 | 石油沥青 |  |  | t | 4870.00 | 0.44
3005001 | 煤 |  |  | t | 908.55 | 0.02
3005004 | 水 |  | 0.027 | m3 | 2.72 | 0.07
4003002 | 锯材中板δ＝19～35mm,中方混合规格 |  |  | m3 | 1017.70 | 0.07
5503005 | 中（粗）砂混凝土、砂浆用堆方 |  | 0.088 | m3 | 143.92 | 12.68
5505013 | 碎石（4cm）最大粒径4cm堆方 |  | 0.152 | m3 | 131.11 | 19.98
5509001 | 32.5级水泥 |  | 0.062 | t | 371.26 | 22.84
7801001 | 其他材料费 |  | 0.257 | 元 | 1.00 | 0.26
| 3.机械费 |  |  | 元 |  | 3.18
8003079 | 混凝土电动真空吸水机组含吸垫5m×5m |  | 0.002 | 台班 | 141.94 | 0.35
8003085 | 电动混凝土切缝机(含锯片摊销费用)SLF |  | 0.002 | 台班 | 210.28 | 0.52
8005002 | 出料容量250L以内强制式混凝土搅拌机JD250 |  | 0.005 | 台班 | 177.86 | 0.85
8007043 | 容量10000L以内洒水汽车YGJ5170GSSJN |  | 0.001 | 台班 | 1104.87 | 1.24
8099001 | 小型机具使用费 |  | 0.226 | 元 | 1.00 | 0.23
三 | 费用
1 | 直接费 |  |  | 元 |  | 75.90
2 | 设备购置费 |  |  | 元
3 | 措施费 | 措施费Ⅰ |  | 元 |  | 0.56
4 |  | 措施费Ⅱ |  | 元
5 | 企业管理费 |  |  | 元 |  | 0.04
6 | 规费 |  |  | 元 |  | 5.41
7 | 利润 |  |  | 元 |  | 4.57
8 | 税金 |  |  | 元 |  | 7.78
9 | 建安工程费用 |  |  | 元 |  | 94.28
10 | 调整费用 |  |  | 元
11 | 调整后建安工程费用 |  |  | 元 |  | 94.28
投标人（公章）：
第 3 页 |  |  | 共 5 页 | 投标人授权代表（签名）：
工程项目单价分析表
项目编号：313-1 |  |  | 计量单位： | m3 |  |  | 标表4-6
工程或费用名称：路肩培土 |  |  |  |  | 综合单价（元）： |  | 36.86
代号 | 项目名称 |  | 数量 | 单位 | 单价（元） | 合价（元） | 备注
一 | 定额基价 |  |  | 元 |  | 2524.42
二 | 工料机费 |  |  | 元 |  | 24.21
| 1.人工费 |  |  | 元 |  | 20.76
1001001 | 人工 |  | 0.205 | 工日 | 101.25 | 20.76
| 2.材料费 |  |  | 元
| 3.机械费 |  |  | 元 |  | 3.46
8001085 | 机械自身质量0.6t手扶式振动碾YZS06B |  | 0.021 | 台班 | 164.61 | 3.46
三 | 费用
1 | 直接费 |  |  | 元 |  | 24.21
2 | 设备购置费 |  |  | 元
3 | 措施费 | 措施费Ⅰ |  | 元 |  | 0.71
4 |  | 措施费Ⅱ |  | 元
5 | 企业管理费 |  |  | 元 |  | 0.02
6 | 规费 |  |  | 元 |  | 6.95
7 | 利润 |  |  | 元 |  | 1.93
8 | 税金 |  |  | 元 |  | 3.04
9 | 建安工程费用 |  |  | 元 |  | 36.86
10 | 调整费用 |  |  | 元
11 | 调整后建安工程费用 |  |  | 元 |  | 36.86
投标人（公章）：
第 4 页 |  |  | 共 5 页 | 投标人授权代表（签名）：
工程项目单价分析表
项目编号：419-1 |  |  | 计量单位： | m |  |  | 标表4-6
工程或费用名称：单孔钢筋混凝土圆管涵 |  |  |  |  | 综合单价（元）： |  | 659.58
代号 | 项目名称 |  | 数量 | 单位 | 单价（元） | 合价（元） | 备注
一 | 定额基价 |  |  | 元 |  | 38864.61
二 | 工料机费 |  |  | 元 |  | 504.40
| 1.人工费 |  |  | 元 |  | 194.40
1001001 | 人工 |  | 1.92 | 工日 | 101.25 | 194.40
| 2.材料费 |  |  | 元 |  | 309.12
2009028 | 铁件铁件 |  | 0.311 | kg | 5.75 | 1.79
2009030 | 铁钉混合规格 |  | 0.156 | kg | 5.75 | 0.89
3005004 | 水 |  | 0.18 | m3 | 2.72 | 0.49
4003001 | 原木混合规格 |  | 0.008 | m3 | 1017.70 | 7.84
4003002 | 锯材中板δ＝19～35mm,中方混合规格 |  | 0.024 | m3 | 1017.70 | 24.83
5503005 | 中（粗）砂混凝土、砂浆用堆方 |  | 0.073 | m3 | 143.92 | 10.48
5503007 | 砂砾堆方 |  | 1.01 | m3 | 149.97 | 151.47
5505013 | 碎石（4cm）最大粒径4cm堆方 |  | 0.127 | m3 | 131.11 | 16.65
5509002 | 42.5级水泥 |  | 0.036 | t | 388.96 | 13.89
5511005 | Φ300mm以内混凝土排水管 |  | 1.01 | m | 77.88 | 78.66
7801001 | 其他材料费 |  | 2.13 | 元 | 1.00 | 2.13
| 3.机械费 |  |  | 元 |  | 0.88
569 | 250L以内强制及反转式搅拌机 |  | 0.009 | 台班 | 69.71 | 0.66
998 | 小型机具使用费 |  | 0.229 | 元 | 1.00 | 0.23
三 | 费用
1 | 直接费 |  |  | 元 |  | 504.40
2 | 设备购置费 |  |  | 元
3 | 措施费 | 措施费Ⅰ |  | 元 |  | 5.81
4 |  | 措施费Ⅱ |  | 元
5 | 企业管理费 |  |  | 元 |  | 0.47
6 | 规费 |  |  | 元 |  | 65.12
7 | 利润 |  |  | 元 |  | 29.30
8 | 税金 |  |  | 元 |  | 54.46
9 | 建安工程费用 |  |  | 元 |  | 659.58
10 | 调整费用 |  |  | 元
11 | 调整后建安工程费用 |  |  | 元 |  | 659.58
投标人（公章）：
第 5 页 |  |  | 共 5 页 | 投标人授权代表（签名）：

## 【15表】工程细目单价构成分析表
工程细目单价构成分析表
合同段编号：金城江区侧岭乡拉合村、塘甫村2025年中央财政以工代赈项目 |  |  |  |  | 第 1 页 | 共 1 页 |  | 15表
细目号 | 细 目 名 称 | 定额表号 |  | 单位 | 工程数量 |  | 工序单价（元）
102 | 工程管理
102-3 | 安全生产费 |  |  | 总额
204-1 | 路基填筑（包括填前压实） |  |  | m3 | 780 |  | 71.59
-a | 利用土方（以工代赈项目，以当地人工为主） |  |  | m3 | 780 |  | 71.59
| 填前人工夯实 | 1～1～5～1 |  | 1000m2 | 13.56 |  | 4117.99
| 人工夯实填土 | 1～1～7～1 |  | 1000m3压实方
306-3 | 级配碎石基层 |  |  | m2 | 13560 |  | 26.17
-a | 厚100mm |  |  | m2 | 13560 |  | 26.17
| 人工摊铺级配碎石基层(拖拉机带铧犁拌和，压实厚度10cm) | 2～2～2～2 |  | 1000m2 | 13.56 |  | 26166.81
312-1 | 水泥混凝土面板 |  |  | m2 | 13560 |  | 94.28
-a | 厚180mm（混凝土弯拉强度4.0MPa） |  |  | m2 | 13560 |  | 94.28
| 人工铺筑混凝土路面厚度18cm | 2～2～17～1 |  | 1000m2路面 | 13.56 |  | 94275.22
313 | 路肩培土、中央分隔带回填土、土路肩加固及路缘石
313-1 | 路肩培土 |  |  | m3 | 1136 |  | 36.86
| 培路肩 | 2～3～2～5 |  | 100m3 | 11.36 |  | 3686.18
419 | 圆管涵及倒虹吸管涵
419-1 | 单孔钢筋混凝土圆管涵 |  |  | m | 12 |  | 659.58
| D＝30cm涵管安装 | 借预补4～14～1 |  | 100m | 0.12 |  | 65958.33
编制：wec-9892 |  |  | 复核：