## 工程项目总价表
工程项目总价表
招标编号：
工程名称： | 兼爱乡地龙村后洞屯水泵坝工程 | 第1页 共1页
序号 | 工程项目名称 | 金额(元)
1 | 拦水坝工程 L=32m | 468591.44
2 | 水轮泵工程（1座） | 49011.73
3 | 防护挡墙 L=35m | 70584.82
4 | 水轮泵拆除安装 | 8837.54
5 | 施工围堰 | 30983.16
6 | 临时施工道路 | 1088.12
7 | 其他临时工程 | 9322.21
8 | 措施项目 | 0
9 | 其他项目 | 0
| 合计 | 638419.02

## 分类分项工程量清单(建筑)
分类分项工程量清单
招标编号：
工程名称： | 兼爱乡地龙村后洞屯水泵坝工程 |  |  |  |  | 第1页 共4页
序号 | 项目编码 | 项目名称 | 计量 单位 | 工程 数量 | 综合单价 (元) | 合价 (元) | 主要技术条款编码 | 备注
1 |  | 拦水坝工程 L=32m |  |  |  | 468591.44
1.1 | 500101002001 | 1m³挖掘机清河床淤泥，弃渣2km | m³ | 68.5 | 18.58 | 1272.73
1.2 | 500101004001 | 挖掘机挖基槽土方，Ⅲ类土（利用回填） | m³ | 399.4 | 7.21 | 2879.67
1.3 | 500103001001 | 回填土石方，机械夯填土石 | m³ | 96.0 | 17.31 | 1661.76
1.4 | 500102001001 | 一般石方开挖，弃渣2km | m³ | 99.8 | 76.63 | 7647.67
1.5 | 500105009001 | 挖掘机拆除砌体，浆砌石，水泥浆 | m³ | 419.7 | 31 | 13010.7
1.6 | 500103010001 | 抛石护脚（利用拆除砌体块石） | m³ | 95.9 | 22.05 | 2114.6
1.7 | 500109001001 | C20埋石混凝土坝（埋石率20%） | m³ | 863.6 | 410.55 | 354550.98
1.8 | 500109001002 | C25钢筋混凝土放空涵 | m³ | 33.1 | 476.59 | 15775.13
1.9 | 500109001003 | C15混凝土，镇墩 | m³ | 2.2 | 416.98 | 917.36
1.10 | 500109001004 | C25混凝土路面，厚20cm | m² | 192.0 | 107.86 | 20709.12
1.11 | 500111001001 | 一般钢筋制作安装，人工 | t | 1.80 | 5950.77 | 10711.39
1.12 | 500109009001 | 常态混凝土伸缩缝，沥青木板 | m² | 120.8 | 129.75 | 15673.8
1.13 | 500109008001 | 止水片(带)，橡胶止水 | 延长m | 72.0 | 50.22 | 3615.84
1.14 | 500110001001 | 普通标准钢模板制作、拆除安装 | m² | 333.1 | 54.19 | 18050.69
2 |  | 水轮泵工程（1座） |  |  |  | 49011.73
2.1 | 500101002002 | 挖掘机挖基槽土方，Ⅲ类土 | m³ | 15.0 | 7.21 | 108.15
2.2 | 500101004002 | 挖掘机挖装土自卸汽车运输，运距2km | m³ | 16.9 | 21.59 | 364.87
2.3 | 500103001002 | 回填土石方，机械夯填土石 | m³ | 8.0 | 17.31 | 138.48
2.4 | 500105009002 | 挖掘机拆除砌体，浆砌石，水泥浆 | m³ | 10.0 | 31 | 310
2.5 | 500103010002 | 抛石护脚（利用开挖料） | m³ | 2.6 | 22.05 | 57.33
2.6 | 500109001005 | C20埋石混凝土（埋石率20%） | m³ | 64.2 | 410.55 | 26357.31
2.7 | 500109001006 | C25混凝土底板，水轮泵 | m³ | 6.7 | 478.58 | 3206.49
分类分项工程量清单
招标编号：
工程名称： | 兼爱乡地龙村后洞屯水泵坝工程 |  |  |  |  | 第2页 共4页
序号 | 项目编码 | 项目名称 | 计量 单位 | 工程 数量 | 综合单价 (元) | 合价 (元) | 主要技术条款编码 | 备注
2.8 | 500109001007 | C25混凝土尾水管 | m³ | 2.1 | 480.54 | 1009.13
2.9 | 500109001008 | C25钢筋混凝土盖板 | m³ | 5.3 | 480.54 | 2546.86
2.10 | 500109001009 | C25钢筋混凝土预制闸板 | m³ | 0.1 | 590.19 | 59.02
2.11 | 500111001002 | 一般钢筋制作安装，人工 | t | 1.01 | 5950.77 | 6010.28
2.12 | 500110001002 | 普通标准钢模板制作、拆除安装 | m² | 163.2 | 54.19 | 8843.81
3 |  | 防护挡墙 L=35m |  |  |  | 70584.82
3.1 | 500101002003 | 挖掘机挖挡墙基槽土方，Ⅲ类土（利用回填） | m³ | 184.8 | 7.21 | 1332.41
3.2 | 500102001002 | 一般石方开挖，弃渣2km | m³ | 46.2 | 76.63 | 3540.31
3.3 | 500103001003 | 回填土石方，机械夯填土石 | m³ | 76.0 | 17.31 | 1315.56
3.4 | 500103010003 | 抛石护脚（利用开挖料） | m³ | 32.9 | 22.05 | 725.45
3.5 | 500109001010 | C15埋石砼挡墙（埋石率20%） | m³ | 122.5 | 410.54 | 50291.15
3.6 | 500109011001 | 人工封堵渗漏孔洞，C20膨胀混凝土 | m³ | 5.0 | 559.32 | 2796.6
3.7 | 500109009002 | 常态混凝土伸缩缝，沥青木板 | m² | 7.0 | 129.75 | 908.25
3.8 | 500110001003 | 普通标准钢模板制作、拆除安装 | m² | 161.0 | 54.19 | 8724.59
3.9 | 500103005001 | 反滤包 | 个 | 46.0 | 10 | 460
3.10 | 500114001001 | φ75 PVC排水管 | m | 32.7 | 15 | 490.5

## 分类分项工程量清单(安装)
分类分项工程量清单
招标编号：
工程名称： | 兼爱乡地龙村后洞屯水泵坝工程 | [7 empty] | 第3页 共4页
序号 | 项目编码 | 项目名称 | 计量 单位 | 工程 数量 | 永久设备及未计价装置性材料单价(元) | 安装单价 (元) | 永久设备及未计价装置性材料费(元) | 安装费 (元) | 合价 (元) | 主要技术条款编码 | 备注
4 |  | 水轮泵拆除安装 |  |  |  |  | 7616.04 | 1221.5 | 8837.54
4.1 | 500201001001 | 旧水轮泵拆除 | 套 | 1.0 | 0 | 169.82 | 0 | 169.82 | 169.82
4.2 | 500201001002 | D40-6水轮泵安装 | 套 | 1.0 | 6000 | 424.56 | 6000 | 424.56 | 6424.56
4.3 | 500202009001 | 原上水管拆除 | m | 18.0 | 0 | 17.42 | 0 | 313.56 | 313.56
4.4 | 500202009002 | 输水管道安装，钢管电弧焊连接，公称直径125mm | m | 18.0 | 89.78 | 17.42 | 1616.04 | 313.56 | 1929.6

## 分类分项工程量清单(临时)
分类分项工程量清单
招标编号：
工程名称： | 兼爱乡地龙村后洞屯水泵坝工程 |  |  |  |  | 第4页 共4页
序号 | 项目编码 | 项目名称 | 计量 单位 | 工程 数量 | 综合单价 (元) | 合价 (元) | 主要技术条款编码 | 备注
5 |  | 施工围堰 |  |  |  | 30983.16
5.1 | 500114002001 | 编织袋装砂砾石围堰填筑 | m³ | 431.1 | 53.29 | 22973.32
5.2 | 500114002002 | 围堰拆除弃运，2km | m³ | 431.1 | 18.58 | 8009.84
6 |  | 临时施工道路 |  |  |  | 1088.12
6.1 | 500114002003 | 临时施工道路 | km | 0.03 | 36270.67 | 1088.12
7 | 500114002004 | 其他临时工程 | % | 1.5 | 621480.77 | 9322.21

## 措施项目清单
措施项目清单
招标编号：
工程名称： | 兼爱乡地龙村后洞屯水泵坝工程 |  | 第1页 共1页
序号 | 项目名称 | 金额(元) | 备注
1 |  | 0
2 |  | 0
3 |  | 0

## 其他项目清单
其他项目清单
招标编号：
工程名称： | 兼爱乡地龙村后洞屯水泵坝工程 |  | 第1页 共1页
序号 | 项目名称 | 金额(元) | 备注
1 |  | 0
2 |  | 0
3 |  | 0

## 零星工作(计日工)项目清单
零星工作(计日工)项目清单
招标编号：
工程名称： |  | 兼爱乡地龙村后洞屯水泵坝工程 |  |  | 第1页 共1页
序号 | 名称 |  | 型号规格 | 计量单位 | 备注
1 | 人工
1.1
1.2
2 | 材料
2.1
2.2
3 | 机械
3.1
3.2

## 工程单价汇总表
工程单价汇总表
招标编号：
工程名称： |  | 兼爱乡地龙村后洞屯水泵坝工程 | [10 empty] | 第1页 共3页
序号 | 项目编码 | 项目名称 | 计量 单位 | 人工费 | 材料费 | 机械 使用费 | 其他 直接费 | 现场 经费 | 施工 管理费 | 社会保障 及企业计 提费 | 企业 利润 | 价差 | 风险金 | 税金 | 合计
1 |  | 拦水坝工程 L=32m
1.1 | 500101002001 | 1m³挖掘机清河床淤泥，弃渣2km | m³ | 0.21 | 0.3 | 7.35 | 0.35 | 0.31 | 0.32 | 0.3 | 0.64 | 7.26 | 0 | 1.53 | 18.58
1.2 | 500101004001 | 挖掘机挖基槽土方，Ⅲ类土（利用回填） | m³ | 1.35 | 0.33 | 1.37 | 0.14 | 0.12 | 0.12 | 0.48 | 0.27 | 2.43 | 0 | 0.6 | 7.21
1.3 | 500103001001 | 回填土石方，机械夯填土石 | m³ | 4.46 | 0.29 | 1.36 | 0.28 | 0.37 | 0.39 | 1.79 | 0.63 | 6.31 | 0 | 1.43 | 17.31
1.4 | 500102001001 | 一般石方开挖，弃渣2km | m³ | 1.71 | 0.74 | 35.09 | 1.69 | 2.25 | 2.36 | 1.08 | 3.14 | 22.23 | 0 | 6.33 | 76.63
1.5 | 500105009001 | 挖掘机拆除砌体，浆砌石，水泥浆 | m³ | 0.55 | 1.08 | 12.91 | 0.65 | 0.87 | 0.93 | 0.53 | 1.23 | 9.68 | 0 | 2.56 | 31
1.6 | 500103010001 | 抛石护脚（利用拆除砌体块石） | m³ | 4.14 | 31.21 | 0.54 | 1.62 | 2.15 | 2.3 | 1.36 | 3.03 | -26.12 | 0 | 1.82 | 22.05
1.7 | 500109001001 | C20埋石混凝土坝（埋石率20%） | m³ | 19.45 | 110.48 | 8.14 | 6.21 | 8.28 | 5.64 | 6.48 | 11.53 | 200.43 | 0 | 33.9 | 410.55
1.8 | 500109001002 | C25钢筋混凝土放空涵 | m³ | 24 | 133.93 | 10.5 | 7.58 | 10.11 | 6.89 | 8 | 14.07 | 222.15 | 0 | 39.35 | 476.59
1.9 | 500109001003 | C15混凝土，镇墩 | m³ | 19.44 | 112.2 | 3.9 | 6.1 | 8.13 | 5.54 | 6.51 | 11.33 | 209.4 | 0 | 34.43 | 416.98
1.10 | 500109001004 | C25混凝土路面，厚20cm | m² | 8.23 | 26.38 | 2.97 | 1.69 | 1.88 | 1.98 | 2.8 | 3.21 | 49.81 | 0 | 8.91 | 107.86
1.11 | 500111001001 | 一般钢筋制作安装，人工 | t | 384.06 | 3307.27 | 111.38 | 171.12 | 114.08 | 143.08 | 126.63 | 305.03 | 796.77 | 0 | 491.35 | 5950.77
1.12 | 500109009001 | 常态混凝土伸缩缝，沥青木板 | m² | 7.45 | 81.31 | 0.03 | 4 | 5.33 | 3.63 | 2.44 | 7.29 | 7.56 | 0 | 10.71 | 129.75
1.13 | 500109008001 | 止水片(带)，橡胶止水 | 延长m | 5.29 | 25.78 | 0 | 1.4 | 1.86 | 1.27 | 1.74 | 2.61 | 6.12 | 0 | 4.15 | 50.22
1.14 | 500110001001 | 普通标准钢模板制作、拆除安装 | m² | 7.4 | 13.8 | 4.86 | 1.17 | 1.56 | 1.64 | 2.7 | 2.32 | 14.26 | 0 | 4.47 | 54.19
2 |  | 水轮泵工程（1座）
2.1 | 500101002002 | 挖掘机挖基槽土方，Ⅲ类土 | m³ | 1.35 | 0.33 | 1.37 | 0.14 | 0.12 | 0.12 | 0.48 | 0.27 | 2.43 | 0 | 0.6 | 7.21
2.2 | 500101004002 | 挖掘机挖装土自卸汽车运输，运距2km | m³ | 1.21 | 0.26 | 7.43 | 0.4 | 0.36 | 0.36 | 0.63 | 0.74 | 8.42 | 0 | 1.78 | 21.59
工程单价汇总表
招标编号：
工程名称： |  | 兼爱乡地龙村后洞屯水泵坝工程 | [10 empty] | 第2页 共3页
序号 | 项目编码 | 项目名称 | 计量 单位 | 人工费 | 材料费 | 机械 使用费 | 其他 直接费 | 现场 经费 | 施工 管理费 | 社会保障 及企业计 提费 | 企业 利润 | 价差 | 风险金 | 税金 | 合计
2.3 | 500103001002 | 回填土石方，机械夯填土石 | m³ | 4.46 | 0.29 | 1.36 | 0.28 | 0.37 | 0.39 | 1.79 | 0.63 | 6.31 | 0 | 1.43 | 17.31
2.4 | 500105009002 | 挖掘机拆除砌体，浆砌石，水泥浆 | m³ | 0.55 | 1.08 | 12.91 | 0.65 | 0.87 | 0.93 | 0.53 | 1.23 | 9.68 | 0 | 2.56 | 31
2.5 | 500103010002 | 抛石护脚（利用开挖料） | m³ | 4.14 | 31.21 | 0.54 | 1.62 | 2.15 | 2.3 | 1.36 | 3.03 | -26.12 | 0 | 1.82 | 22.05
2.6 | 500109001005 | C20埋石混凝土（埋石率20%） | m³ | 19.45 | 110.48 | 8.14 | 6.21 | 8.28 | 5.64 | 6.48 | 11.53 | 200.43 | 0 | 33.9 | 410.55
2.7 | 500109001006 | C25混凝土底板，水轮泵 | m³ | 21.44 | 132.07 | 19.03 | 7.76 | 10.35 | 7.05 | 7.31 | 14.35 | 219.69 | 0 | 39.52 | 478.58
2.8 | 500109001007 | C25混凝土尾水管 | m³ | 27.22 | 135.24 | 4.97 | 7.53 | 10.05 | 6.85 | 9.06 | 14.06 | 225.87 | 0 | 39.68 | 480.54
2.9 | 500109001008 | C25钢筋混凝土盖板 | m³ | 27.22 | 135.24 | 4.97 | 7.53 | 10.05 | 6.85 | 9.06 | 14.06 | 225.87 | 0 | 39.68 | 480.54
2.10 | 500109001009 | C25钢筋混凝土预制闸板 | m³ | 62.04 | 137.5 | 6.12 | 9.25 | 12.34 | 8.41 | 20.64 | 17.94 | 267.2 | 0 | 48.73 | 590.19
2.11 | 500111001002 | 一般钢筋制作安装，人工 | t | 384.06 | 3307.27 | 111.38 | 171.12 | 114.08 | 143.08 | 126.63 | 305.03 | 796.77 | 0 | 491.35 | 5950.77
2.12 | 500110001002 | 普通标准钢模板制作、拆除安装 | m² | 7.4 | 13.8 | 4.86 | 1.17 | 1.56 | 1.64 | 2.7 | 2.32 | 14.26 | 0 | 4.47 | 54.19
3 |  | 防护挡墙 L=35m
3.1 | 500101002003 | 挖掘机挖挡墙基槽土方，Ⅲ类土（利用回填） | m³ | 1.35 | 0.33 | 1.37 | 0.14 | 0.12 | 0.12 | 0.48 | 0.27 | 2.43 | 0 | 0.6 | 7.21
3.2 | 500102001002 | 一般石方开挖，弃渣2km | m³ | 1.71 | 0.74 | 35.09 | 1.69 | 2.25 | 2.36 | 1.08 | 3.14 | 22.23 | 0 | 6.33 | 76.63
3.3 | 500103001003 | 回填土石方，机械夯填土石 | m³ | 4.46 | 0.29 | 1.36 | 0.28 | 0.37 | 0.39 | 1.79 | 0.63 | 6.31 | 0 | 1.43 | 17.31
3.4 | 500103010003 | 抛石护脚（利用开挖料） | m³ | 4.14 | 31.21 | 0.54 | 1.62 | 2.15 | 2.3 | 1.36 | 3.03 | -26.12 | 0 | 1.82 | 22.05
3.5 | 500109001010 | C15埋石砼挡墙（埋石率20%） | m³ | 23.94 | 98.67 | 13.45 | 6.12 | 8.16 | 5.56 | 8.14 | 11.48 | 201.1 | 0 | 33.9 | 410.54
3.6 | 500109011001 | 人工封堵渗漏孔洞，C20膨胀混凝土 | m³ | 54.76 | 118.97 | 21.63 | 8.79 | 11.72 | 7.99 | 18.09 | 16.94 | 254.23 | 0 | 46.18 | 559.32
3.7 | 500109009002 | 常态混凝土伸缩缝，沥青木板 | m² | 7.45 | 81.31 | 0.03 | 4 | 5.33 | 3.63 | 2.44 | 7.29 | 7.56 | 0 | 10.71 | 129.75
工程单价汇总表
招标编号：
工程名称： |  | 兼爱乡地龙村后洞屯水泵坝工程 | [10 empty] | 第3页 共3页
序号 | 项目编码 | 项目名称 | 计量 单位 | 人工费 | 材料费 | 机械 使用费 | 其他 直接费 | 现场 经费 | 施工 管理费 | 社会保障 及企业计 提费 | 企业 利润 | 价差 | 风险金 | 税金 | 合计
3.8 | 500110001003 | 普通标准钢模板制作、拆除安装 | m² | 7.4 | 13.8 | 4.86 | 1.17 | 1.56 | 1.64 | 2.7 | 2.32 | 14.26 | 0 | 4.47 | 54.19
3.9 | 500103005001 | 反滤包 | 个 | [11 empty] | 10.00
3.10 | 500114001001 | φ75 PVC排水管 | m | [11 empty] | 15.00
4 |  | 水轮泵拆除安装
4.1 | 500201001001 | 旧水轮泵拆除 | 套 | 38.75 | 12.15 | 1.74 | 2.74 | 17.44 | 18.21 | 12.71 | 7.26 | 44.8 | 0 | 14.02 | 169.82
4.2 | 500201001002 | D40-6水轮泵安装 | 套 | 96.88 | 30.37 | 4.35 | 6.84 | 43.6 | 45.53 | 31.78 | 18.15 | 112 | 0 | 35.06 | 424.56
4.3 | 500202009001 | 原上水管拆除 | m | 3.56 | 0.26 | 1.76 | 0.29 | 1.6 | 1.68 | 1.23 | 0.73 | 4.87 | 0 | 1.44 | 17.42
4.4 | 500202009002 | 输水管道安装，钢管电弧焊连接，公称直径125mm | m | 3.56 | 0.26 | 1.76 | 0.29 | 1.6 | 1.68 | 1.23 | 0.73 | 4.87 | 0 | 1.44 | 17.42
5 |  | 施工围堰
5.1 | 500114002001 | 编织袋装砂砾石围堰填筑 | m³ | 14.13 | 8.33 | 0 | 1.01 | 1.12 | 1.18 | 4.64 | 2.13 | 16.34 | 0 | 4.4 | 53.29
5.2 | 500114002002 | 围堰拆除弃运，2km | m³ | 0.21 | 0.3 | 7.35 | 0.35 | 0.31 | 0.32 | 0.3 | 0.64 | 7.26 | 0 | 1.53 | 18.58
6 |  | 临时施工道路
6.1 | 500114002003 | 临时施工道路 | km | 2921.28 | 4860.63 | 1636.59 | 423.83 | 470.93 | 495.04 | 1042.07 | 829.53 | 20595.94 | 0 | 2994.83 | 36270.67
7 | 500114002004 | 其他临时工程 | %

## 工程单价费(税)率汇总表
工程单价费(税)率汇总表
招标编号：
工程名称： |  | 兼爱乡地龙村后洞屯水泵坝工程 | [6 empty] | 第1页 共1页
序号 | 工程类别 |  | 工程单价费(税)率(%) | [6 empty] | 备注
|  |  | 其他 直接费 | 现场 经费 | 施工 管理费 | 社会保障及企业计提费 | 企业 利润 | 风险金 | 税金
一 | 建筑工程
1 | 土方工程 |  | 4.5 | 4 | 3.7 | 32.8 | 7 | 0 | 9
2 | 石方工程 |  | 4.5 | 6 | 5.7 | 32.8 | 7 | 0 | 9
3 | 土石填筑工程 |  | 4.5 | 6 | 5.8 | 32.8 | 7 | 0 | 9
4 | 混凝土工程 |  | 4.5 | 6 | 3.7 | 32.8 | 7 | 0 | 9
5 | 钢筋制安工程 |  | 4.5 | 3 | 3.5 | 32.8 | 7 | 0 | 9
6 | 模板工程 |  | 4.5 | 6 | 5.7 | 32.8 | 7 | 0 | 9
7 | 钻孔灌浆锚固工程 |  | 4.5 | 7 | 6.6 | 32.8 | 7 | 0 | 9
8 | 自采砂石料工程 |  | 4.5 | 2 | 0 | 0 | 0 | 0 | 0
9 | 植物措施 |  | 4.5 | 4 | 3.8 | 32.8 | 7 | 0 | 9
10 | 疏浚工程 |  | 4.5 | 5 | 4.6 | 32.8 | 7 | 0 | 9
11 | 其他建筑工程 |  | 4.5 | 5 | 4.8 | 32.8 | 7 | 0 | 9
二 | 安装工程
1 | 安装工程 |  | 5.2 | 45 | 47 | 32.8 | 7 | 0 | 9

## 电、风、水、砂石基础单价汇总表
电、风、水、砂石基础单价汇总表
招标编号：
工程名称： |  | 兼爱乡地龙村后洞屯水泵坝工程 | [6 empty] | 第1页 共1页
单位：元
序号 | 名称 |  | 型号规格 | 计量 单位 | 人工费 | 材料费 | 机械 使用费 | 其他 | 合计 | 备注
1 | 电 |  |  | kW.h |  |  |  |  | 0.58
2 | 水 |  |  | m³ |  |  |  |  | 1
3 | 风 |  |  | m³ |  |  |  |  | 0.15

## 混凝土配合比材料费表
混凝土配合比材料表
招标编号：
工程名称： |  | 兼爱乡地龙村后洞屯水泵坝工程 | [9 empty] | 第1页 共1页
序号 | 工程 部位 |  | 混凝土 强度等级 | 水泥 强度等级 | 级配 | 水灰比 | 预算材料量(kg/m³) |  |  |  |  | 单价 (元/m³) | 备注
[7 empty] | 水泥 (kg) | 砂 (m³) | 石 (m³) | 水 (m³) | 膨胀剂 (kg)
1 |  |  | C15 | 42.5 | 2 | 0.65 | 245 | 0.561 | 0.841 | 0.177 |  | 284.52
2 |  |  | C20 | 42.5 | 2 | 0.6 | 307 | 0.55 | 0.841 | 0.177 |  | 306.05
3 |  |  | C25 | 42.5 | 2 | 0.55 | 340 | 0.528 | 0.841 | 0.177 |  | 314.6
4 |  |  | C20 | 42.5 | 2 | 0.6 | 275 | 0.561 | 0.841 | 0.177 | 0.47 | 296.3

## 招标人供应材料价格表
招标人供应材料价格表
招标编号：
工程名称： |  | 兼爱乡地龙村后洞屯水泵坝工程 |  |  |  |  | 第1页 共1页
序号 | 材料名称 |  | 型号规格 | 计量单位 | 供应价(元) | 供应条件 | 备注
无

## 主要材料预算价格汇总表
主要材料预算价格汇总表
招标编号：
工程名称： |  | 兼爱乡地龙村后洞屯水泵坝工程 |  |  |  | 第1页 共1页
序号 | 材料名称 |  | 型号规格 | 计量单位 | 预算价(元) | 备注
1 | 普通硅酸盐水泥 |  | 42.5 袋装 | t | 377.19
2 | 钢筋 |  |  | t | 3308.16
3 | 柴油 |  |  | kg | 7.55
4 | 汽油 |  | 92# | kg | 9.39
5 | 锯材 |  |  | m³ | 752.21
6 | 块石 |  |  | m³ | 97.50
7 | 混合碎石 |  |  | m³ | 108.18
8 | 碎石 |  |  | m³ | 108.18
9 | 中砂 |  |  | m³ | 180.02

## 招标人提供施工设备表
招标人提供施工设备表
招标编号：
工程名称： |  | 兼爱乡地龙村后洞屯水泵坝工程 | [5 empty] | 第1页 共1页
序号 | 设备名称 |  | 型号规格 | 设备 状况 | 设备 所在地点 | 计量 单位 | 数量 | 折旧费 | 备注
元/台时(台班)
无

## 施工机械台时费汇总表
施工机械台时(班)费汇总表
招标编号：
工程名称： |  | 兼爱乡地龙村后洞屯水泵坝工程 | [10 empty] | 第1页 共2页
单位：元/台时(班)
序号 | 机械名称 |  | 型号规格 | 一类费用 |  |  |  | 二类费用 | [5 empty] | 其他 费用 | 合计
|  |  |  | 折旧费 | 维修费 | 安拆费 | 小计 | 人工 | 柴油 | 电 | 汽油 | 其他 | 小计
1 | 单斗挖掘机 |  | 液压 斗容0.6m³ | 29.55 | 18.91 | 1.63 | 50.09 | 9.34 | 28.5 | 0 | 0 | 0 | 37.84 | 0 | 87.93
2 | 单斗挖掘机 |  | 液压 斗容1m³ | 32.16 | 23.83 | 2.22 | 58.21 | 9.34 | 44.7 | 0 | 0 | 0 | 54.04 | 0 | 112.25
3 | 推土机 |  | 功率59kW | 9.56 | 11.94 | 0.49 | 21.99 | 8.3 | 25.2 | 0 | 0 | 0 | 33.5 | 0 | 55.49
4 | 推土机 |  | 功率88kW | 23.65 | 26.67 | 1.06 | 51.38 | 8.3 | 37.8 | 0 | 0 | 0 | 46.1 | 0 | 97.48
5 | 压路机 |  | 内燃 重量12～15t | 8.96 | 15.85 | 0 | 24.81 | 8.3 | 19.5 | 0 | 0 | 0 | 27.8 | 0 | 52.61
6 | 蛙式夯实机 |  | 功率2.8kW | 0.15 | 0.93 | 0 | 1.08 | 6.92 | 0 | 1.45 | 0 | 0 | 8.37 | 0 | 9.45
7 | 混凝土搅拌机 |  | 出料0.4m³ | 2.91 | 4.9 | 1.07 | 8.88 | 4.5 | 0 | 4.99 | 0 | 0 | 9.49 | 0 | 18.37
8 | 混凝土搅拌机 |  | 出料0.8m³ | 3.88 | 5.78 | 1.35 | 11.01 | 4.5 | 0 | 10.44 | 0 | 0 | 14.94 | 0 | 25.95
9 | 混凝土输送泵 |  | 输出量30m³/h | 26.97 | 18.93 | 2.1 | 48 | 8.3 | 0 | 15.49 | 0 | 0 | 23.79 | 0 | 71.79
10 | 振动器 |  | 插入式 功率1.1kW | 0.28 | 1.12 | 0 | 1.4 | 0 | 0 | 0.46 | 0 | 0 | 0.46 | 0 | 1.86
11 | 振动器 |  | 插入式 功率2.2kW | 0.48 | 1.71 | 0 | 2.19 | 0 | 0 | 0.99 | 0 | 0 | 0.99 | 0 | 3.18
12 | 振动器 |  | 平板式 功率2.2kW | 0.38 | 1.14 | 0 | 1.52 | 0 | 0 | 0.99 | 0 | 0 | 0.99 | 0 | 2.51
13 | 振动器 |  | 变频机组 容量4.5kVA | 1.85 | 4.42 | 0 | 6.27 | 0 | 0 | 1.97 | 0 | 0 | 1.97 | 0 | 8.24
14 | 混凝土罐 |  | 容积0.25m³ | 0.42 | 1.61 | 0 | 2.03 | 0 | 0 | 0 | 0 | 0 | 0 | 0 | 2.03
15 | 风(砂)水枪 |  | 耗风量6m³/min | 0.21 | 0.39 | 0 | 0.6 | 0 | 0 | 0 | 0 | 34.48 | 34.48 | 0 | 35.08
16 | 载重汽车 |  | 载重量5t | 6.88 | 10.54 | 0 | 17.42 | 4.5 | 0 | 0 | 21.6 | 0 | 26.1 | 0 | 43.52
施工机械台时(班)费汇总表
招标编号：
工程名称： |  | 兼爱乡地龙村后洞屯水泵坝工程 |  | 二类费用 小计: 第2页 共2页
单位：元/台时(班)
序号 | 机械名称 |  | 型号规格 | 一类费用 折旧费: 一类费用; 二类费用 人工: 二类费用 | 其他 费用 | 合计
|  |  |  | 折旧费 | 维修费 | 安拆费 | 小计 | 人工 | 柴油 | 电 | 汽油 | 其他 | 小计
17 | 自卸汽车 |  | 载重量5t | 9.5 | 4.93 | 0 | 14.43 | 4.5 | 27.3 | 0 | 0 | 0 | 31.8 | 0 | 46.23
18 | 自卸汽车 |  | 载重量8t | 19.99 | 12.43 | 0 | 32.42 | 4.5 | 30.6 | 0 | 0 | 0 | 35.1 | 0 | 67.52
19 | 双胶轮车 |  |  | 0.23 | 0.59 | 0 | 0.82 | 0 | 0 | 0 | 0 | 0 | 0 | 0 | 0.82
20 | 汽车起重机 |  | 起重量5t | 11.43 | 11.39 | 0 | 22.82 | 9.34 | 0 | 0 | 17.4 | 0 | 26.74 | 0 | 49.56
21 | 电动卷扬机 |  | 单筒慢速 起重量5t | 2.63 | 1.06 | 0.05 | 3.74 | 4.5 | 0 | 4.58 | 0 | 0 | 9.08 | 0 | 12.82
22 | 离心水泵 |  | 单级双吸 功率20kW | 0.95 | 4.01 | 1.23 | 6.19 | 4.5 | 0 | 11.19 | 0 | 0 | 15.69 | 0 | 21.88
23 | 电焊机 |  | 直流20kW | 0.83 | 0.55 | 0.17 | 1.55 | 0 | 0 | 11.6 | 0 | 0 | 11.6 | 0 | 13.15
24 | 电焊机 |  | 交流25kVA | 0.29 | 0.28 | 0.09 | 0.66 | 0 | 0 | 8.41 | 0 | 0 | 8.41 | 0 | 9.07
25 | 钢筋切断机 |  | 功率20kW | 1.04 | 1.57 | 0.28 | 2.89 | 4.5 | 0 | 9.98 | 0 | 0 | 14.48 | 0 | 17.37
26 | 切管机 |  | 9A151 | 5.42 | 4.24 | 0.62 | 10.28 | 4.84 | 0 | 5.22 | 0 | 0 | 10.06 | 0 | 20.34
27 | 履带式岩石破碎机 |  | 液压 综合 | 31.65 | 29.49 | 2.22 | 63.36 | 1.07 | 18.84 | 0 | 0 | 0 | 19.91 | 0 | 83.27

## 工程单价计算表
工程单价计算表
1m³挖掘机清河床淤泥，弃渣2km 工程
单价编号： | 1 |  |  | 定额单位：100m³
施工方法： | 定额编号:01227。 挖松、堆放。 挖装、运输、卸除、空回。
序号 | 名称 | 型号规格 | 计量单位 |  | 数量 | 单价(元) | 合价(元)
1 | 直接费 |  | 元 |  |  |  | 852.78
1.1 | 人工费 |  | 元 |  |  |  | 20.76
| 人工 |  | 工时 |  | 6 | 3.46 | 20.76
1.2 | 材料费 |  | 元 |  |  |  | 30.23
| 零星材料费 |  | % |  | 4 | 755.74 | 30.23
1.3 | 机械使用费 |  | 元 |  |  |  | 734.98
| 单斗挖掘机 | 液压 斗容1m³ | 台时 |  | 1 | 112.25 | 112.25
| 推土机 | 功率59kW | 台时 |  | 0.5 | 55.49 | 27.75
| 自卸汽车 | 载重量5t | 台时 |  | 12.87 | 46.23 | 594.98
1.4 | 其他直接费 |  | 元 |  | 4.5% | 785.97 | 35.37
1.5 | 现场经费 |  | 元 |  | 4% | 785.97 | 31.44
2 | 施工管理费 |  | 元 |  | 3.7% | 852.78 | 31.55
3 | 社会保障及企业计提费 |  | 元 |  | 32.8% | 92.14 | 30.22
4 | 企业利润 |  | 元 |  | 7% | 914.55 | 64.02
5 | 价差 |  | 元 |  |  |  | 726.31
| 人工 |  | 工时 |  | 6 | 4 | 24
| 机械工 |  | 工时 |  | 20.631 | 4 | 82.52
| 柴油 |  | kg |  | 136.217 | 4.55 | 619.79
6 | 风险金 |  | 元 |  | 0% | 1704.88 | 0
7 | 税金 |  | 元 |  | 9% | 1704.88 | 153.44
| 合计 |  | 元 |  |  |  | 1858.32
| 单价 |  | 元 |  |  |  | 18.58
工程单价计算表
挖掘机挖渠道土方，Ⅲ类土（利用回填） 工程
单价编号： | 2 |  |  | 定额单位：100m³
施工方法： | 定额编号:01216*0.5+01212*0.5。 挖松、堆放、人工配合修底边。 挖松、堆放。
序号 | 名称 | 型号规格 | 计量单位 |  | 数量 | 单价(元) | 合价(元)
1 | 直接费 |  | 元 |  |  |  | 330.72
1.1 | 人工费 |  | 元 |  |  |  | 134.94
| 人工 |  | 工时 |  | 37 | 3.46 | 128.02
| 人工 |  | 工时 |  | 2 | 3.46 | 6.92
1.2 | 材料费 |  | 元 |  |  |  | 33.3
| 零星材料费 |  | % |  | 15 | 197.24 | 29.59
| 零星材料费 |  | % |  | 5 | 74.27 | 3.71
1.3 | 机械使用费 |  | 元 |  |  |  | 136.57
| 单斗挖掘机 | 液压 斗容0.6m³ | 台时 |  | 0.73 | 87.93 | 64.19
| 双胶轮车 |  | 台时 |  | 6.135 | 0.82 | 5.03
| 单斗挖掘机 | 液压 斗容1m³ | 台时 |  | 0.6 | 112.25 | 67.35
1.4 | 其他直接费 |  | 元 |  | 4.5% | 304.81 | 13.72
1.5 | 现场经费 |  | 元 |  | 4% | 304.81 | 12.19
2 | 施工管理费 |  | 元 |  | 3.7% | 330.72 | 12.24
3 | 社会保障及企业计提费 |  | 元 |  | 32.8% | 147.37 | 48.34
4 | 企业利润 |  | 元 |  | 7% | 391.3 | 27.39
5 | 价差 |  | 元 |  |  |  | 242.59
| 人工 |  | 工时 |  | 39 | 4 | 156
| 机械工 |  | 工时 |  | 3.591 | 4 | 14.36
| 柴油 |  | kg |  | 15.875 | 4.55 | 72.23
6 | 风险金 |  | 元 |  | 0% | 661.28 | 0
7 | 税金 |  | 元 |  | 9% | 661.28 | 59.52
| 合计 |  | 元 |  |  |  | 720.8
| 单价 |  | 元 |  |  |  | 7.21
工程单价计算表
1m³液压反铲挖掘机挖装渠道土方自卸汽车运输，运距2km 工程
单价编号： | 3 |  |  | 定额单位：100m³
施工方法： | 定额编号:01262。 机械开挖、装汽车运土，人工配合挖保护层，胶轮车倒运土50m，修边、修底等。
序号 | 名称 | 型号规格 | 计量单位 |  | 数量 | 单价(元) | 合价(元)
1 | 直接费 |  | 元 |  |  |  | 965.3
1.1 | 人工费 |  | 元 |  |  |  | 121.1
| 人工 |  | 工时 |  | 35 | 3.46 | 121.1
1.2 | 材料费 |  | 元 |  |  |  | 25.91
| 零星材料费 |  | % |  | 3 | 863.76 | 25.91
1.3 | 机械使用费 |  | 元 |  |  |  | 742.66
| 单斗挖掘机 | 液压 斗容1m³ | 台时 |  | 1 | 112.25 | 112.25
| 推土机 | 功率59kW | 台时 |  | 0.5 | 55.49 | 27.75
| 自卸汽车 | 载重量5t | 台时 |  | 12.87 | 46.23 | 594.98
| 双胶轮车 |  | 台时 |  | 9.36 | 0.82 | 7.68
1.4 | 其他直接费 |  | 元 |  | 4.5% | 889.67 | 40.04
1.5 | 现场经费 |  | 元 |  | 4% | 889.67 | 35.59
2 | 施工管理费 |  | 元 |  | 3.7% | 965.3 | 35.72
3 | 社会保障及企业计提费 |  | 元 |  | 32.8% | 192.48 | 63.13
4 | 企业利润 |  | 元 |  | 7% | 1064.15 | 74.49
5 | 价差 |  | 元 |  |  |  | 842.31
| 人工 |  | 工时 |  | 35 | 4 | 140
| 机械工 |  | 工时 |  | 20.631 | 4 | 82.52
| 柴油 |  | kg |  | 136.217 | 4.55 | 619.79
6 | 风险金 |  | 元 |  | 0% | 1980.95 | 0
7 | 税金 |  | 元 |  | 9% | 1980.95 | 178.29
| 合计 |  | 元 |  |  |  | 2159.24
| 单价 |  | 元 |  |  |  | 21.59
工程单价计算表
一般石方开挖，弃渣2km 工程
单价编号： | 4 |  |  | 定额单位：100m³
施工方法： | 定额编号:YB0202+02533。 钻孔、爆破、撬移、解小、翻渣、清面。 挖装、运输、卸除、空回。
序号 | 名称 | 型号规格 | 计量单位 |  | 数量 | 单价(元) | 合价(元)
1 | 直接费 |  | 元 |  |  |  | 4148.52
1.1 | 人工费 |  | 元 |  |  |  | 171.27
| 人工 |  | 工时 |  | 33.5 | 3.46 | 115.91
| 人工 |  | 工时 |  | 16 | 3.46 | 55.36
1.2 | 材料费 |  | 元 |  |  |  | 73.61
| 零星材料费 |  | % |  | 2 | 2230.97 | 44.62
| 零星材料费 |  | % |  | 2 | 1449.74 | 28.99
1.3 | 机械使用费 |  | 元 |  |  |  | 3509.44
| 履带式岩石破碎机 | 液压 综合 | 台时 |  | 25.4 | 83.27 | 2115.06
| 单斗挖掘机 | 液压 斗容1m³ | 台时 |  | 2.74 | 112.25 | 307.57
| 推土机 | 功率88kW | 台时 |  | 1.37 | 97.48 | 133.55
| 自卸汽车 | 载重量5t | 台时 |  | 20.62 | 46.23 | 953.26
1.4 | 其他直接费 |  | 元 |  | 4.5% | 3754.32 | 168.94
1.5 | 现场经费 |  | 元 |  | 6% | 3754.32 | 225.26
2 | 施工管理费 |  | 元 |  | 5.7% | 4148.52 | 236.47
3 | 社会保障及企业计提费 |  | 元 |  | 32.8% | 328.24 | 107.66
4 | 企业利润 |  | 元 |  | 7% | 4492.65 | 314.49
5 | 价差 |  | 元 |  |  |  | 2223.31
| 人工 |  | 工时 |  | 49.5 | 4 | 198
| 机械工 |  | 工时 |  | 45.366 | 4 | 181.46
| 柴油 |  | kg |  | 405.242 | 4.55 | 1843.85
6 | 风险金 |  | 元 |  | 0% | 7030.45 | 0
7 | 税金 |  | 元 |  | 9% | 7030.45 | 632.74
| 合计 |  | 元 |  |  |  | 7663.19
| 单价 |  | 元 |  |  |  | 76.63
工程单价计算表
回填土石方，机械夯填土石 工程
单价编号： | 5 |  |  | 定额单位：100m³
施工方法： | 定额编号:03003。 包括5m内取土（石渣）回填、平土、简单压实。
序号 | 名称 | 型号规格 | 计量单位 |  | 数量 | 单价(元) | 合价(元)
1 | 直接费 |  | 元 |  |  |  | 675.75
1.1 | 人工费 |  | 元 |  |  |  | 446.34
| 人工 |  | 工时 |  | 129 | 3.46 | 446.34
1.2 | 材料费 |  | 元 |  |  |  | 29.12
| 零星材料费 |  | % |  | 5 | 582.42 | 29.12
1.3 | 机械使用费 |  | 元 |  |  |  | 136.08
| 蛙式夯实机 | 功率2.8kW | 台时 |  | 14.4 | 9.45 | 136.08
1.4 | 其他直接费 |  | 元 |  | 4.5% | 611.54 | 27.52
1.5 | 现场经费 |  | 元 |  | 6% | 611.54 | 36.69
2 | 施工管理费 |  | 元 |  | 5.8% | 675.75 | 39.19
3 | 社会保障及企业计提费 |  | 元 |  | 32.8% | 545.99 | 179.08
4 | 企业利润 |  | 元 |  | 7% | 894.02 | 62.58
5 | 价差 |  | 元 |  |  |  | 631.2
| 人工 |  | 工时 |  | 129 | 4 | 516
| 机械工 |  | 工时 |  | 28.8 | 4 | 115.2
6 | 风险金 |  | 元 |  | 0% | 1587.8 | 0
7 | 税金 |  | 元 |  | 9% | 1587.8 | 142.9
| 合计 |  | 元 |  |  |  | 1730.7
| 单价 |  | 元 |  |  |  | 17.31
工程单价计算表
挖掘机拆除砌体，浆砌石，水泥浆 工程
单价编号： | 6 |  |  | 定额单位：100m³
施工方法： | 定额编号:YB0308。 挖掘机拆除砌体，浆砌石，水泥浆
序号 | 名称 | 型号规格 | 计量单位 |  | 数量 | 单价(元) | 合价(元)
1 | 直接费 |  | 元 |  |  |  | 1606.61
1.1 | 人工费 |  | 元 |  |  |  | 55.36
| 人工 |  | 工时 |  | 16 | 3.46 | 55.36
1.2 | 材料费 |  | 元 |  |  |  | 107.7
| 零星材料费 |  | % |  | 8 | 1346.24 | 107.7
1.3 | 机械使用费 |  | 元 |  |  |  | 1290.88
| 单斗挖掘机 | 液压 斗容1m³ | 台时 |  | 11.5 | 112.25 | 1290.88
1.4 | 其他直接费 |  | 元 |  | 4.5% | 1453.94 | 65.43
1.5 | 现场经费 |  | 元 |  | 6% | 1453.94 | 87.24
2 | 施工管理费 |  | 元 |  | 5.8% | 1606.61 | 93.18
3 | 社会保障及企业计提费 |  | 元 |  | 32.8% | 162.79 | 53.4
4 | 企业利润 |  | 元 |  | 7% | 1753.19 | 122.72
5 | 价差 |  | 元 |  |  |  | 967.84
| 人工 |  | 工时 |  | 16 | 4 | 64
| 机械工 |  | 工时 |  | 31.05 | 4 | 124.2
| 柴油 |  | kg |  | 171.35 | 4.55 | 779.64
6 | 风险金 |  | 元 |  | 0% | 2843.75 | 0
7 | 税金 |  | 元 |  | 9% | 2843.75 | 255.94
| 合计 |  | 元 |  |  |  | 3099.69
| 单价 |  | 元 |  |  |  | 31
工程单价计算表
抛石护脚（利用开挖料） 工程
单价编号： | 7 |  |  | 定额单位：100m³
施工方法： | 定额编号:03046。 人工装、运、卸、抛投、平整，运距100m以内。
序号 | 名称 | 型号规格 | 计量单位 |  | 数量 | 单价(元) | 合价(元)
1 | 直接费 |  | 元 |  |  |  | 3965.86
1.1 | 人工费 |  | 元 |  |  |  | 413.82
| 人工 |  | 工时 |  | 119.6 | 3.46 | 413.82
1.2 | 材料费 |  | 元 |  |  |  | 3120.9
| 块石（开挖料） |  | m³ |  | 103 | 30 | 3090
| 其他材料费 |  | % |  | 1 | 3090 | 30.9
1.3 | 机械使用费 |  | 元 |  |  |  | 54.29
| 双胶轮车 |  | 台时 |  | 66.21 | 0.82 | 54.29
1.4 | 其他直接费 |  | 元 |  | 4.5% | 3589.01 | 161.51
1.5 | 现场经费 |  | 元 |  | 6% | 3589.01 | 215.34
2 | 施工管理费 |  | 元 |  | 5.8% | 3965.86 | 230.02
3 | 社会保障及企业计提费 |  | 元 |  | 32.8% | 413.82 | 135.73
4 | 企业利润 |  | 元 |  | 7% | 4331.61 | 303.21
5 | 价差 |  | 元 |  |  |  | -2611.6
| 人工 |  | 工时 |  | 119.6 | 4 | 478.4
| 块石（开挖料） |  | m³ |  | 103 | -30 | -3090
6 | 风险金 |  | 元 |  | 0% | 2023.22 | 0
7 | 税金 |  | 元 |  | 9% | 2023.22 | 182.09
| 合计 |  | 元 |  |  |  | 2205.31
| 单价 |  | 元 |  |  |  | 22.05
工程单价计算表
C20埋石混凝土坝（埋石率20%） 工程
单价编号： | 8 |  |  | 定额单位：100m³
施工方法： | 定额编号:04034+04265*0.824+04278*0.824。 施工准备、仓面冲（凿）毛、冲洗、清仓、验收、浇筑、养护等。 场内配运水泥、骨料、投料、加水、加外加剂、搅拌、出料、清洗。 装、运、卸、清洗。
序号 | 名称 | 型号规格 | 计量单位 |  | 数量 | 单价(元) | 合价(元)
1 | 直接费 |  | 元 |  |  |  | 15255.91
1.1 | 人工费 |  | 元 |  |  |  | 1944.61
| 人工 |  | 工时 |  | 375.8 | 3.46 | 1300.27
| 人工 |  | 工时 |  | 148.32 | 3.46 | 513.19
| 人工 |  | 工时 |  | 37.904 | 3.46 | 131.15
1.2 | 材料费 |  | 元 |  |  |  | 11048.06
| 水 |  | m³ |  | 100 | 1 | 100
| 块石 |  | m³ |  | 34.4 | 30 | 1032
| C20纯混凝土 | 42.5MPa 2级配 水灰比0.6 最大粒径40mm | m³ |  | 82.4 | 118.71 | 9781.7
| 其他材料费 |  | % |  | 1 | 10913.7 | 109.14
| 零星材料费 |  | % |  | 2 | 754.02 | 15.08
| 零星材料费 |  | % |  | 6 | 168.99 | 10.14
1.3 | 机械使用费 |  | 元 |  |  |  | 813.58
| 振动器 | 插入式 功率2.2kW | 台时 |  | 16.43 | 3.18 | 52.25
| 风(砂)水枪 | 耗风量6m³/min | 台时 |  | 10.24 | 35.08 | 359.22
| 其他机械费 |  | % |  | 30 | 411.47 | 123.44
| 混凝土搅拌机 | 出料0.8m³ | 台时 |  | 7.1194 | 25.95 | 184.75
| 双胶轮车 |  | 台时 |  | 68.392 | 0.82 | 56.08
| 双胶轮车 |  | 台时 |  | 46.144 | 0.82 | 37.84
1.4 | 其他直接费 |  | 元 |  | 4.5% | 13806.25 | 621.28
1.5 | 现场经费 |  | 元 |  | 6% | 13806.25 | 828.38
2 | 施工管理费 |  | 元 |  | 3.7% | 15255.91 | 564.47
3 | 社会保障及企业计提费 |  | 元 |  | 32.8% | 1976.63 | 648.33
4 | 企业利润 |  | 元 |  | 7% | 16468.71 | 1152.81
5 | 价差 |  | 元 |  |  |  | 20043.38
| 人工 |  | 工时 |  | 562.024 | 4 | 2248.1
| 机械工 |  | 工时 |  | 9.2552 | 4 | 37.02
| 普通硅酸盐水泥 | 42.5 袋装 | t |  | 25.313 | 127.19 | 3219.56
工程单价计算表
C20埋石混凝土坝（埋石率20%） 工程
单价编号： | 8 |  |  | 定额单位：100m³
施工方法： | 定额编号:04034+04265*0.824+04278*0.824。 施工准备、仓面冲（凿）毛、冲洗、清仓、验收、浇筑、养护等。 场内配运水泥、骨料、投料、加水、加外加剂、搅拌、出料、清洗。 装、运、卸、清洗。
序号 | 名称 | 型号规格 | 计量单位 |  | 数量 | 单价(元) | 合价(元)
| 块石 |  | m³ |  | 34.4 | 67.5 | 2322
| 碎石 |  | m³ |  | 69.3337 | 78.18 | 5420.51
| 中砂 |  | m³ |  | 45.3019 | 150.02 | 6796.19
6 | 风险金 |  | 元 |  | 0% | 37664.9 | 0
7 | 税金 |  | 元 |  | 9% | 37664.9 | 3389.84
| 合计 |  | 元 |  |  |  | 41054.74
| 单价 |  | 元 |  |  |  | 410.55
工程单价计算表
C25钢筋混凝土放空涵 工程
单价编号： | 9 |  |  | 定额单位：100m³
施工方法： | 定额编号:04098+04265*1.03+04278*1.03。 仓面清洗，平仓振捣，钢筋维护，混凝土养护及人工凿毛等。 场内配运水泥、骨料、投料、加水、加外加剂、搅拌、出料、清洗。 装、运、卸、清洗。
序号 | 名称 | 型号规格 | 计量单位 |  | 数量 | 单价(元) | 合价(元)
1 | 直接费 |  | 元 |  |  |  | 18612.2
1.1 | 人工费 |  | 元 |  |  |  | 2400.47
| 人工 |  | 工时 |  | 461 | 3.46 | 1595.06
| 人工 |  | 工时 |  | 185.4 | 3.46 | 641.48
| 人工 |  | 工时 |  | 47.38 | 3.46 | 163.93
1.2 | 材料费 |  | 元 |  |  |  | 13393.45
| 水 |  | m³ |  | 90 | 1 | 90
| C25纯混凝土 | 42.5MPa 2级配 水灰比0.55 最大粒径40mm | m³ |  | 103 | 126.31 | 13009.93
| 其他材料费 |  | % |  | 2 | 13099.93 | 262
| 零星材料费 |  | % |  | 2 | 942.51 | 18.85
| 零星材料费 |  | % |  | 6 | 211.23 | 12.67
1.3 | 机械使用费 |  | 元 |  |  |  | 1049.7
| 振动器 | 插入式 功率1.1kW | 台时 |  | 33.87 | 1.86 | 63
| 风(砂)水枪 | 耗风量6m³/min | 台时 |  | 16.38 | 35.08 | 574.61
| 其他机械费 |  | % |  | 10 | 637.61 | 63.76
| 混凝土搅拌机 | 出料0.8m³ | 台时 |  | 8.8992 | 25.95 | 230.93
| 双胶轮车 |  | 台时 |  | 85.49 | 0.82 | 70.1
| 双胶轮车 |  | 台时 |  | 57.68 | 0.82 | 47.3
1.4 | 其他直接费 |  | 元 |  | 4.5% | 16843.62 | 757.96
1.5 | 现场经费 |  | 元 |  | 6% | 16843.62 | 1010.62
2 | 施工管理费 |  | 元 |  | 3.7% | 18612.2 | 688.65
3 | 社会保障及企业计提费 |  | 元 |  | 32.8% | 2440.5 | 800.48
4 | 企业利润 |  | 元 |  | 7% | 20101.33 | 1407.09
5 | 价差 |  | 元 |  |  |  | 22215.32
| 人工 |  | 工时 |  | 693.78 | 4 | 2775.12
| 机械工 |  | 工时 |  | 11.569 | 4 | 46.28
| 普通硅酸盐水泥 | 42.5 袋装 | t |  | 35.0358 | 127.19 | 4456.2
工程单价计算表
C25钢筋混凝土放空涵 工程
单价编号： | 9 |  |  | 定额单位：100m³
施工方法： | 定额编号:04098+04265*1.03+04278*1.03。 仓面清洗，平仓振捣，钢筋维护，混凝土养护及人工凿毛等。 场内配运水泥、骨料、投料、加水、加外加剂、搅拌、出料、清洗。 装、运、卸、清洗。
序号 | 名称 | 型号规格 | 计量单位 |  | 数量 | 单价(元) | 合价(元)
| 碎石 |  | m³ |  | 86.6671 | 78.18 | 6775.63
| 中砂 |  | m³ |  | 54.4067 | 150.02 | 8162.09
6 | 风险金 |  | 元 |  | 0% | 43723.74 | 0
7 | 税金 |  | 元 |  | 9% | 43723.74 | 3935.14
| 合计 |  | 元 |  |  |  | 47658.88
| 单价 |  | 元 |  |  |  | 476.59
工程单价计算表
C15混凝土，镇墩 工程
单价编号： | 10 |  |  | 定额单位：100m³
施工方法： | 定额编号:04114+04265*1.03+04278*1.03。 其他混凝土，镇(支)墩 场内配运水泥、骨料、投料、加水、加外加剂、搅拌、出料、清洗。 装、运、卸、清洗。
序号 | 名称 | 型号规格 | 计量单位 |  | 数量 | 单价(元) | 合价(元)
1 | 直接费 |  | 元 |  |  |  | 14977.33
1.1 | 人工费 |  | 元 |  |  |  | 1943.75
| 人工 |  | 工时 |  | 329 | 3.46 | 1138.34
| 人工 |  | 工时 |  | 185.4 | 3.46 | 641.48
| 人工 |  | 工时 |  | 47.38 | 3.46 | 163.93
1.2 | 材料费 |  | 元 |  |  |  | 11220.3
| 水 |  | m³ |  | 100 | 1 | 100
| C15纯混凝土 | 42.5MPa 2级配 水灰比0.65 最大粒径40mm | m³ |  | 103 | 103.48 | 10658.44
| 其他材料费 |  | % |  | 4 | 10758.44 | 430.34
| 零星材料费 |  | % |  | 2 | 942.51 | 18.85
| 零星材料费 |  | % |  | 6 | 211.23 | 12.67
1.3 | 机械使用费 |  | 元 |  |  |  | 390.09
| 振动器 | 插入式 功率1.1kW | 台时 |  | 20.41 | 1.86 | 37.96
| 其他机械费 |  | % |  | 10 | 37.96 | 3.8
| 混凝土搅拌机 | 出料0.8m³ | 台时 |  | 8.8992 | 25.95 | 230.93
| 双胶轮车 |  | 台时 |  | 85.49 | 0.82 | 70.1
| 双胶轮车 |  | 台时 |  | 57.68 | 0.82 | 47.3
1.4 | 其他直接费 |  | 元 |  | 4.5% | 13554.14 | 609.94
1.5 | 现场经费 |  | 元 |  | 6% | 13554.14 | 813.25
2 | 施工管理费 |  | 元 |  | 3.7% | 14977.33 | 554.16
3 | 社会保障及企业计提费 |  | 元 |  | 32.8% | 1983.78 | 650.68
4 | 企业利润 |  | 元 |  | 7% | 16182.17 | 1132.75
5 | 价差 |  | 元 |  |  |  | 20939.92
| 人工 |  | 工时 |  | 561.78 | 4 | 2247.12
| 机械工 |  | 工时 |  | 11.569 | 4 | 46.28
| 普通硅酸盐水泥 | 42.5 袋装 | t |  | 25.2306 | 127.19 | 3209.08
| 碎石 |  | m³ |  | 86.6671 | 78.18 | 6775.63
工程单价计算表
C15混凝土，镇墩 工程
单价编号： | 10 |  |  | 定额单位：100m³
施工方法： | 定额编号:04114+04265*1.03+04278*1.03。 其他混凝土，镇(支)墩 场内配运水泥、骨料、投料、加水、加外加剂、搅拌、出料、清洗。 装、运、卸、清洗。
序号 | 名称 | 型号规格 | 计量单位 |  | 数量 | 单价(元) | 合价(元)
| 中砂 |  | m³ |  | 57.7377 | 150.02 | 8661.81
6 | 风险金 |  | 元 |  | 0% | 38254.84 | 0
7 | 税金 |  | 元 |  | 9% | 38254.84 | 3442.94
| 合计 |  | 元 |  |  |  | 41697.78
| 单价 |  | 元 |  |  |  | 416.98
工程单价计算表
常态混凝土伸缩缝，沥青木板 工程
单价编号： | 11 |  |  | 定额单位：100m²
施工方法： | 定额编号:04457。 木板制作、熔化、涂沥青、安装。
序号 | 名称 | 型号规格 | 计量单位 |  | 数量 | 单价(元) | 合价(元)
1 | 直接费 |  | 元 |  |  |  | 9811.31
1.1 | 人工费 |  | 元 |  |  |  | 744.94
| 人工 |  | 工时 |  | 215.3 | 3.46 | 744.94
1.2 | 材料费 |  | 元 |  |  |  | 8131.31
| 锯材 |  | m³ |  | 2.2 | 800 | 1760
| 木柴 |  | t |  | 0.42 | 600 | 252
| 沥青 |  | t |  | 1.24 | 4870 | 6038.8
| 其他材料费 |  | % |  | 1 | 8050.8 | 80.51
1.3 | 机械使用费 |  | 元 |  |  |  | 2.76
| 双胶轮车 |  | 台时 |  | 3.36 | 0.82 | 2.76
1.4 | 其他直接费 |  | 元 |  | 4.5% | 8879.01 | 399.56
1.5 | 现场经费 |  | 元 |  | 6% | 8879.01 | 532.74
2 | 施工管理费 |  | 元 |  | 3.7% | 9811.31 | 363.02
3 | 社会保障及企业计提费 |  | 元 |  | 32.8% | 744.94 | 244.34
4 | 企业利润 |  | 元 |  | 7% | 10418.67 | 729.31
5 | 价差 |  | 元 |  |  |  | 756.06
| 人工 |  | 工时 |  | 215.3 | 4 | 861.2
| 锯材 |  | m³ |  | 2.2 | -47.79 | -105.14
6 | 风险金 |  | 元 |  | 0% | 11904.04 | 0
7 | 税金 |  | 元 |  | 9% | 11904.04 | 1071.36
| 合计 |  | 元 |  |  |  | 12975.4
| 单价 |  | 元 |  |  |  | 129.75
工程单价计算表
止水片(带)，橡胶止水 工程
单价编号： | 12 |  |  | 定额单位：100延长m
施工方法： | 定额编号:04466。 清洗缝面、弯制、安装、熔化、涂沥表。
序号 | 名称 | 型号规格 | 计量单位 |  | 数量 | 单价(元) | 合价(元)
1 | 直接费 |  | 元 |  |  |  | 3433.5
1.1 | 人工费 |  | 元 |  |  |  | 529.38
| 人工 |  | 工时 |  | 153 | 3.46 | 529.38
1.2 | 材料费 |  | 元 |  |  |  | 2577.86
| 橡胶止水带 |  | m |  | 103 | 24.78 | 2552.34
| 其他材料费 |  | % |  | 1 | 2552.34 | 25.52
1.3 | 机械使用费 |  | 元 |  |  |  | 0
1.4 | 其他直接费 |  | 元 |  | 4.5% | 3107.24 | 139.83
1.5 | 现场经费 |  | 元 |  | 6% | 3107.24 | 186.43
2 | 施工管理费 |  | 元 |  | 3.7% | 3433.5 | 127.04
3 | 社会保障及企业计提费 |  | 元 |  | 32.8% | 529.38 | 173.64
4 | 企业利润 |  | 元 |  | 7% | 3734.18 | 261.39
5 | 价差 |  | 元 |  |  |  | 612
| 人工 |  | 工时 |  | 153 | 4 | 612
6 | 风险金 |  | 元 |  | 0% | 4607.57 | 0
7 | 税金 |  | 元 |  | 9% | 4607.57 | 414.68
| 合计 |  | 元 |  |  |  | 5022.25
| 单价 |  | 元 |  |  |  | 50.22
工程单价计算表
C25混凝土底板，水轮泵 工程
单价编号： | 13 |  |  | 定额单位：100m³
施工方法： | 定额编号:04036+04265*1.03+04278*1.03。 施工准备、仓面冲（凿）毛、冲洗、清仓、验收、浇筑、养护等。 场内配运水泥、骨料、投料、加水、加外加剂、搅拌、出料、清洗。 装、运、卸、清洗。
序号 | 名称 | 型号规格 | 计量单位 |  | 数量 | 单价(元) | 合价(元)
1 | 直接费 |  | 元 |  |  |  | 19066.42
1.1 | 人工费 |  | 元 |  |  |  | 2144.43
| 人工 |  | 工时 |  | 387 | 3.46 | 1339.02
| 人工 |  | 工时 |  | 185.4 | 3.46 | 641.48
| 人工 |  | 工时 |  | 47.38 | 3.46 | 163.93
1.2 | 材料费 |  | 元 |  |  |  | 13207
| 水 |  | m³ |  | 100 | 1 | 100
| C25纯混凝土 | 42.5MPa 2级配 水灰比0.55 最大粒径40mm | m³ |  | 103 | 126.31 | 13009.93
| 其他材料费 |  | % |  | 0.5 | 13109.93 | 65.55
| 零星材料费 |  | % |  | 2 | 942.51 | 18.85
| 零星材料费 |  | % |  | 6 | 211.23 | 12.67
1.3 | 机械使用费 |  | 元 |  |  |  | 1903.25
| 振动器 | 变频机组 容量4.5kVA | 台时 |  | 18.73 | 8.24 | 154.34
| 风(砂)水枪 | 耗风量6m³/min | 台时 |  | 33.53 | 35.08 | 1176.23
| 离心水泵 | 单级双吸 功率20kW | 台时 |  | 9.55 | 21.88 | 208.95
| 其他机械费 |  | % |  | 1 | 1539.52 | 15.4
| 混凝土搅拌机 | 出料0.8m³ | 台时 |  | 8.8992 | 25.95 | 230.93
| 双胶轮车 |  | 台时 |  | 85.49 | 0.82 | 70.1
| 双胶轮车 |  | 台时 |  | 57.68 | 0.82 | 47.3
1.4 | 其他直接费 |  | 元 |  | 4.5% | 17254.68 | 776.46
1.5 | 现场经费 |  | 元 |  | 6% | 17254.68 | 1035.28
2 | 施工管理费 |  | 元 |  | 3.7% | 19066.42 | 705.46
3 | 社会保障及企业计提费 |  | 元 |  | 32.8% | 2227.42 | 730.59
4 | 企业利润 |  | 元 |  | 7% | 20502.47 | 1435.17
5 | 价差 |  | 元 |  |  |  | 21968.98
| 人工 |  | 工时 |  | 619.78 | 4 | 2479.12
| 机械工 |  | 工时 |  | 23.984 | 4 | 95.94
工程单价计算表
C25混凝土底板，水轮泵 工程
单价编号： | 13 |  |  | 定额单位：100m³
施工方法： | 定额编号:04036+04265*1.03+04278*1.03。 施工准备、仓面冲（凿）毛、冲洗、清仓、验收、浇筑、养护等。 场内配运水泥、骨料、投料、加水、加外加剂、搅拌、出料、清洗。 装、运、卸、清洗。
序号 | 名称 | 型号规格 | 计量单位 |  | 数量 | 单价(元) | 合价(元)
| 普通硅酸盐水泥 | 42.5 袋装 | t |  | 35.0358 | 127.19 | 4456.2
| 碎石 |  | m³ |  | 86.6671 | 78.18 | 6775.63
| 中砂 |  | m³ |  | 54.4067 | 150.02 | 8162.09
6 | 风险金 |  | 元 |  | 0% | 43906.62 | 0
7 | 税金 |  | 元 |  | 9% | 43906.62 | 3951.6
| 合计 |  | 元 |  |  |  | 47858.22
| 单价 |  | 元 |  |  |  | 478.58
工程单价计算表
C25混凝土尾水管 工程
单价编号： | 14 |  |  | 定额单位：100m³
施工方法： | 定额编号:04095+04265*1.03+04278*1.03。 施工准备、仓面冲（凿）毛、冲洗、清仓、验收、浇筑、养护等。 场内配运水泥、骨料、投料、加水、加外加剂、搅拌、出料、清洗。 装、运、卸、清洗。
序号 | 名称 | 型号规格 | 计量单位 |  | 数量 | 单价(元) | 合价(元)
1 | 直接费 |  | 元 |  |  |  | 18501.79
1.1 | 人工费 |  | 元 |  |  |  | 2722.25
| 人工 |  | 工时 |  | 554 | 3.46 | 1916.84
| 人工 |  | 工时 |  | 185.4 | 3.46 | 641.48
| 人工 |  | 工时 |  | 47.38 | 3.46 | 163.93
1.2 | 材料费 |  | 元 |  |  |  | 13524.45
| 水 |  | m³ |  | 90 | 1 | 90
| C25纯混凝土 | 42.5MPa 2级配 水灰比0.55 最大粒径40mm | m³ |  | 103 | 126.31 | 13009.93
| 其他材料费 |  | % |  | 3 | 13099.93 | 393
| 零星材料费 |  | % |  | 2 | 942.51 | 18.85
| 零星材料费 |  | % |  | 6 | 211.23 | 12.67
1.3 | 机械使用费 |  | 元 |  |  |  | 497
| 振动器 | 插入式 功率1.1kW | 台时 |  | 28.35 | 1.86 | 52.73
| 振动器 | 平板式 功率2.2kW | 台时 |  | 28.35 | 2.51 | 71.16
| 其他机械费 |  | % |  | 20 | 123.89 | 24.78
| 混凝土搅拌机 | 出料0.8m³ | 台时 |  | 8.8992 | 25.95 | 230.93
| 双胶轮车 |  | 台时 |  | 85.49 | 0.82 | 70.1
| 双胶轮车 |  | 台时 |  | 57.68 | 0.82 | 47.3
1.4 | 其他直接费 |  | 元 |  | 4.5% | 16743.7 | 753.47
1.5 | 现场经费 |  | 元 |  | 6% | 16743.7 | 1004.62
2 | 施工管理费 |  | 元 |  | 3.7% | 18501.79 | 684.57
3 | 社会保障及企业计提费 |  | 元 |  | 32.8% | 2762.28 | 906.03
4 | 企业利润 |  | 元 |  | 7% | 20092.39 | 1406.47
5 | 价差 |  | 元 |  |  |  | 22587.32
| 人工 |  | 工时 |  | 786.78 | 4 | 3147.12
| 机械工 |  | 工时 |  | 11.569 | 4 | 46.28
| 普通硅酸盐水泥 | 42.5 袋装 | t |  | 35.0358 | 127.19 | 4456.2
工程单价计算表
C25混凝土尾水管 工程
单价编号： | 14 |  |  | 定额单位：100m³
施工方法： | 定额编号:04095+04265*1.03+04278*1.03。 施工准备、仓面冲（凿）毛、冲洗、清仓、验收、浇筑、养护等。 场内配运水泥、骨料、投料、加水、加外加剂、搅拌、出料、清洗。 装、运、卸、清洗。
序号 | 名称 | 型号规格 | 计量单位 |  | 数量 | 单价(元) | 合价(元)
| 碎石 |  | m³ |  | 86.6671 | 78.18 | 6775.63
| 中砂 |  | m³ |  | 54.4067 | 150.02 | 8162.09
6 | 风险金 |  | 元 |  | 0% | 44086.18 | 0
7 | 税金 |  | 元 |  | 9% | 44086.18 | 3967.76
| 合计 |  | 元 |  |  |  | 48053.94
| 单价 |  | 元 |  |  |  | 480.54
工程单价计算表
C25钢筋混凝土盖板 工程
单价编号： | 15 |  |  | 定额单位：100m³
施工方法： | 定额编号:04095+04265*1.03+04278*1.03。 施工准备、仓面冲（凿）毛、冲洗、清仓、验收、浇筑、养护等。 场内配运水泥、骨料、投料、加水、加外加剂、搅拌、出料、清洗。 装、运、卸、清洗。
序号 | 名称 | 型号规格 | 计量单位 |  | 数量 | 单价(元) | 合价(元)
1 | 直接费 |  | 元 |  |  |  | 18501.79
1.1 | 人工费 |  | 元 |  |  |  | 2722.25
| 人工 |  | 工时 |  | 554 | 3.46 | 1916.84
| 人工 |  | 工时 |  | 185.4 | 3.46 | 641.48
| 人工 |  | 工时 |  | 47.38 | 3.46 | 163.93
1.2 | 材料费 |  | 元 |  |  |  | 13524.45
| 水 |  | m³ |  | 90 | 1 | 90
| C25纯混凝土 | 42.5MPa 2级配 水灰比0.55 最大粒径40mm | m³ |  | 103 | 126.31 | 13009.93
| 其他材料费 |  | % |  | 3 | 13099.93 | 393
| 零星材料费 |  | % |  | 2 | 942.51 | 18.85
| 零星材料费 |  | % |  | 6 | 211.23 | 12.67
1.3 | 机械使用费 |  | 元 |  |  |  | 497
| 振动器 | 插入式 功率1.1kW | 台时 |  | 28.35 | 1.86 | 52.73
| 振动器 | 平板式 功率2.2kW | 台时 |  | 28.35 | 2.51 | 71.16
| 其他机械费 |  | % |  | 20 | 123.89 | 24.78
| 混凝土搅拌机 | 出料0.8m³ | 台时 |  | 8.8992 | 25.95 | 230.93
| 双胶轮车 |  | 台时 |  | 85.49 | 0.82 | 70.1
| 双胶轮车 |  | 台时 |  | 57.68 | 0.82 | 47.3
1.4 | 其他直接费 |  | 元 |  | 4.5% | 16743.7 | 753.47
1.5 | 现场经费 |  | 元 |  | 6% | 16743.7 | 1004.62
2 | 施工管理费 |  | 元 |  | 3.7% | 18501.79 | 684.57
3 | 社会保障及企业计提费 |  | 元 |  | 32.8% | 2762.28 | 906.03
4 | 企业利润 |  | 元 |  | 7% | 20092.39 | 1406.47
5 | 价差 |  | 元 |  |  |  | 22587.32
| 人工 |  | 工时 |  | 786.78 | 4 | 3147.12
| 机械工 |  | 工时 |  | 11.569 | 4 | 46.28
| 普通硅酸盐水泥 | 42.5 袋装 | t |  | 35.0358 | 127.19 | 4456.2
工程单价计算表
C25钢筋混凝土盖板 工程
单价编号： | 15 |  |  | 定额单位：100m³
施工方法： | 定额编号:04095+04265*1.03+04278*1.03。 施工准备、仓面冲（凿）毛、冲洗、清仓、验收、浇筑、养护等。 场内配运水泥、骨料、投料、加水、加外加剂、搅拌、出料、清洗。 装、运、卸、清洗。
序号 | 名称 | 型号规格 | 计量单位 |  | 数量 | 单价(元) | 合价(元)
| 碎石 |  | m³ |  | 86.6671 | 78.18 | 6775.63
| 中砂 |  | m³ |  | 54.4067 | 150.02 | 8162.09
6 | 风险金 |  | 元 |  | 0% | 44086.18 | 0
7 | 税金 |  | 元 |  | 9% | 44086.18 | 3967.76
| 合计 |  | 元 |  |  |  | 48053.94
| 单价 |  | 元 |  |  |  | 480.54
工程单价计算表
C25钢筋混凝土预制闸板 工程
单价编号： | 16 |  |  | 定额单位：100m³
施工方法： | 定额编号:04181。 模板制作、拆除、修理、混凝土拌和、场内运输、浇筑、养护、堆放。
序号 | 名称 | 型号规格 | 计量单位 |  | 数量 | 单价(元) | 合价(元)
1 | 直接费 |  | 元 |  |  |  | 22725.96
1.1 | 人工费 |  | 元 |  |  |  | 6203.78
| 人工 |  | 工时 |  | 1793 | 3.46 | 6203.78
1.2 | 材料费 |  | 元 |  |  |  | 13750.38
| 水 |  | m³ |  | 240 | 1 | 240
| 专用钢模板 |  | kg |  | 116.41 | 3 | 349.23
| 铁件 |  | kg |  | 24.59 | 5.75 | 141.39
| C25纯混凝土 | 42.5MPa 2级配 水灰比0.55 最大粒径40mm | m³ |  | 102 | 126.31 | 12883.62
| 其他材料费 |  | % |  | 1 | 13614.24 | 136.14
1.3 | 机械使用费 |  | 元 |  |  |  | 612.32
| 混凝土搅拌机 | 出料0.4m³ | 台时 |  | 18.36 | 18.37 | 337.27
| 振动器 | 平板式 功率2.2kW | 台时 |  | 35.56 | 2.51 | 89.26
| 载重汽车 | 载重量5t | 台时 |  | 1.6 | 43.52 | 69.63
| 双胶轮车 |  | 台时 |  | 92.8 | 0.82 | 76.1
| 其他机械费 |  | % |  | 7 | 572.26 | 40.06
1.4 | 其他直接费 |  | 元 |  | 4.5% | 20566.48 | 925.49
1.5 | 现场经费 |  | 元 |  | 6% | 20566.48 | 1233.99
2 | 施工管理费 |  | 元 |  | 3.7% | 22725.96 | 840.86
3 | 社会保障及企业计提费 |  | 元 |  | 32.8% | 6293.56 | 2064.29
4 | 企业利润 |  | 元 |  | 7% | 25631.11 | 1794.18
5 | 价差 |  | 元 |  |  |  | 26720.32
| 人工 |  | 工时 |  | 1793 | 4 | 7172
| 机械工 |  | 工时 |  | 25.948 | 4 | 103.79
| 普通硅酸盐水泥 | 42.5 袋装 | t |  | 34.6956 | 127.19 | 4412.93
| 专用钢模板 |  | kg |  | 116.41 | 1.42 | 165.3
| 汽油 | 92# | kg |  | 11.52 | 6.39 | 73.61
| 碎石 |  | m³ |  | 85.8257 | 78.18 | 6709.85
| 中砂 |  | m³ |  | 53.8784 | 150.02 | 8082.84
工程单价计算表
C25钢筋混凝土预制闸板 工程
单价编号： | 16 |  |  | 定额单位：100m³
施工方法： | 定额编号:04181。 模板制作、拆除、修理、混凝土拌和、场内运输、浇筑、养护、堆放。
序号 | 名称 | 型号规格 | 计量单位 |  | 数量 | 单价(元) | 合价(元)
6 | 风险金 |  | 元 |  | 0% | 54145.61 | 0
7 | 税金 |  | 元 |  | 9% | 54145.61 | 4873.1
| 合计 |  | 元 |  |  |  | 59018.71
| 单价 |  | 元 |  |  |  | 590.19
工程单价计算表
C15埋石砼挡墙（埋石率20%） 工程
单价编号： | 17 |  |  | 定额单位：100m³
施工方法： | 定额编号:04077+04265*0.824+04278*0.824。 施工准备、仓面冲（凿）毛、冲洗、清仓、验收、浇筑、养护等。 场内配运水泥、骨料、投料、加水、加外加剂、搅拌、出料、清洗。 装、运、卸、清洗。
序号 | 名称 | 型号规格 | 计量单位 |  | 数量 | 单价(元) | 合价(元)
1 | 直接费 |  | 元 |  |  |  | 15034.82
1.1 | 人工费 |  | 元 |  |  |  | 2394.41
| 人工 |  | 工时 |  | 505.8 | 3.46 | 1750.07
| 人工 |  | 工时 |  | 148.32 | 3.46 | 513.19
| 人工 |  | 工时 |  | 37.904 | 3.46 | 131.15
1.2 | 材料费 |  | 元 |  |  |  | 9866.95
| 水 |  | m³ |  | 90 | 1 | 90
| 块石 |  | m³ |  | 34.4 | 30 | 1032
| C15纯混凝土 | 42.5MPa 2级配 水灰比0.65 最大粒径40mm | m³ |  | 82.4 | 103.48 | 8526.75
| 其他材料费 |  | % |  | 2 | 9648.75 | 192.98
| 零星材料费 |  | % |  | 2 | 754.02 | 15.08
| 零星材料费 |  | % |  | 6 | 168.99 | 10.14
1.3 | 机械使用费 |  | 元 |  |  |  | 1344.81
| 混凝土输送泵 | 输出量30m³/h | 台时 |  | 6.83 | 71.79 | 490.33
| 振动器 | 插入式 功率1.1kW | 台时 |  | 32.4 | 1.86 | 60.26
| 风(砂)水枪 | 耗风量6m³/min | 台时 |  | 11.2 | 35.08 | 392.9
| 其他机械费 |  | % |  | 13 | 943.49 | 122.65
| 混凝土搅拌机 | 出料0.8m³ | 台时 |  | 7.1194 | 25.95 | 184.75
| 双胶轮车 |  | 台时 |  | 68.392 | 0.82 | 56.08
| 双胶轮车 |  | 台时 |  | 46.144 | 0.82 | 37.84
1.4 | 其他直接费 |  | 元 |  | 4.5% | 13606.17 | 612.28
1.5 | 现场经费 |  | 元 |  | 6% | 13606.17 | 816.37
2 | 施工管理费 |  | 元 |  | 3.7% | 15034.82 | 556.29
3 | 社会保障及企业计提费 |  | 元 |  | 32.8% | 2483.15 | 814.47
4 | 企业利润 |  | 元 |  | 7% | 16405.58 | 1148.39
5 | 价差 |  | 元 |  |  |  | 20109.91
| 人工 |  | 工时 |  | 692.024 | 4 | 2768.1
| 机械工 |  | 工时 |  | 25.6472 | 4 | 102.59
工程单价计算表
C15埋石砼挡墙（埋石率20%） 工程
单价编号： | 17 |  |  | 定额单位：100m³
施工方法： | 定额编号:04077+04265*0.824+04278*0.824。 施工准备、仓面冲（凿）毛、冲洗、清仓、验收、浇筑、养护等。 场内配运水泥、骨料、投料、加水、加外加剂、搅拌、出料、清洗。 装、运、卸、清洗。
序号 | 名称 | 型号规格 | 计量单位 |  | 数量 | 单价(元) | 合价(元)
| 普通硅酸盐水泥 | 42.5 袋装 | t |  | 20.1845 | 127.19 | 2567.26
| 块石 |  | m³ |  | 34.4 | 67.5 | 2322
| 碎石 |  | m³ |  | 69.3337 | 78.18 | 5420.51
| 中砂 |  | m³ |  | 46.1901 | 150.02 | 6929.45
6 | 风险金 |  | 元 |  | 0% | 37663.88 | 0
7 | 税金 |  | 元 |  | 9% | 37663.88 | 3389.75
| 合计 |  | 元 |  |  |  | 41053.63
| 单价 |  | 元 |  |  |  | 410.54
工程单价计算表
人工封堵渗漏孔洞，C20膨胀混凝土 工程
单价编号： | 18 |  |  | 定额单位：100m³
施工方法： | 定额编号:YB0401+04265*1.03+04278*1.03。 旧涵管编织袋堵头，封堵段涵管清洗，混凝土搅拌、运输、浇筑等。 场内配运水泥、骨料、投料、加水、加外加剂、搅拌、出料、清洗。 装、运、卸、清洗。
序号 | 名称 | 型号规格 | 计量单位 |  | 数量 | 单价(元) | 合价(元)
1 | 直接费 |  | 元 |  |  |  | 21588.5
1.1 | 人工费 |  | 元 |  |  |  | 5476.41
| 人工 |  | 工时 |  | 1350 | 3.46 | 4671
| 人工 |  | 工时 |  | 185.4 | 3.46 | 641.48
| 人工 |  | 工时 |  | 47.38 | 3.46 | 163.93
1.2 | 材料费 |  | 元 |  |  |  | 11897.35
| 水 |  | m³ |  | 85 | 1 | 85
| 编织袋 |  | 个 |  | 300 | 0.25 | 75
| C20掺外加剂混凝土 | 42.5MPa 水灰比0.6 2级配 最大粒径40mm | m³ |  | 103 | 111.39 | 11473.17
| 其他材料费 |  | % |  | 2 | 11633.17 | 232.66
| 零星材料费 |  | % |  | 2 | 942.51 | 18.85
| 零星材料费 |  | % |  | 6 | 211.23 | 12.67
1.3 | 机械使用费 |  | 元 |  |  |  | 2163.34
| 振动器 | 插入式 功率1.1kW | 台时 |  | 23.14 | 1.86 | 43.04
| 风(砂)水枪 | 耗风量6m³/min | 台时 |  | 50 | 35.08 | 1754
| 其他机械费 |  | % |  | 1 | 1797.04 | 17.97
| 混凝土搅拌机 | 出料0.8m³ | 台时 |  | 8.8992 | 25.95 | 230.93
| 双胶轮车 |  | 台时 |  | 85.49 | 0.82 | 70.1
| 双胶轮车 |  | 台时 |  | 57.68 | 0.82 | 47.3
1.4 | 其他直接费 |  | 元 |  | 4.5% | 19537.1 | 879.17
1.5 | 现场经费 |  | 元 |  | 6% | 19537.1 | 1172.23
2 | 施工管理费 |  | 元 |  | 3.7% | 21588.5 | 798.77
3 | 社会保障及企业计提费 |  | 元 |  | 32.8% | 5516.44 | 1809.39
4 | 企业利润 |  | 元 |  | 7% | 24196.66 | 1693.77
5 | 价差 |  | 元 |  |  |  | 25422.97
| 人工 |  | 工时 |  | 1582.78 | 4 | 6331.12
| 机械工 |  | 工时 |  | 11.569 | 4 | 46.28
| 普通硅酸盐水泥 | 42.5 袋装 | t |  | 28.3681 | 127.19 | 3608.13
工程单价计算表
人工封堵渗漏孔洞，C20膨胀混凝土 工程
单价编号： | 18 |  |  | 定额单位：100m³
施工方法： | 定额编号:YB0401+04265*1.03+04278*1.03。 旧涵管编织袋堵头，封堵段涵管清洗，混凝土搅拌、运输、浇筑等。 场内配运水泥、骨料、投料、加水、加外加剂、搅拌、出料、清洗。 装、运、卸、清洗。
序号 | 名称 | 型号规格 | 计量单位 |  | 数量 | 单价(元) | 合价(元)
| 碎石 |  | m³ |  | 86.6671 | 78.18 | 6775.63
| 中砂 |  | m³ |  | 57.7377 | 150.02 | 8661.81
6 | 风险金 |  | 元 |  | 0% | 51313.4 | 0
7 | 税金 |  | 元 |  | 9% | 51313.4 | 4618.21
| 合计 |  | 元 |  |  |  | 55931.61
| 单价 |  | 元 |  |  |  | 559.32
工程单价计算表
一般钢筋制作安装，人工 工程
单价编号： | 19 |  |  | 定额单位：t
施工方法： | 定额编号:04430。 回直、除锈、切断、弯制、焊接、绑扎、加工场到施工场地运输。
序号 | 名称 | 型号规格 | 计量单位 |  | 数量 | 单价(元) | 合价(元)
1 | 直接费 |  | 元 |  |  |  | 4087.91
1.1 | 人工费 |  | 元 |  |  |  | 384.06
| 人工 |  | 工时 |  | 111 | 3.46 | 384.06
1.2 | 材料费 |  | 元 |  |  |  | 3307.27
| 钢筋 |  | t |  | 1.07 | 3000 | 3210
| 铁丝 |  | kg |  | 4 | 5.75 | 23
| 焊条 |  | kg |  | 7.22 | 5.75 | 41.52
| 其他材料费 |  | % |  | 1 | 3274.52 | 32.75
1.3 | 机械使用费 |  | 元 |  |  |  | 111.38
| 载重汽车 | 载重量5t | 台时 |  | 0.45 | 43.52 | 19.58
| 电焊机 | 交流25kVA | 台时 |  | 10 | 9.07 | 90.7
| 其他机械费 |  | % |  | 1 | 110.28 | 1.1
1.4 | 其他直接费 |  | 元 |  | 4.5% | 3802.71 | 171.12
1.5 | 现场经费 |  | 元 |  | 3% | 3802.71 | 114.08
2 | 施工管理费 |  | 元 |  | 3.5% | 4087.91 | 143.08
3 | 社会保障及企业计提费 |  | 元 |  | 32.8% | 386.08 | 126.63
4 | 企业利润 |  | 元 |  | 7% | 4357.62 | 305.03
5 | 价差 |  | 元 |  |  |  | 796.77
| 人工 |  | 工时 |  | 111 | 4 | 444
| 机械工 |  | 工时 |  | 0.585 | 4 | 2.34
| 钢筋 |  | t |  | 1.07 | 308.16 | 329.73
| 汽油 | 92# | kg |  | 3.24 | 6.39 | 20.7
6 | 风险金 |  | 元 |  | 0% | 5459.42 | 0
7 | 税金 |  | 元 |  | 9% | 5459.42 | 491.35
| 合计 |  | 元 |  |  |  | 5950.77
| 单价 |  | 元 |  |  |  | 5950.77
工程单价计算表
普通标准钢模板制作、拆除安装 工程
单价编号： | 20 |  |  | 定额单位：100m²
施工方法： | 定额编号:05001+05002。 预埋铁件制作，模板运输，模板安装、拆除、除灰、刷脱模剂，维修、倒仓，拉筋割断。
序号 | 名称 | 型号规格 | 计量单位 |  | 数量 | 单价(元) | 合价(元)
1 | 直接费 |  | 元 |  |  |  | 2880.14
1.1 | 人工费 |  | 元 |  |  |  | 740.44
| 人工 |  | 工时 |  | 12 | 3.46 | 41.52
| 人工 |  | 工时 |  | 202 | 3.46 | 698.92
1.2 | 材料费 |  | 元 |  |  |  | 1380.44
| 组合钢模板 |  | kg |  | 79.57 | 3 | 238.71
| 型钢 |  | kg |  | 42.97 | 3 | 128.91
| 铁件 |  | kg |  | 1.5 | 5.75 | 8.63
| 焊条 |  | kg |  | 0.5 | 5.75 | 2.88
| 卡扣件 |  | kg |  | 25.33 | 6.19 | 156.79
| 其他材料费 |  | % |  | 2 | 535.92 | 10.72
| 预埋铁件 |  | kg |  | 121.68 | 5.75 | 699.66
| 混凝土柱 |  | m³ |  | 0.28 | 380 | 106.4
| 焊条 |  | kg |  | 1.98 | 5.75 | 11.39
| 其他材料费 |  | % |  | 2 | 817.45 | 16.35
1.3 | 机械使用费 |  | 元 |  |  |  | 485.58
| 载重汽车 | 载重量5t | 台时 |  | 0.36 | 43.52 | 15.67
| 电焊机 | 交流25kVA | 台时 |  | 0.7 | 9.07 | 6.35
| 钢筋切断机 | 功率20kW | 台时 |  | 0.06 | 17.37 | 1.04
| 其他机械费 |  | % |  | 5 | 23.06 | 1.15
| 汽车起重机 | 起重量5t | 台时 |  | 8.5 | 49.56 | 421.26
| 电焊机 | 交流25kVA | 台时 |  | 2 | 9.07 | 18.14
| 其他机械费 |  | % |  | 5 | 439.4 | 21.97
1.4 | 其他直接费 |  | 元 |  | 4.5% | 2606.46 | 117.29
1.5 | 现场经费 |  | 元 |  | 6% | 2606.46 | 156.39
2 | 施工管理费 |  | 元 |  | 5.7% | 2880.14 | 164.17
3 | 社会保障及企业计提费 |  | 元 |  | 32.8% | 821.74 | 269.53
4 | 企业利润 |  | 元 |  | 7% | 3313.84 | 231.97
5 | 价差 |  | 元 |  |  |  | 1425.5
| 人工 |  | 工时 |  | 214 | 4 | 856
| 机械工 |  | 工时 |  | 23.496 | 4 | 93.98
工程单价计算表
普通标准钢模板制作、拆除安装 工程
单价编号： | 20 |  |  | 定额单位：100m²
施工方法： | 定额编号:05001+05002。 预埋铁件制作，模板运输，模板安装、拆除、除灰、刷脱模剂，维修、倒仓，拉筋割断。
序号 | 名称 | 型号规格 | 计量单位 |  | 数量 | 单价(元) | 合价(元)
| 组合钢模板 |  | kg |  | 79.57 | 1.42 | 112.99
| 型钢 |  | kg |  | 42.97 | 0.72 | 30.94
| 汽油 | 92# | kg |  | 51.892 | 6.39 | 331.59
6 | 风险金 |  | 元 |  | 0% | 4971.31 | 0
7 | 税金 |  | 元 |  | 9% | 4971.31 | 447.42
| 合计 |  | 元 |  |  |  | 5418.73
| 单价 |  | 元 |  |  |  | 54.19
工程单价计算表
C25混凝土路面，厚20cm 工程
单价编号： | 21 |  |  | 定额单位：1000m²
施工方法： | 定额编号:11132+11133*5。 包括模板制安、混凝土配料、拌和、运输、浇筑、振捣、养护等。
序号 | 名称 | 型号规格 | 计量单位 |  | 数量 | 单价(元) | 合价(元)
1 | 直接费 |  | 元 |  |  |  | 41155.11
1.1 | 人工费 |  | 元 |  |  |  | 8228.57
| 人工 |  | 工时 |  | 1914.7 | 3.46 | 6624.86
| 人工 |  | 工时 |  | 463.5 | 3.46 | 1603.71
1.2 | 材料费 |  | 元 |  |  |  | 26381.43
| 锯材 |  | m³ |  | 0.23 | 800 | 184
| C25纯混凝土 | 42.5MPa 2级配 水灰比0.55 最大粒径40mm | m³ |  | 153 | 126.31 | 19325.43
| 其他材料费 |  | % |  | 2 | 19509.43 | 390.19
| 锯材 |  | m³ |  | 0.05 | 800 | 40
| C25纯混凝土 | 42.5MPa 2级配 水灰比0.55 最大粒径40mm | m³ |  | 51 | 126.31 | 6441.81
1.3 | 机械使用费 |  | 元 |  |  |  | 2974.57
| 混凝土搅拌机 | 出料0.4m³ | 台时 |  | 24 | 18.37 | 440.88
| 自卸汽车 | 载重量8t | 台时 |  | 25 | 67.52 | 1688
| 其他机械费 |  | % |  | 5 | 2128.88 | 106.44
| 混凝土搅拌机 | 出料0.4m³ | 台时 |  | 9 | 18.37 | 165.33
| 自卸汽车 | 载重量8t | 台时 |  | 8.5 | 67.52 | 573.92
1.4 | 其他直接费 |  | 元 |  | 4.5% | 37584.57 | 1691.31
1.5 | 现场经费 |  | 元 |  | 5% | 37584.57 | 1879.23
2 | 施工管理费 |  | 元 |  | 4.8% | 41155.11 | 1975.45
3 | 社会保障及企业计提费 |  | 元 |  | 32.8% | 8527.68 | 2797.08
4 | 企业利润 |  | 元 |  | 7% | 45927.64 | 3214.93
5 | 价差 |  | 元 |  |  |  | 49811.22
| 人工 |  | 工时 |  | 2378.2 | 4 | 9512.8
| 机械工 |  | 工时 |  | 86.45 | 4 | 345.8
| 普通硅酸盐水泥 | 42.5 袋装 | t |  | 69.3912 | 127.19 | 8825.87
| 柴油 |  | kg |  | 341.7 | 4.55 | 1554.74
| 锯材 |  | m³ |  | 0.28 | -47.79 | -13.38
工程单价计算表
C25混凝土路面，厚20cm 工程
单价编号： | 21 |  |  | 定额单位：1000m²
施工方法： | 定额编号:11132+11133*5。 包括模板制安、混凝土配料、拌和、运输、浇筑、振捣、养护等。
序号 | 名称 | 型号规格 | 计量单位 |  | 数量 | 单价(元) | 合价(元)
| 碎石 |  | m³ |  | 171.6513 | 78.18 | 13419.7
| 中砂 |  | m³ |  | 107.7569 | 150.02 | 16165.69
6 | 风险金 |  | 元 |  | 0% | 98953.79 | 0
7 | 税金 |  | 元 |  | 9% | 98953.79 | 8905.84
| 合计 |  | 元 |  |  |  | 107859.63
| 单价 |  | 元 |  |  |  | 107.86
工程单价计算表
编织袋装砂砾石围堰填筑 工程
单价编号： | 22 |  |  | 定额单位：100m³
施工方法： | 定额编号:11067。 装土（石）、封包、堆筑。
序号 | 名称 | 型号规格 | 计量单位 |  | 数量 | 单价(元) | 合价(元)
1 | 直接费 |  | 元 |  |  |  | 2460.09
1.1 | 人工费 |  | 元 |  |  |  | 1413.41
| 人工 |  | 工时 |  | 408.5 | 3.46 | 1413.41
1.2 | 材料费 |  | 元 |  |  |  | 833.25
| 编织袋 |  | 个 |  | 3300 | 0.25 | 825
| 砂砾石（开挖料） |  | m³ |  | 106 | 0 | 0
| 其他材料费 |  | % |  | 1 | 825 | 8.25
1.3 | 机械使用费 |  | 元 |  |  |  | 0
1.4 | 其他直接费 |  | 元 |  | 4.5% | 2246.66 | 101.1
1.5 | 现场经费 |  | 元 |  | 5% | 2246.66 | 112.33
2 | 施工管理费 |  | 元 |  | 4.8% | 2460.09 | 118.08
3 | 社会保障及企业计提费 |  | 元 |  | 32.8% | 1413.41 | 463.6
4 | 企业利润 |  | 元 |  | 7% | 3041.77 | 212.92
5 | 价差 |  | 元 |  |  |  | 1634
| 人工 |  | 工时 |  | 408.5 | 4 | 1634
6 | 风险金 |  | 元 |  | 0% | 4888.69 | 0
7 | 税金 |  | 元 |  | 9% | 4888.69 | 439.98
| 合计 |  | 元 |  |  |  | 5328.67
| 单价 |  | 元 |  |  |  | 53.29
工程单价计算表
临时施工道路 工程
单价编号： | 23 |  |  | 定额单位：km
施工方法： | 定额编号:11134。 包括铺砂、压实。
序号 | 名称 | 型号规格 | 计量单位 |  | 数量 | 单价(元) | 合价(元)
1 | 直接费 |  | 元 |  |  |  | 10313.26
1.1 | 人工费 |  | 元 |  |  |  | 2921.28
| 人工 |  | 工时 |  | 844.3 | 3.46 | 2921.28
1.2 | 材料费 |  | 元 |  |  |  | 4860.63
| 混合碎石 |  | m³ |  | 192.5 | 25 | 4812.5
| 其他材料费 |  | % |  | 1 | 4812.5 | 48.13
1.3 | 机械使用费 |  | 元 |  |  |  | 1636.59
| 压路机 | 内燃 重量12～15t | 台时 |  | 30.8 | 52.61 | 1620.39
| 其他机械费 |  | % |  | 1 | 1620.39 | 16.2
1.4 | 其他直接费 |  | 元 |  | 4.5% | 9418.5 | 423.83
1.5 | 现场经费 |  | 元 |  | 5% | 9418.5 | 470.93
2 | 施工管理费 |  | 元 |  | 4.8% | 10313.26 | 495.04
3 | 社会保障及企业计提费 |  | 元 |  | 32.8% | 3177.04 | 1042.07
4 | 企业利润 |  | 元 |  | 7% | 11850.37 | 829.53
5 | 价差 |  | 元 |  |  |  | 20595.94
| 人工 |  | 工时 |  | 844.3 | 4 | 3377.2
| 机械工 |  | 工时 |  | 73.92 | 4 | 295.68
| 柴油 |  | kg |  | 200.2 | 4.55 | 910.91
| 混合碎石 |  | m³ |  | 192.5 | 83.18 | 16012.15
6 | 风险金 |  | 元 |  | 0% | 33275.84 | 0
7 | 税金 |  | 元 |  | 9% | 33275.84 | 2994.83
| 合计 |  | 元 |  |  |  | 36270.67
| 单价 |  | 元 |  |  |  | 36270.67
工程单价计算表
旧水轮泵拆除 工程
单价编号： | 24 |  |  | 定额单位：套
施工方法： | 定额编号:YB0501*0.4。 部件检查，组合装配，安装，固定，调试，校正。
序号 | 名称 | 型号规格 | 计量单位 |  | 数量 | 单价(元) | 合价(元)
1 | 直接费 |  | 元 |  |  |  | 72.82
1.1 | 人工费 |  | 元 |  |  |  | 38.75
| 人工 |  | 工时 |  | 11.2 | 3.46 | 38.75
1.2 | 材料费 |  | 元 |  |  |  | 12.15
| 零星材料费 |  | % |  | 30 | 40.49 | 12.15
1.3 | 机械使用费 |  | 元 |  |  |  | 1.74
| 电焊机 | 交流25kVA | 台时 |  | 0.192 | 9.07 | 1.74
1.4 | 其他直接费 |  | 元 |  | 5.2% | 52.64 | 2.74
1.5 | 现场经费 |  | 元 |  | 45% | 38.75 | 17.44
2 | 施工管理费 |  | 元 |  | 47% | 38.75 | 18.21
3 | 社会保障及企业计提费 |  | 元 |  | 32.8% | 38.75 | 12.71
4 | 企业利润 |  | 元 |  | 7% | 103.74 | 7.26
5 | 装置性材料费 |  | 元 |  |  |  | 0
6 | 价差 |  | 元 |  |  |  | 44.8
| 人工 |  | 工时 |  | 11.2 | 4 | 44.8
7 | 风险金 |  | 元 |  | 0% | 155.8 | 0
8 | 税金 |  | 元 |  | 9% | 155.8 | 14.02
| 合计 |  | 元 |  |  |  | 169.82
| 单价 |  | 元 |  |  |  | 169.82
工程单价计算表
D40-6水轮泵安装 工程
单价编号： | 25 |  |  | 定额单位：套
施工方法： | 定额编号:YB0501。 部件检查，组合装配，安装，固定，调试，校正。
序号 | 名称 | 型号规格 | 计量单位 |  | 数量 | 单价(元) | 合价(元)
1 | 直接费 |  | 元 |  |  |  | 182.04
1.1 | 人工费 |  | 元 |  |  |  | 96.88
| 人工 |  | 工时 |  | 28 | 3.46 | 96.88
1.2 | 材料费 |  | 元 |  |  |  | 30.37
| 零星材料费 |  | % |  | 30 | 101.23 | 30.37
1.3 | 机械使用费 |  | 元 |  |  |  | 4.35
| 电焊机 | 交流25kVA | 台时 |  | 0.48 | 9.07 | 4.35
1.4 | 其他直接费 |  | 元 |  | 5.2% | 131.6 | 6.84
1.5 | 现场经费 |  | 元 |  | 45% | 96.88 | 43.6
2 | 施工管理费 |  | 元 |  | 47% | 96.88 | 45.53
3 | 社会保障及企业计提费 |  | 元 |  | 32.8% | 96.88 | 31.78
4 | 企业利润 |  | 元 |  | 7% | 259.35 | 18.15
5 | 装置性材料费 |  | 元 |  |  |  | 0
6 | 价差 |  | 元 |  |  |  | 112
| 人工 |  | 工时 |  | 28 | 4 | 112
7 | 风险金 |  | 元 |  | 0% | 389.5 | 0
8 | 税金 |  | 元 |  | 9% | 389.5 | 35.06
| 合计 |  | 元 |  |  |  | 424.56
| 单价 |  | 元 |  |  |  | 424.56
工程单价计算表
输水管道安装，钢管电弧焊连接，公称直径125mm 工程
单价编号： | 26 |  |  | 定额单位：100m
施工方法： | 定额编号:10215。 切管、坡口、调直、焊接、管道铺设和管件安装、管道试压等。
序号 | 名称 | 型号规格 | 计量单位 |  | 数量 | 单价(元) | 合价(元)
1 | 直接费 |  | 元 |  |  |  | 747.95
1.1 | 人工费 |  | 元 |  |  |  | 356.38
| 人工 |  | 工时 |  | 103 | 3.46 | 356.38
1.2 | 材料费 |  | 元 |  |  |  | 26.19
| 尼龙砂轮片 | 直径100 | 片 |  | 0.56 | 6.5 | 3.64
| 氧气 |  | m³ |  | 1.11 | 3.98 | 4.42
| 乙炔气 |  | m³ |  | 0.32 | 6.64 | 2.12
| 焊条 |  | kg |  | 2.19 | 5.75 | 12.59
| 其他材料费 |  | % |  | 15 | 22.77 | 3.42
1.3 | 机械使用费 |  | 元 |  |  |  | 175.97
| 汽车起重机 | 起重量5t | 台时 |  | 1.48 | 49.56 | 73.35
| 电焊机 | 直流20kW | 台时 |  | 5.35 | 13.15 | 70.35
| 切管机 | 9A151 | 台时 |  | 0.8 | 20.34 | 16.27
| 其他机械费 |  | % |  | 10 | 159.97 | 16
1.4 | 其他直接费 |  | 元 |  | 5.2% | 558.54 | 29.04
1.5 | 现场经费 |  | 元 |  | 45% | 356.38 | 160.37
2 | 施工管理费 |  | 元 |  | 47% | 356.38 | 167.5
3 | 社会保障及企业计提费 |  | 元 |  | 32.8% | 374.09 | 122.7
4 | 企业利润 |  | 元 |  | 7% | 1038.15 | 72.67
5 | 装置性材料费 |  | 元 |  |  |  | 0
6 | 价差 |  | 元 |  |  |  | 487.31
| 人工 |  | 工时 |  | 103 | 4 | 412
| 机械工 |  | 工时 |  | 5.116 | 4 | 20.46
| 汽油 | 92# | kg |  | 8.584 | 6.39 | 54.85
7 | 风险金 |  | 元 |  | 0% | 1598.13 | 0
8 | 税金 |  | 元 |  | 9% | 1598.13 | 143.83
| 合计 |  | 元 |  |  |  | 1741.96
| 单价 |  | 元 |  |  |  | 17.42

## 人工费单价汇总表
人工费单价汇总表
招标编号：
工程名称： | 兼爱乡地龙村后洞屯水泵坝工程
序号 | 工种 | 单位 | 单价(元) | 备注
1 | 人工 | 工时 | 7.46
2 | 机械工 | 工时 | 7.46