## 工程项目总价表
工程项目总价表
招标编号：
工程名称： | 乔善乡大城村平洞屯灌溉水利工程 | 第1页 共1页
序号 | 工程项目名称 | 金额(元)
1 | 1#渠道1.0*1.0m（L=948-4=944m) | 615091.93
2 | 2#渠道0.4*0.4m（L=132-6=126m) | 27411.03
3 | 3#渠道0.4*0.4m（L=36m) | 7778.2
4 | 4#渠道0.4*0.4m（L=68m) | 14535.69
5 | 5#渠道0.6*0.6m（L=151m) | 55376.8
6 | 6#渠道0.6*0.6m（L=85m) | 30536.72
7 | 人行板（6块） | 6895.42
8 | 1-1.0*1.0m盖板涵（L=3.5m） | 11239.69
9 | 其他施工临时工程（施工排水、施工通信、施工临时支护设施、施工期环境保护等） | 11532.98
10 | 措施项目 | 0
11 | 其他项目 | 2341.2
| 合计 | 782739.66

## 分类分项工程量清单(建筑)
分类分项工程量清单
招标编号：
工程名称： | 乔善乡大城村平洞屯灌溉水利工程 |  |  |  |  | 第1页 共6页
序号 | 项目编码 | 项目名称 | 计量 单位 | 工程 数量 | 综合单价 (元) | 合价 (元) | 主要技术条款编码 | 备注
1 |  | 1#渠道1.0*1.0m（L=948-4=944m) |  |  |  | 615091.93
1.1 |  | 1#渠道 |  |  |  | 591769.62
1.1.1 | 500101003001 | 土方开挖（用于回填） | m³ | 630.09 | 10.68 | 6729.36
1.1.2 | 500101003002 | 土方开挖（弃2km） | m³ | 88.60 | 21.09 | 1868.57
1.1.3 | 500102001001 | 石方开挖（弃2km） | m³ | 308.01 | 47.02 | 14482.63
1.1.4 | 500103001001 | 土方回填夯实（利用开挖料） | m³ | 535.58 | 17.3 | 9265.53
1.1.5 | 500103001002 | 基础夯实 | m² | 0.00 | 2.73 | 0
1.1.6 | 500109001001 | C15砼渠肩（厚35cm) | m³ | 660.80 | 369.94 | 244456.35
1.1.7 | 500109001002 | C15砼底板（厚10cm) | m³ | 160.48 | 372.71 | 59812.5
1.1.8 | 500109009001 | 常态混凝土伸缩缝，沥青木板 | m² | 81.78 | 134.85 | 11028.03
1.1.9 | 500110001001 | 渠道衬砌木模板制作、安拆 | m² | 3965.67 | 61.56 | 244126.65
1.2 |  | 1#渠道二次运输（L=500m) |  |  |  | 23322.31
1.2.1 | 500114002001 | 胶轮车运水泥，装运卸500m | t | 206.96 | 37 | 7657.52
1.2.2 | 500101003003 | 胶轮车运木材，装运卸500m | m³ | 61.28 | 32.25 | 1976.28
1.2.3 | 500101003004 | 人工装胶轮车运砂，挖装运卸500m | m³成品堆方 | 473.88 | 10.93 | 5179.51
1.2.4 | 500101003005 | 人工装胶轮车运碎石，挖装运卸500m | m³成品堆方 | 712.05 | 11.95 | 8509
2 |  | 2#渠道0.4*0.4m（L=132-6=126m) |  |  |  | 27411.03
2.1 |  | 2#渠道 |  |  |  | 27054.95
2.1.1 | 500101003006 | 土方开挖（用于回填） | m³ | 30.62 | 10.68 | 327.02
2.1.2 | 500101003007 | 土方开挖（弃2km） | m³ | 16.18 | 21.09 | 341.24
2.1.3 | 500103001003 | 土方回填夯实（利用开挖料） | m³ | 26.03 | 17.3 | 450.32
2.1.4 | 500103001004 | 基础夯实 | m² | 0.00 | 2.73 | 0
2.1.5 | 500109001003 | C15砼渠肩（厚20cm) | m³ | 20.16 | 387.42 | 7810.39
2.1.6 | 500109001004 | C15砼底板（厚10cm) | m³ | 10.08 | 372.71 | 3756.92
2.1.7 | 500109009002 | 常态混凝土伸缩缝，沥青木板 | m² | 3.02 | 134.85 | 407.25
分类分项工程量清单
招标编号：
工程名称： | 乔善乡大城村平洞屯灌溉水利工程 |  |  |  |  | 第2页 共6页
序号 | 项目编码 | 项目名称 | 计量 单位 | 工程 数量 | 综合单价 (元) | 合价 (元) | 主要技术条款编码 | 备注
2.1.8 | 500110001002 | 渠道衬砌木模板制作、安拆 | m² | 226.80 | 61.56 | 13961.81
2.2 |  | 2#渠道二次运输（L=60m) |  |  |  | 356.08
2.2.1 | 500114002002 | 胶轮车运水泥，装运卸60m | t | 7.62 | 8.9 | 67.82
2.2.2 | 500101003008 | 胶轮车运木材，装运卸60m | m³ | 3.47 | 8.16 | 28.32
2.2.3 | 500101003009 | 人工装胶轮车运砂，挖装运卸60m | m³成品堆方 | 17.45 | 5.34 | 93.18
2.2.4 | 500101003010 | 人工装胶轮车运碎石，挖装运卸60m | m³成品堆方 | 26.22 | 6.36 | 166.76
3 |  | 3#渠道0.4*0.4m（L=36m) |  |  |  | 7778.2
3.1 |  | 3#渠道 |  |  |  | 7643.18
3.1.1 | 500101003011 | 土方开挖（用于回填） | m³ | 6.14 | 10.68 | 65.58
3.1.2 | 500101003012 | 土方开挖（弃2km） | m³ | 2.32 | 21.09 | 48.93
3.1.3 | 500103001005 | 土方回填夯实（利用开挖料） | m³ | 5.22 | 17.3 | 90.31
3.1.4 | 500103001006 | 基础夯实 | m² | 0.00 | 2.73 | 0
3.1.5 | 500109001005 | C15砼渠肩（厚20cm) | m³ | 5.80 | 387.42 | 2247.04
3.1.6 | 500109001006 | C15砼底板（厚10cm) | m³ | 2.90 | 372.71 | 1080.86
3.1.7 | 500109009003 | 常态混凝土伸缩缝，沥青木板 | m² | 0.90 | 134.85 | 121.37
3.1.8 | 500110001003 | 渠道衬砌木模板制作、安拆 | m² | 64.80 | 61.56 | 3989.09
3.2 |  | 3#渠道二次运输（L=100m) |  |  |  | 135.02
3.2.1 | 500114002003 | 胶轮车运水泥，装运卸100m | t | 2.19 | 14.83 | 32.48
3.2.2 | 500101003013 | 胶轮车运木材，装运卸100m | m³ | 0.99 | 13.6 | 13.46
3.2.3 | 500101003014 | 人工装胶轮车运砂，挖装运卸100m | m³成品堆方 | 5.02 | 6.48 | 32.53
3.2.4 | 500101003015 | 人工装胶轮车运碎石，挖装运卸100m | m³成品堆方 | 7.54 | 7.5 | 56.55
分类分项工程量清单
招标编号：
工程名称： | 乔善乡大城村平洞屯灌溉水利工程 |  |  |  |  | 第3页 共6页
序号 | 项目编码 | 项目名称 | 计量 单位 | 工程 数量 | 综合单价 (元) | 合价 (元) | 主要技术条款编码 | 备注
4 |  | 4#渠道0.4*0.4m（L=68m) |  |  |  | 14535.69
4.1 |  | 4#渠道 |  |  |  | 14282.35
4.1.1 | 500101003016 | 土方开挖（用于回填） | m³ | 8.12 | 10.68 | 86.72
4.1.2 | 500101003017 | 土方开挖（弃2km） | m³ | 4.27 | 21.09 | 90.05
4.1.3 | 500103001007 | 土方回填夯实（利用开挖料） | m³ | 6.90 | 17.3 | 119.37
4.1.4 | 500103001008 | 基础夯实 | m² | 0.00 | 2.73 | 0
4.1.5 | 500109001007 | C15砼渠肩（厚20cm) | m³ | 10.90 | 387.42 | 4222.88
4.1.6 | 500109001008 | C15砼底板（厚10cm) | m³ | 5.40 | 372.71 | 2012.63
4.1.7 | 500109009004 | 常态混凝土伸缩缝，沥青木板 | m² | 1.60 | 134.85 | 215.76
4.1.8 | 500110001004 | 渠道衬砌木模板制作、安拆 | m² | 122.40 | 61.56 | 7534.94
4.2 |  | 4#渠道二次运输（L=100m) |  |  |  | 253.34
4.2.1 | 500114002004 | 胶轮车运水泥，装运卸100m | t | 4.11 | 14.83 | 60.95
4.2.2 | 500101003018 | 胶轮车运木材，装运卸100m | m³ | 1.87 | 13.6 | 25.43
4.2.3 | 500101003019 | 人工装胶轮车运砂，挖装运卸100m | m³成品堆方 | 9.41 | 6.48 | 60.98
4.2.4 | 500101003020 | 人工装胶轮车运碎石，挖装运卸100m | m³成品堆方 | 14.13 | 7.5 | 105.98
5 |  | 5#渠道0.6*0.6m（L=151m) |  |  |  | 55376.8
5.1 |  | 5#渠道 |  |  |  | 54281.07
5.1.1 | 500101003021 | 土方开挖（用于回填） | m³ | 60.87 | 10.68 | 650.09
5.1.2 | 500101003022 | 土方开挖（弃2km） | m³ | 34.41 | 21.09 | 725.71
5.1.3 | 500103001009 | 土方回填夯实（利用开挖料） | m³ | 51.74 | 17.3 | 895.1
5.1.4 | 500103001010 | 基础夯实 | m² | 0.00 | 2.73 | 0
5.1.5 | 500109001009 | C15砼渠肩（厚30cm) | m³ | 54.40 | 369.94 | 20124.74
5.1.6 | 500109001010 | C15砼底板（厚10cm) | m³ | 18.10 | 372.71 | 6746.05
5.1.7 | 500109009005 | 常态混凝土伸缩缝，沥青木板 | m² | 7.20 | 134.85 | 970.92
分类分项工程量清单
招标编号：
工程名称： | 乔善乡大城村平洞屯灌溉水利工程 |  |  |  |  | 第4页 共6页
序号 | 项目编码 | 项目名称 | 计量 单位 | 工程 数量 | 综合单价 (元) | 合价 (元) | 主要技术条款编码 | 备注
5.1.8 | 500110001005 | 渠道衬砌木模板制作、安拆 | m² | 392.60 | 61.56 | 24168.46
5.2 |  | 5#渠道二次运输（L=100m) |  |  |  | 1095.73
5.2.1 | 500114002005 | 胶轮车运水泥，装运卸100m | t | 18.27 | 14.83 | 270.94
5.2.2 | 500101003023 | 胶轮车运木材，装运卸100m | m³ | 6.05 | 13.6 | 82.28
5.2.3 | 500101003024 | 人工装胶轮车运砂，挖装运卸100m | m³成品堆方 | 41.83 | 6.48 | 271.06
5.2.4 | 500101003025 | 人工装胶轮车运碎石，挖装运卸100m | m³成品堆方 | 62.86 | 7.5 | 471.45
6 |  | 6#渠道0.6*0.6m（L=85m) |  |  |  | 30536.72
6.1 |  | 6#渠道 |  |  |  | 30056.55
6.1.1 | 500101003026 | 土方开挖（用于回填） | m³ | 23.80 | 10.68 | 254.18
6.1.2 | 500102001002 | 土方开挖（弃2km） | m³ | 8.20 | 21.09 | 172.94
6.1.3 | 500103001011 | 土方回填夯实（利用开挖料） | m³ | 20.23 | 17.3 | 349.98
6.1.4 | 500103001012 | 基础夯实 | m² | 0.00 | 2.73 | 0
6.1.5 | 500109001011 | C15砼渠肩（厚30cm) | m³ | 30.60 | 369.94 | 11320.16
6.1.6 | 500109001012 | C15砼底板（厚10cm) | m³ | 10.20 | 372.71 | 3801.64
6.1.7 | 500109009006 | 常态混凝土伸缩缝，沥青木板 | m² | 4.10 | 134.85 | 552.89
6.1.8 | 500110001006 | 渠道衬砌木模板制作、安拆 | m² | 221.00 | 61.56 | 13604.76
6.2 |  | 6#渠道二次运输（L=50m) |  |  |  | 480.17
6.2.1 | 500114002006 | 胶轮车运水泥，装运卸50m | t | 10.28 | 7.42 | 76.28
6.2.2 | 500101003027 | 胶轮车运木材，装运卸50m | m³ | 3.41 | 6.8 | 23.19
6.2.3 | 500101003028 | 人工装胶轮车运砂，挖装运卸50m | m³成品堆方 | 23.54 | 5.85 | 137.71
6.2.4 | 500101003029 | 人工装胶轮车运碎石，挖装运卸50m | m³成品堆方 | 35.37 | 6.87 | 242.99
7 |  | 人行板（6块） |  |  |  | 6895.42
分类分项工程量清单
招标编号：
工程名称： | 乔善乡大城村平洞屯灌溉水利工程 |  |  |  |  | 第5页 共6页
序号 | 项目编码 | 项目名称 | 计量 单位 | 工程 数量 | 综合单价 (元) | 合价 (元) | 主要技术条款编码 | 备注
7.1 |  | 1.7×2.5m盖板（4块） |  |  |  | 6703.44
7.1.1 | 500109001013 | C25预制砼板 | m³ | 3.40 | 733.65 | 2494.41
7.1.2 | 500111001001 | 钢筋制安 | t | 0.46 | 6112.98 | 2811.97
7.1.3 | 500110001007 | 普通标准钢模板制作、安拆 | m² | 23.72 | 55.51 | 1316.7
7.1.4 | 500109010001 | 拆除原有砼盖板（弃2km） | m³ | 0.68 | 118.17 | 80.36
7.2 |  | 0.5×0.8m盖板（2块） |  |  |  | 191.98
7.2.1 | 500109001014 | C25预制砼板 | m³ | 0.08 | 733.65 | 58.69
7.2.2 | 500111001002 | 钢筋制安 | t | 0.01 | 6112.98 | 61.13
7.2.3 | 500110001008 | 普通标准钢模板制作、安拆 | m² | 1.30 | 55.51 | 72.16
8 |  | 1-1.0*1.0m盖板涵（L=3.5m） |  |  |  | 11239.69
8.1 | 500103009001 | 利用石渣回填（利用附近石渣料） | m³ | 10.20 | 17.3 | 176.46
8.2 | 500109001015 | 现浇C30砼盖板 | m³ | 1.10 | 411.52 | 452.67
8.3 | 500111001003 | 钢筋制安 | t | 0.18 | 6112.98 | 1100.34
8.4 | 500109001016 | C20砼台身 | m³ | 2.63 | 439.68 | 1156.36
8.5 | 500109001017 | C20砼基础 | m³ | 5.04 | 379.87 | 1914.54
8.6 | 500109001018 | C30砼台帽 | m³ | 1.34 | 460.56 | 617.15
8.7 | 500109001019 | C20砼涵底浇筑 | m³ | 0.14 | 112.05 | 15.69
8.8 | 500109010002 | 拆除旧砼路面（弃2km） | m³ | 9.10 | 161.99 | 1474.11
8.9 | 500109001020 | 恢复C30砼路面厚20cm | m² | 45.50 | 92.36 | 4202.38
8.10 | 500109010003 | 拆除原有砼盖板（弃2km） | m³ | 1.10 | 118.17 | 129.99

## 分类分项工程量清单(临时)
分类分项工程量清单
招标编号：
工程名称： | 乔善乡大城村平洞屯灌溉水利工程 |  |  |  |  | 第6页 共6页
序号 | 项目编码 | 项目名称 | 计量 单位 | 工程 数量 | 综合单价 (元) | 合价 (元) | 主要技术条款编码 | 备注
9 | 500114002007 | 其他施工临时工程（施工排水、施工通信、施工临时支护设施、施工期环境保护等） | % | 1.50 | 768865.48 | 11532.98

## 其他项目清单
其他项目清单
招标编号：
工程名称： | 乔善乡大城村平洞屯灌溉水利工程 |  | 第1页 共1页
序号 | 项目名称 | 金额(元) | 备注
1 | 建筑工程意外伤害保险费 | 2341.2

## 工程单价汇总表
工程单价汇总表
招标编号：
工程名称： |  | 乔善乡大城村平洞屯灌溉水利工程 | [10 empty] | 第1页 共7页
序号 | 项目编码 | 项目名称 | 计量 单位 | 人工费 | 材料费 | 机械 使用费 | 其他 直接费 | 现场 经费 | 施工 管理费 | 社会保障 及企业计 提费 | 企业 利润 | 价差 | 风险金 | 税金 | 合计
1 |  | 1#渠道1.0*1.0m（L=948-4=944m)
1.1 |  | 1#渠道
1.1.1 | 500101003001 | 土方开挖（用于回填） | m³ | 2.56 | 0.56 | 1.19 | 0.19 | 0.17 | 0.17 | 0.87 | 0.4 | 3.67 | 0 | 0.88 | 10.68
1.1.2 | 500101003002 | 土方开挖（弃2km） | m³ | 1.21 | 0.26 | 7.43 | 0.4 | 0.36 | 0.36 | 0.63 | 0.74 | 7.96 | 0 | 1.74 | 21.09
1.1.3 | 500102001001 | 石方开挖（弃2km） | m³ | 0.93 | 0.85 | 19.18 | 0.94 | 1.26 | 1.32 | 0.91 | 1.78 | 15.95 | 0 | 3.88 | 47.02
1.1.4 | 500103001001 | 土方回填夯实（利用开挖料） | m³ | 4.46 | 0.29 | 1.35 | 0.27 | 0.37 | 0.39 | 1.79 | 0.63 | 6.31 | 0 | 1.43 | 17.3
1.1.5 | 500103001002 | 基础夯实 | m² | 0.48 | 0.05 | 0.47 | 0.05 | 0.06 | 0.06 | 0.27 | 0.1 | 0.96 | 0 | 0.23 | 2.73
1.1.6 | 500109001001 | C15砼渠肩（厚35cm) | m³ | 26.84 | 110.01 | 17.09 | 6.93 | 9.24 | 6.29 | 9.32 | 13 | 140.67 | 0 | 30.55 | 369.94
1.1.7 | 500109001002 | C15砼底板（厚10cm) | m³ | 25.45 | 108.5 | 24.16 | 7.12 | 9.49 | 6.46 | 8.76 | 13.3 | 138.69 | 0 | 30.77 | 372.71
1.1.8 | 500109009001 | 常态混凝土伸缩缝，沥青木板 | m² | 7.45 | 81.31 | 0.03 | 4 | 5.33 | 3.63 | 2.44 | 7.29 | 12.23 | 0 | 11.13 | 134.85
1.1.9 | 500110001001 | 渠道衬砌木模板制作、安拆 | m² | 8.44 | 20.46 | 2.63 | 1.42 | 1.89 | 1.99 | 2.99 | 2.79 | 13.87 | 0 | 5.08 | 61.56
1.2 |  | 1#渠道二次运输（L=500m)
1.2.1 | 500114002001 | 胶轮车运水泥，装运卸500m | t | 11.52 | 0.05 | 1.93 | 0.61 | 0.68 | 0.71 | 3.78 | 1.35 | 13.32 | 0 | 3.05 | 37
1.2.2 | 500101003003 | 胶轮车运木材，装运卸500m | m³ | 10.03 | 0.05 | 1.7 | 0.53 | 0.59 | 0.62 | 3.29 | 1.18 | 11.6 | 0 | 2.66 | 32.25
1.2.3 | 500101003004 | 人工装胶轮车运砂，挖装运卸500m | m³成品堆方 | 8.96 | 0.1 | 1.21 | 0.46 | 0.21 | 0 | 0 | 0 | 0 | 0 | 0 | 10.93
1.2.4 | 500101003005 | 人工装胶轮车运碎石，挖装运卸500m | m³成品堆方 | 9.9 | 0.11 | 1.21 | 0.51 | 0.22 | 0 | 0 | 0 | 0 | 0 | 0 | 11.95
2 |  | 2#渠道0.4*0.4m（L=132-6=126m)
工程单价汇总表
招标编号：
工程名称： |  | 乔善乡大城村平洞屯灌溉水利工程 | [10 empty] | 第2页 共7页
序号 | 项目编码 | 项目名称 | 计量 单位 | 人工费 | 材料费 | 机械 使用费 | 其他 直接费 | 现场 经费 | 施工 管理费 | 社会保障 及企业计 提费 | 企业 利润 | 价差 | 风险金 | 税金 | 合计
2.1 |  | 2#渠道
2.1.1 | 500101003006 | 土方开挖（用于回填） | m³ | 2.56 | 0.56 | 1.19 | 0.19 | 0.17 | 0.17 | 0.87 | 0.4 | 3.67 | 0 | 0.88 | 10.68
2.1.2 | 500101003007 | 土方开挖（弃2km） | m³ | 1.21 | 0.26 | 7.43 | 0.4 | 0.36 | 0.36 | 0.63 | 0.74 | 7.96 | 0 | 1.74 | 21.09
2.1.3 | 500103001003 | 土方回填夯实（利用开挖料） | m³ | 4.46 | 0.29 | 1.35 | 0.27 | 0.37 | 0.39 | 1.79 | 0.63 | 6.31 | 0 | 1.43 | 17.3
2.1.4 | 500103001004 | 基础夯实 | m² | 0.48 | 0.05 | 0.47 | 0.05 | 0.06 | 0.06 | 0.27 | 0.1 | 0.96 | 0 | 0.23 | 2.73
2.1.5 | 500109001003 | C15砼渠肩（厚20cm) | m³ | 31.65 | 110.01 | 19.2 | 7.24 | 9.65 | 6.58 | 10.97 | 13.67 | 146.47 | 0 | 31.99 | 387.42
2.1.6 | 500109001004 | C15砼底板（厚10cm) | m³ | 25.45 | 108.5 | 24.16 | 7.12 | 9.49 | 6.46 | 8.76 | 13.3 | 138.69 | 0 | 30.77 | 372.71
2.1.7 | 500109009002 | 常态混凝土伸缩缝，沥青木板 | m² | 7.45 | 81.31 | 0.03 | 4 | 5.33 | 3.63 | 2.44 | 7.29 | 12.23 | 0 | 11.13 | 134.85
2.1.8 | 500110001002 | 渠道衬砌木模板制作、安拆 | m² | 8.44 | 20.46 | 2.63 | 1.42 | 1.89 | 1.99 | 2.99 | 2.79 | 13.87 | 0 | 5.08 | 61.56
2.2 |  | 2#渠道二次运输（L=60m)
2.2.1 | 500114002002 | 胶轮车运水泥，装运卸60m | t | 2.76 | 0.03 | 0.47 | 0.15 | 0.16 | 0.17 | 0.91 | 0.33 | 3.19 | 0 | 0.73 | 8.9
2.2.2 | 500101003008 | 胶轮车运木材，装运卸60m | m³ | 2.53 | 0.03 | 0.43 | 0.13 | 0.15 | 0.16 | 0.83 | 0.3 | 2.93 | 0 | 0.67 | 8.16
2.2.3 | 500101003009 | 人工装胶轮车运砂，挖装运卸60m | m³成品堆方 | 4.39 | 0.1 | 0.52 | 0.23 | 0.1 | 0 | 0 | 0 | 0 | 0 | 0 | 5.34
2.2.4 | 500101003010 | 人工装胶轮车运碎石，挖装运卸60m | m³成品堆方 | 5.33 | 0.11 | 0.53 | 0.27 | 0.12 | 0 | 0 | 0 | 0 | 0 | 0 | 6.36
3 |  | 3#渠道0.4*0.4m（L=36m)
3.1 |  | 3#渠道
3.1.1 | 500101003011 | 土方开挖（用于回填） | m³ | 2.56 | 0.56 | 1.19 | 0.19 | 0.17 | 0.17 | 0.87 | 0.4 | 3.67 | 0 | 0.88 | 10.68
工程单价汇总表
招标编号：
工程名称： |  | 乔善乡大城村平洞屯灌溉水利工程 | [10 empty] | 第3页 共7页
序号 | 项目编码 | 项目名称 | 计量 单位 | 人工费 | 材料费 | 机械 使用费 | 其他 直接费 | 现场 经费 | 施工 管理费 | 社会保障 及企业计 提费 | 企业 利润 | 价差 | 风险金 | 税金 | 合计
3.1.2 | 500101003012 | 土方开挖（弃2km） | m³ | 1.21 | 0.26 | 7.43 | 0.4 | 0.36 | 0.36 | 0.63 | 0.74 | 7.96 | 0 | 1.74 | 21.09
3.1.3 | 500103001005 | 土方回填夯实（利用开挖料） | m³ | 4.46 | 0.29 | 1.35 | 0.27 | 0.37 | 0.39 | 1.79 | 0.63 | 6.31 | 0 | 1.43 | 17.3
3.1.4 | 500103001006 | 基础夯实 | m² | 0.48 | 0.05 | 0.47 | 0.05 | 0.06 | 0.06 | 0.27 | 0.1 | 0.96 | 0 | 0.23 | 2.73
3.1.5 | 500109001005 | C15砼渠肩（厚20cm) | m³ | 31.65 | 110.01 | 19.2 | 7.24 | 9.65 | 6.58 | 10.97 | 13.67 | 146.47 | 0 | 31.99 | 387.42
3.1.6 | 500109001006 | C15砼底板（厚10cm) | m³ | 25.45 | 108.5 | 24.16 | 7.12 | 9.49 | 6.46 | 8.76 | 13.3 | 138.69 | 0 | 30.77 | 372.71
3.1.7 | 500109009003 | 常态混凝土伸缩缝，沥青木板 | m² | 7.45 | 81.31 | 0.03 | 4 | 5.33 | 3.63 | 2.44 | 7.29 | 12.23 | 0 | 11.13 | 134.85
3.1.8 | 500110001003 | 渠道衬砌木模板制作、安拆 | m² | 8.44 | 20.46 | 2.63 | 1.42 | 1.89 | 1.99 | 2.99 | 2.79 | 13.87 | 0 | 5.08 | 61.56
3.2 |  | 3#渠道二次运输（L=100m)
3.2.1 | 500114002003 | 胶轮车运水泥，装运卸100m | t | 4.6 | 0.05 | 0.78 | 0.24 | 0.27 | 0.29 | 1.51 | 0.54 | 5.32 | 0 | 1.22 | 14.83
3.2.2 | 500101003013 | 胶轮车运木材，装运卸100m | m³ | 4.22 | 0.05 | 0.71 | 0.22 | 0.25 | 0.26 | 1.38 | 0.5 | 4.88 | 0 | 1.12 | 13.6
3.2.3 | 500101003014 | 人工装胶轮车运砂，挖装运卸100m | m³成品堆方 | 5.33 | 0.1 | 0.66 | 0.27 | 0.12 | 0 | 0 | 0 | 0 | 0 | 0 | 6.48
3.2.4 | 500101003015 | 人工装胶轮车运碎石，挖装运卸100m | m³成品堆方 | 6.26 | 0.11 | 0.67 | 0.32 | 0.14 | 0 | 0 | 0 | 0 | 0 | 0 | 7.5
4 |  | 4#渠道0.4*0.4m（L=68m)
4.1 |  | 4#渠道
4.1.1 | 500101003016 | 土方开挖（用于回填） | m³ | 2.56 | 0.56 | 1.19 | 0.19 | 0.17 | 0.17 | 0.87 | 0.4 | 3.67 | 0 | 0.88 | 10.68
4.1.2 | 500101003017 | 土方开挖（弃2km） | m³ | 1.21 | 0.26 | 7.43 | 0.4 | 0.36 | 0.36 | 0.63 | 0.74 | 7.96 | 0 | 1.74 | 21.09
4.1.3 | 500103001007 | 土方回填夯实（利用开挖料） | m³ | 4.46 | 0.29 | 1.35 | 0.27 | 0.37 | 0.39 | 1.79 | 0.63 | 6.31 | 0 | 1.43 | 17.3
工程单价汇总表
招标编号：
工程名称： |  | 乔善乡大城村平洞屯灌溉水利工程 | [10 empty] | 第4页 共7页
序号 | 项目编码 | 项目名称 | 计量 单位 | 人工费 | 材料费 | 机械 使用费 | 其他 直接费 | 现场 经费 | 施工 管理费 | 社会保障 及企业计 提费 | 企业 利润 | 价差 | 风险金 | 税金 | 合计
4.1.4 | 500103001008 | 基础夯实 | m² | 0.48 | 0.05 | 0.47 | 0.05 | 0.06 | 0.06 | 0.27 | 0.1 | 0.96 | 0 | 0.23 | 2.73
4.1.5 | 500109001007 | C15砼渠肩（厚20cm) | m³ | 31.65 | 110.01 | 19.2 | 7.24 | 9.65 | 6.58 | 10.97 | 13.67 | 146.47 | 0 | 31.99 | 387.42
4.1.6 | 500109001008 | C15砼底板（厚10cm) | m³ | 25.45 | 108.5 | 24.16 | 7.12 | 9.49 | 6.46 | 8.76 | 13.3 | 138.69 | 0 | 30.77 | 372.71
4.1.7 | 500109009004 | 常态混凝土伸缩缝，沥青木板 | m² | 7.45 | 81.31 | 0.03 | 4 | 5.33 | 3.63 | 2.44 | 7.29 | 12.23 | 0 | 11.13 | 134.85
4.1.8 | 500110001004 | 渠道衬砌木模板制作、安拆 | m² | 8.44 | 20.46 | 2.63 | 1.42 | 1.89 | 1.99 | 2.99 | 2.79 | 13.87 | 0 | 5.08 | 61.56
4.2 |  | 4#渠道二次运输（L=100m)
4.2.1 | 500114002004 | 胶轮车运水泥，装运卸100m | t | 4.6 | 0.05 | 0.78 | 0.24 | 0.27 | 0.29 | 1.51 | 0.54 | 5.32 | 0 | 1.22 | 14.83
4.2.2 | 500101003018 | 胶轮车运木材，装运卸100m | m³ | 4.22 | 0.05 | 0.71 | 0.22 | 0.25 | 0.26 | 1.38 | 0.5 | 4.88 | 0 | 1.12 | 13.6
4.2.3 | 500101003019 | 人工装胶轮车运砂，挖装运卸100m | m³成品堆方 | 5.33 | 0.1 | 0.66 | 0.27 | 0.12 | 0 | 0 | 0 | 0 | 0 | 0 | 6.48
4.2.4 | 500101003020 | 人工装胶轮车运碎石，挖装运卸100m | m³成品堆方 | 6.26 | 0.11 | 0.67 | 0.32 | 0.14 | 0 | 0 | 0 | 0 | 0 | 0 | 7.5
5 |  | 5#渠道0.6*0.6m（L=151m)
5.1 |  | 5#渠道
5.1.1 | 500101003021 | 土方开挖（用于回填） | m³ | 2.56 | 0.56 | 1.19 | 0.19 | 0.17 | 0.17 | 0.87 | 0.4 | 3.67 | 0 | 0.88 | 10.68
5.1.2 | 500101003022 | 土方开挖（弃2km） | m³ | 1.21 | 0.26 | 7.43 | 0.4 | 0.36 | 0.36 | 0.63 | 0.74 | 7.96 | 0 | 1.74 | 21.09
5.1.3 | 500103001009 | 土方回填夯实（利用开挖料） | m³ | 4.46 | 0.29 | 1.35 | 0.27 | 0.37 | 0.39 | 1.79 | 0.63 | 6.31 | 0 | 1.43 | 17.3
5.1.4 | 500103001010 | 基础夯实 | m² | 0.48 | 0.05 | 0.47 | 0.05 | 0.06 | 0.06 | 0.27 | 0.1 | 0.96 | 0 | 0.23 | 2.73
5.1.5 | 500109001009 | C15砼渠肩（厚30cm) | m³ | 26.84 | 110.01 | 17.09 | 6.93 | 9.24 | 6.29 | 9.32 | 13 | 140.67 | 0 | 30.55 | 369.94
工程单价汇总表
招标编号：
工程名称： |  | 乔善乡大城村平洞屯灌溉水利工程 | [10 empty] | 第5页 共7页
序号 | 项目编码 | 项目名称 | 计量 单位 | 人工费 | 材料费 | 机械 使用费 | 其他 直接费 | 现场 经费 | 施工 管理费 | 社会保障 及企业计 提费 | 企业 利润 | 价差 | 风险金 | 税金 | 合计
5.1.6 | 500109001010 | C15砼底板（厚10cm) | m³ | 25.45 | 108.5 | 24.16 | 7.12 | 9.49 | 6.46 | 8.76 | 13.3 | 138.69 | 0 | 30.77 | 372.71
5.1.7 | 500109009005 | 常态混凝土伸缩缝，沥青木板 | m² | 7.45 | 81.31 | 0.03 | 4 | 5.33 | 3.63 | 2.44 | 7.29 | 12.23 | 0 | 11.13 | 134.85
5.1.8 | 500110001005 | 渠道衬砌木模板制作、安拆 | m² | 8.44 | 20.46 | 2.63 | 1.42 | 1.89 | 1.99 | 2.99 | 2.79 | 13.87 | 0 | 5.08 | 61.56
5.2 |  | 5#渠道二次运输（L=100m)
5.2.1 | 500114002005 | 胶轮车运水泥，装运卸100m | t | 4.6 | 0.05 | 0.78 | 0.24 | 0.27 | 0.29 | 1.51 | 0.54 | 5.32 | 0 | 1.22 | 14.83
5.2.2 | 500101003023 | 胶轮车运木材，装运卸100m | m³ | 4.22 | 0.05 | 0.71 | 0.22 | 0.25 | 0.26 | 1.38 | 0.5 | 4.88 | 0 | 1.12 | 13.6
5.2.3 | 500101003024 | 人工装胶轮车运砂，挖装运卸100m | m³成品堆方 | 5.33 | 0.1 | 0.66 | 0.27 | 0.12 | 0 | 0 | 0 | 0 | 0 | 0 | 6.48
5.2.4 | 500101003025 | 人工装胶轮车运碎石，挖装运卸100m | m³成品堆方 | 6.26 | 0.11 | 0.67 | 0.32 | 0.14 | 0 | 0 | 0 | 0 | 0 | 0 | 7.5
6 |  | 6#渠道0.6*0.6m（L=85m)
6.1 |  | 6#渠道
6.1.1 | 500101003026 | 土方开挖（用于回填） | m³ | 2.56 | 0.56 | 1.19 | 0.19 | 0.17 | 0.17 | 0.87 | 0.4 | 3.67 | 0 | 0.88 | 10.68
6.1.2 | 500102001002 | 土方开挖（弃2km） | m³ | 1.21 | 0.26 | 7.43 | 0.4 | 0.36 | 0.36 | 0.63 | 0.74 | 7.96 | 0 | 1.74 | 21.09
6.1.3 | 500103001011 | 土方回填夯实（利用开挖料） | m³ | 4.46 | 0.29 | 1.35 | 0.27 | 0.37 | 0.39 | 1.79 | 0.63 | 6.31 | 0 | 1.43 | 17.3
6.1.4 | 500103001012 | 基础夯实 | m² | 0.48 | 0.05 | 0.47 | 0.05 | 0.06 | 0.06 | 0.27 | 0.1 | 0.96 | 0 | 0.23 | 2.73
6.1.5 | 500109001011 | C15砼渠肩（厚30cm) | m³ | 26.84 | 110.01 | 17.09 | 6.93 | 9.24 | 6.29 | 9.32 | 13 | 140.67 | 0 | 30.55 | 369.94
6.1.6 | 500109001012 | C15砼底板（厚10cm) | m³ | 25.45 | 108.5 | 24.16 | 7.12 | 9.49 | 6.46 | 8.76 | 13.3 | 138.69 | 0 | 30.77 | 372.71
6.1.7 | 500109009006 | 常态混凝土伸缩缝，沥青木板 | m² | 7.45 | 81.31 | 0.03 | 4 | 5.33 | 3.63 | 2.44 | 7.29 | 12.23 | 0 | 11.13 | 134.85
工程单价汇总表
招标编号：
工程名称： |  | 乔善乡大城村平洞屯灌溉水利工程 | [10 empty] | 第6页 共7页
序号 | 项目编码 | 项目名称 | 计量 单位 | 人工费 | 材料费 | 机械 使用费 | 其他 直接费 | 现场 经费 | 施工 管理费 | 社会保障 及企业计 提费 | 企业 利润 | 价差 | 风险金 | 税金 | 合计
6.1.8 | 500110001006 | 渠道衬砌木模板制作、安拆 | m² | 8.44 | 20.46 | 2.63 | 1.42 | 1.89 | 1.99 | 2.99 | 2.79 | 13.87 | 0 | 5.08 | 61.56
6.2 |  | 6#渠道二次运输（L=50m)
6.2.1 | 500114002006 | 胶轮车运水泥，装运卸50m | t | 2.3 | 0.03 | 0.39 | 0.12 | 0.14 | 0.14 | 0.75 | 0.27 | 2.66 | 0 | 0.61 | 7.42
6.2.2 | 500101003027 | 胶轮车运木材，装运卸50m | m³ | 2.11 | 0.02 | 0.36 | 0.11 | 0.12 | 0.13 | 0.69 | 0.25 | 2.44 | 0 | 0.56 | 6.8
6.2.3 | 500101003028 | 人工装胶轮车运砂，挖装运卸50m | m³成品堆方 | 4.81 | 0.1 | 0.58 | 0.25 | 0.11 | 0 | 0 | 0 | 0 | 0 | 0 | 5.85
6.2.4 | 500101003029 | 人工装胶轮车运碎石，挖装运卸50m | m³成品堆方 | 5.74 | 0.11 | 0.59 | 0.29 | 0.13 | 0 | 0 | 0 | 0 | 0 | 0 | 6.87
7 |  | 人行板（6块）
7.1 |  | 1.7×2.5m盖板（4块）
7.1.1 | 500109001013 | C25预制砼板 | m³ | 78.4 | 162.68 | 64.93 | 13.77 | 18.36 | 12.51 | 27.94 | 26.5 | 267.99 | 0 | 60.58 | 733.65
7.1.2 | 500111001001 | 钢筋制安 | t | 338.73 | 3307.27 | 217.59 | 173.86 | 115.91 | 145.37 | 115.65 | 309.01 | 884.85 | 0 | 504.74 | 6112.98
7.1.3 | 500110001007 | 普通标准钢模板制作、安拆 | m² | 7.4 | 13.8 | 4.85 | 1.17 | 1.56 | 1.64 | 2.7 | 2.32 | 15.49 | 0 | 4.58 | 55.51
7.1.4 | 500109010001 | 拆除原有砼盖板（弃2km） | m³ | 0.93 | 0.29 | 55.12 | 2.54 | 3.38 | 2.3 | 1.75 | 4.64 | 37.45 | 0 | 9.76 | 118.17
7.2 |  | 0.5×0.8m盖板（2块）
7.2.1 | 500109001014 | C25预制砼板 | m³ | 78.4 | 162.68 | 64.93 | 13.77 | 18.36 | 12.51 | 27.94 | 26.5 | 267.99 | 0 | 60.58 | 733.65
7.2.2 | 500111001002 | 钢筋制安 | t | 338.73 | 3307.27 | 217.59 | 173.86 | 115.91 | 145.37 | 115.65 | 309.01 | 884.85 | 0 | 504.74 | 6112.98
7.2.3 | 500110001008 | 普通标准钢模板制作、安拆 | m² | 7.4 | 13.8 | 4.85 | 1.17 | 1.56 | 1.64 | 2.7 | 2.32 | 15.49 | 0 | 4.58 | 55.51
8 |  | 1-1.0*1.0m盖板涵（L=3.5m）
工程单价汇总表
招标编号：
工程名称： |  | 乔善乡大城村平洞屯灌溉水利工程 | [10 empty] | 第7页 共7页
序号 | 项目编码 | 项目名称 | 计量 单位 | 人工费 | 材料费 | 机械 使用费 | 其他 直接费 | 现场 经费 | 施工 管理费 | 社会保障 及企业计 提费 | 企业 利润 | 价差 | 风险金 | 税金 | 合计
8.1 | 500103009001 | 利用石渣回填（利用附近石渣料） | m³ | 4.46 | 0.29 | 1.35 | 0.27 | 0.37 | 0.39 | 1.79 | 0.63 | 6.31 | 0 | 1.43 | 17.3
8.2 | 500109001015 | 现浇C30砼盖板 | m³ | 29.43 | 141.18 | 6.02 | 7.95 | 10.6 | 7.22 | 9.93 | 14.86 | 150.36 | 0 | 33.98 | 411.52
8.3 | 500111001003 | 钢筋制安 | t | 338.73 | 3307.27 | 217.59 | 173.86 | 115.91 | 145.37 | 115.65 | 309.01 | 884.85 | 0 | 504.74 | 6112.98
8.4 | 500109001016 | C20砼台身 | m³ | 45.42 | 126.32 | 8.14 | 8.09 | 10.79 | 7.35 | 15.17 | 15.49 | 166.59 | 0 | 36.3 | 439.68
8.5 | 500109001017 | C20砼基础 | m³ | 22.27 | 126.32 | 14.99 | 7.36 | 9.81 | 6.69 | 7.58 | 13.65 | 139.83 | 0 | 31.37 | 379.87
8.6 | 500109001018 | C30砼台帽 | m³ | 45.42 | 140.12 | 8.14 | 8.72 | 11.62 | 7.92 | 15.17 | 16.6 | 168.84 | 0 | 38.03 | 460.56
8.7 | 500109001019 | C20砼涵底浇筑 | m³ | 25.45 | 1.39 | 24.16 | 2.3 | 3.06 | 2.09 | 8.76 | 4.7 | 30.89 | 0 | 9.25 | 112.05
8.8 | 500109010002 | 拆除旧砼路面（弃2km） | m³ | 27.61 | 0.96 | 42.86 | 3.21 | 4.29 | 2.92 | 11.02 | 6.5 | 49.24 | 0 | 13.38 | 161.99
8.9 | 500109001020 | 恢复C30砼路面厚20cm | m² | 8.23 | 27.53 | 2.97 | 1.74 | 1.94 | 2.04 | 2.8 | 3.31 | 34.19 | 0 | 7.63 | 92.36
8.10 | 500109010003 | 拆除原有砼盖板（弃2km） | m³ | 0.93 | 0.29 | 55.12 | 2.54 | 3.38 | 2.3 | 1.75 | 4.64 | 37.45 | 0 | 9.76 | 118.17
9 | 500114002007 | 其他施工临时工程（施工排水、施工通信、施工临时支护设施、施工期环境保护等） | %

## 工程单价费(税)率汇总表
工程单价费(税)率汇总表
招标编号：
工程名称： |  | 乔善乡大城村平洞屯灌溉水利工程 | [6 empty] | 第1页 共1页
序号 | 工程类别 |  | 工程单价费(税)率(%) | [6 empty] | 备注
|  |  | 其他 直接费 | 现场 经费 | 施工 管理费 | 社会保障及企业计提费 | 企业 利润 | 风险金 | 税金
一 | 建筑工程
1 | 土方工程 |  | 4.5 | 4 | 3.7 | 32.8 | 7 | 0 | 9
2 | 石方工程 |  | 4.5 | 6 | 5.7 | 32.8 | 7 | 0 | 9
3 | 土石填筑工程 |  | 4.5 | 6 | 5.8 | 32.8 | 7 | 0 | 9
4 | 混凝土工程 |  | 4.5 | 6 | 3.7 | 32.8 | 7 | 0 | 9
5 | 钢筋制安工程 |  | 4.5 | 3 | 3.5 | 32.8 | 7 | 0 | 9
6 | 模板工程 |  | 4.5 | 6 | 5.7 | 32.8 | 7 | 0 | 9
7 | 钻孔灌浆锚固工程 |  | 4.5 | 7 | 6.6 | 32.8 | 7 | 0 | 9
8 | 自采砂石料工程 |  | 4.5 | 2 | 0 | 0 | 0 | 0 | 0
9 | 植物措施 |  | 4.5 | 4 | 3.8 | 32.8 | 7 | 0 | 9
10 | 疏浚工程 |  | 4.5 | 5 | 4.6 | 32.8 | 7 | 0 | 9
11 | 其他建筑工程 |  | 4.5 | 5 | 4.8 | 32.8 | 7 | 0 | 9
二 | 安装工程
1 | 安装工程 |  | 5.2 | 45 | 47 | 32.8 | 7 | 0 | 9

## 电、风、水、砂石基础单价汇总表
电、风、水、砂石基础单价汇总表
招标编号：
工程名称： |  | 乔善乡大城村平洞屯灌溉水利工程 | [6 empty] | 第1页 共1页
单位：元
序号 | 名称 |  | 型号规格 | 计量 单位 | 人工费 | 材料费 | 机械 使用费 | 其他 | 合计 | 备注
1 | 电 |  |  | kW.h |  |  |  |  | 0.56
2 | 水 |  |  | m³ |  |  |  |  | 1
3 | 风 |  |  | m³ |  |  |  |  | 0.15

## 混凝土配合比材料费表
混凝土配合比材料表
招标编号：
工程名称： |  | 乔善乡大城村平洞屯灌溉水利工程 | [8 empty] | 第1页 共1页
序号 | 工程 部位 |  | 混凝土 强度等级 | 水泥 强度等级 | 级配 | 水灰比 | 预算材料量(kg/m³) |  |  |  | 单价 (元/m³) | 备注
[7 empty] | 水泥 (kg) | 砂 (m³) | 石 (m³) | 水 (m³)
1 |  |  | C15 | 42.5 | 2 | 0.65 | 245 | 0.561 | 0.841 | 0.177 | 208.14
2 |  |  | C20 | 42.5 | 2 | 0.6 | 307 | 0.55 | 0.841 | 0.177 | 228.54
3 |  |  | C25 | 42.5 | 2 | 0.55 | 340 | 0.528 | 0.841 | 0.177 | 237.62
4 |  |  | C30 | 42.5 | 2 | 0.5 | 365 | 0.507 | 0.841 | 0.177 | 243.84
5 |  |  | M10水泥砂浆 | 32.5 |  |  | 305 | 1.1 |  | 0.183 | 213.91

## 主要材料预算价格汇总表
主要材料预算价格汇总表
招标编号：
工程名称： |  | 乔善乡大城村平洞屯灌溉水利工程 |  |  |  | 第1页 共1页
序号 | 材料名称 |  | 型号规格 | 计量单位 | 预算价(元) | 备注
1 | 空心钢 |  |  | kg | 3.72
2 | 钢筋 |  |  | t | 3427.88
3 | 型钢 |  |  | kg | 3.80
4 | 水泥 |  | 32.5MPa | t | 308.60
5 | 水泥 |  | 42.5MPa | t | 346.65
6 | 碎石 |  |  | m³ | 73.79
7 | 柴油 |  |  | kg | 7.21
8 | 汽油 |  |  | kg | 8.98
9 | 炸药 |  |  | kg | 19.05
10 | 锯材 |  |  | m³ | 964.60
11 | 铁件 |  |  | kg | 5.75
12 | 预埋铁件 |  |  | kg | 5.75
13 | 板枋材 |  |  | m³ | 964.60
14 | 圆木 |  |  | m³ | 955.75
15 | 中砂 |  |  | m³ | 108.74

## 施工机械台时费汇总表
施工机械台时(班)费汇总表
招标编号：
工程名称： |  | 乔善乡大城村平洞屯灌溉水利工程 | [10 empty] | 第1页 共2页
单位：元/台时(班)
序号 | 机械名称 |  | 型号规格 | 一类费用 |  |  |  | 二类费用 | [5 empty] | 其他 费用 | 合计
|  |  |  | 折旧费 | 维修费 | 安拆费 | 小计 | 人工 | 柴油 | 电 | 汽油 | 其他 | 小计
1 | 单斗挖掘机 |  | 液压 斗容0.6m³ | 29.55 | 18.91 | 1.63 | 50.09 | 9.34 | 28.5 | 0 | 0 | 0 | 37.84 | 0 | 87.93
2 | 单斗挖掘机 |  | 液压 斗容1m³ | 32.16 | 23.83 | 2.22 | 58.21 | 9.34 | 44.7 | 0 | 0 | 0 | 54.04 | 0 | 112.25
3 | 推土机 |  | 功率59kW | 9.56 | 11.94 | 0.49 | 21.99 | 8.3 | 25.2 | 0 | 0 | 0 | 33.5 | 0 | 55.49
4 | 推土机 |  | 功率88kW | 23.65 | 26.67 | 1.06 | 51.38 | 8.3 | 37.8 | 0 | 0 | 0 | 46.1 | 0 | 97.48
5 | 蛙式夯实机 |  | 功率2.8kW | 0.15 | 0.93 | 0 | 1.08 | 6.92 | 0 | 1.4 | 0 | 0 | 8.32 | 0 | 9.4
6 | 风钻 |  | 手持式 | 0.48 | 1.73 | 0 | 2.21 | 3.46 | 0 | 0 | 0 | 27.32 | 30.78 | 0 | 32.99
7 | 风镐(铲) |  | 手持式 | 0.42 | 1.54 | 0 | 1.96 | 3.46 | 0 | 0 | 0 | 11.18 | 14.64 | 0 | 16.6
8 | 修钎设备 |  |  | 105.14 | 0 | 0 | 105.14 | 16.61 | 0 | 6.72 | 0 | 33 | 56.33 | 0 | 161.47
9 | 混凝土搅拌机 |  | 出料0.4m³ | 2.91 | 4.9 | 1.07 | 8.88 | 4.5 | 0 | 4.82 | 0 | 0 | 9.32 | 0 | 18.2
10 | 混凝土输送泵 |  | 输出量30m³/h | 26.97 | 18.93 | 2.1 | 48 | 8.3 | 0 | 14.95 | 0 | 0 | 23.25 | 0 | 71.25
11 | 振动器 |  | 插入式 功率1.1kW | 0.28 | 1.12 | 0 | 1.4 | 0 | 0 | 0.45 | 0 | 0 | 0.45 | 0 | 1.85
12 | 振动器 |  | 平板式 功率2.2kW | 0.38 | 1.14 | 0 | 1.52 | 0 | 0 | 0.95 | 0 | 0 | 0.95 | 0 | 2.47
13 | 振动器 |  | 变频机组 容量4.5kVA | 1.85 | 4.42 | 0 | 6.27 | 0 | 0 | 1.9 | 0 | 0 | 1.9 | 0 | 8.17
14 | 风(砂)水枪 |  | 耗风量6m³/min | 0.21 | 0.39 | 0 | 0.6 | 0 | 0 | 0 | 0 | 34.48 | 34.48 | 0 | 35.08
15 | 载重汽车 |  | 载重量5t | 6.88 | 9.96 | 0 | 16.84 | 4.5 | 0 | 0 | 21.6 | 0 | 26.1 | 0 | 42.94
16 | 载重汽车 |  | 载重量10t | 18.54 | 19.1 | 0 | 37.64 | 4.5 | 26.7 | 0 | 0 | 0 | 31.2 | 0 | 68.84
17 | 自卸汽车 |  | 载重量5t | 9.5 | 4.93 | 0 | 14.43 | 4.5 | 27.3 | 0 | 0 | 0 | 31.8 | 0 | 46.23
施工机械台时(班)费汇总表
招标编号：
工程名称： |  | 乔善乡大城村平洞屯灌溉水利工程 |  | 二类费用 小计: 第2页 共2页
单位：元/台时(班)
序号 | 机械名称 |  | 型号规格 | 一类费用 折旧费: 一类费用; 二类费用 人工: 二类费用 | 其他 费用 | 合计
|  |  |  | 折旧费 | 维修费 | 安拆费 | 小计 | 人工 | 柴油 | 电 | 汽油 | 其他 | 小计
18 | 自卸汽车 |  | 载重量8t | 19.99 | 12.43 | 0 | 32.42 | 4.5 | 30.6 | 0 | 0 | 0 | 35.1 | 0 | 67.52
19 | 双胶轮车 |  |  | 0.23 | 0.59 | 0 | 0.82 | 0 | 0 | 0 | 0 | 0 | 0 | 0 | 0.82
20 | 塔式起重机 |  | 起重量6t | 22.07 | 8.41 | 2.29 | 32.77 | 8.3 | 0 | 11.82 | 0 | 0 | 20.12 | 0 | 52.89
21 | 履带起重机 |  | 油动 起重量15t | 33.52 | 20.45 | 1.41 | 55.38 | 8.3 | 35.7 | 0 | 0 | 0 | 44 | 0 | 99.38
22 | 汽车起重机 |  | 起重量5t | 11.43 | 11.39 | 0 | 22.82 | 9.34 | 0 | 0 | 17.4 | 0 | 26.74 | 0 | 49.56
23 | 离心水泵 |  | 单级双吸 功率20kW | 0.95 | 4.01 | 1.23 | 6.19 | 4.5 | 0 | 10.81 | 0 | 0 | 15.31 | 0 | 21.5
24 | 电焊机 |  | 交流25kVA | 0.29 | 0.28 | 0.09 | 0.66 | 0 | 0 | 8.12 | 0 | 0 | 8.12 | 0 | 8.78
25 | 对焊机 |  | 电弧型150kVA | 1.5 | 2.35 | 0.76 | 4.61 | 4.5 | 0 | 44.86 | 0 | 4.42 | 53.78 | 0 | 58.39
26 | 钢筋弯曲机 |  | 直径6～40 | 0.47 | 1.33 | 0.24 | 2.04 | 4.5 | 0 | 3.36 | 0 | 0 | 7.86 | 0 | 9.9
27 | 钢筋切断机 |  | 功率20kW | 1.04 | 1.57 | 0.28 | 2.89 | 4.5 | 0 | 9.63 | 0 | 0 | 14.13 | 0 | 17.02
28 | 钢筋调直机 |  | 功率4～14kW | 1.42 | 2.47 | 0.44 | 4.33 | 4.5 | 0 | 4.03 | 0 | 0 | 8.53 | 0 | 12.86
29 | 圆盘锯 |  |  | 0.35 | 1.07 | 0.05 | 1.47 | 8.3 | 0 | 3.98 | 0 | 0 | 12.28 | 0 | 13.75
30 | 双面刨床 |  |  | 0.89 | 1.01 | 0.15 | 2.05 | 4.5 | 0 | 5.04 | 0 | 0 | 9.54 | 0 | 11.59
31 | 履带式岩石破碎机 |  | 液压 综合 | 31.65 | 29.49 | 2.22 | 63.36 | 1.07 | 18.84 | 0 | 0 | 0 | 19.91 | 0 | 83.27

## 工程单价计算表
工程单价计算表
土方开挖（用于回填） 工程
单价编号： | 1 |  |  | 定额单位：100m³
施工方法： | 定额编号:01216。 挖土、将土堆放在一边、清理机下余土，人工配合修底。
序号 | 名称 | 型号规格 | 计量单位 |  | 数量 | 单价(元) | 合价(元)
1 | 直接费 |  | 元 |  |  |  | 467.89
1.1 | 人工费 |  | 元 |  |  |  | 256.04
| 人工 |  | 工时 |  | 74 | 3.46 | 256.04
1.2 | 材料费 |  | 元 |  |  |  | 56.25
| 零星材料费 |  | % |  | 15 | 374.98 | 56.25
1.3 | 机械使用费 |  | 元 |  |  |  | 118.94
| 单斗挖掘机 | 液压 斗容1m³ | 台时 |  | 0.97 | 112.25 | 108.88
| 双胶轮车 |  | 台时 |  | 12.27 | 0.82 | 10.06
1.4 | 其他直接费 |  | 元 |  | 4.5% | 431.23 | 19.41
1.5 | 现场经费 |  | 元 |  | 4% | 431.23 | 17.25
2 | 施工管理费 |  | 元 |  | 3.7% | 467.89 | 17.31
3 | 社会保障及企业计提费 |  | 元 |  | 32.8% | 265.1 | 86.95
4 | 企业利润 |  | 元 |  | 7% | 572.15 | 40.05
5 | 价差 |  | 元 |  |  |  | 367.33
| 人工 |  | 工时 |  | 74 | 4 | 296
| 机械工 |  | 工时 |  | 2.619 | 4 | 10.48
| 柴油 |  | kg |  | 14.453 | 4.21 | 60.85
6 | 风险金 |  | 元 |  | 0% | 979.53 | 0
7 | 税金 |  | 元 |  | 9% | 979.53 | 88.16
| 合计 |  | 元 |  |  |  | 1067.69
| 单价 |  | 元 |  |  |  | 10.68
工程单价计算表
土方开挖（弃2km） 工程
单价编号： | 2 |  |  | 定额单位：100m³
施工方法： | 定额编号:01262。 机械开挖、装汽车运土，人工配合挖保护层，胶轮车倒运土50m，修边、修底等。
序号 | 名称 | 型号规格 | 计量单位 |  | 数量 | 单价(元) | 合价(元)
1 | 直接费 |  | 元 |  |  |  | 965.3
1.1 | 人工费 |  | 元 |  |  |  | 121.1
| 人工 |  | 工时 |  | 35 | 3.46 | 121.1
1.2 | 材料费 |  | 元 |  |  |  | 25.91
| 零星材料费 |  | % |  | 3 | 863.76 | 25.91
1.3 | 机械使用费 |  | 元 |  |  |  | 742.66
| 单斗挖掘机 | 液压 斗容1m³ | 台时 |  | 1 | 112.25 | 112.25
| 推土机 | 功率59kW | 台时 |  | 0.5 | 55.49 | 27.75
| 自卸汽车 | 载重量5t | 台时 |  | 12.87 | 46.23 | 594.98
| 双胶轮车 |  | 台时 |  | 9.36 | 0.82 | 7.68
1.4 | 其他直接费 |  | 元 |  | 4.5% | 889.67 | 40.04
1.5 | 现场经费 |  | 元 |  | 4% | 889.67 | 35.59
2 | 施工管理费 |  | 元 |  | 3.7% | 965.3 | 35.72
3 | 社会保障及企业计提费 |  | 元 |  | 32.8% | 192.48 | 63.13
4 | 企业利润 |  | 元 |  | 7% | 1064.15 | 74.49
5 | 价差 |  | 元 |  |  |  | 795.99
| 人工 |  | 工时 |  | 35 | 4 | 140
| 机械工 |  | 工时 |  | 20.631 | 4 | 82.52
| 柴油 |  | kg |  | 136.217 | 4.21 | 573.47
6 | 风险金 |  | 元 |  | 0% | 1934.63 | 0
7 | 税金 |  | 元 |  | 9% | 1934.63 | 174.12
| 合计 |  | 元 |  |  |  | 2108.75
| 单价 |  | 元 |  |  |  | 21.09
工程单价计算表
石方开挖（弃2km） 工程
单价编号： | 3 |  |  | 定额单位：100m³
施工方法： | 定额编号:02533+YB0201。 钻孔、爆破、撬移、解小、翻渣、清面。 挖装、运输、卸除、空回。
序号 | 名称 | 型号规格 | 计量单位 |  | 数量 | 单价(元) | 合价(元)
1 | 直接费 |  | 元 |  |  |  | 2317.25
1.1 | 人工费 |  | 元 |  |  |  | 93.42
| 人工 |  | 工时 |  | 16 | 3.46 | 55.36
| 人工 |  | 工时 |  | 11 | 3.46 | 38.06
1.2 | 材料费 |  | 元 |  |  |  | 85.2
| 零星材料费 |  | % |  | 2 | 1449.74 | 28.99
| 零星材料费 |  | % |  | 10 | 562.12 | 56.21
1.3 | 机械使用费 |  | 元 |  |  |  | 1918.44
| 单斗挖掘机 | 液压 斗容1m³ | 台时 |  | 2.74 | 112.25 | 307.57
| 推土机 | 功率88kW | 台时 |  | 1.37 | 97.48 | 133.55
| 自卸汽车 | 载重量5t | 台时 |  | 20.62 | 46.23 | 953.26
| 单斗挖掘机 | 液压 斗容0.6m³ | 台时 |  | 5.96 | 87.93 | 524.06
1.4 | 其他直接费 |  | 元 |  | 4.5% | 2097.06 | 94.37
1.5 | 现场经费 |  | 元 |  | 6% | 2097.06 | 125.82
2 | 施工管理费 |  | 元 |  | 5.7% | 2317.25 | 132.08
3 | 社会保障及企业计提费 |  | 元 |  | 32.8% | 278.83 | 91.46
4 | 企业利润 |  | 元 |  | 7% | 2540.79 | 177.86
5 | 价差 |  | 元 |  |  |  | 1595.23
| 人工 |  | 工时 |  | 27 | 4 | 108
| 机械工 |  | 工时 |  | 53.584 | 4 | 214.34
| 柴油 |  | kg |  | 302.35 | 4.21 | 1272.89
6 | 风险金 |  | 元 |  | 0% | 4313.88 | 0
7 | 税金 |  | 元 |  | 9% | 4313.88 | 388.25
| 合计 |  | 元 |  |  |  | 4702.13
| 单价 |  | 元 |  |  |  | 47.02
工程单价计算表
土方回填夯实（利用开挖料） 工程
单价编号： | 4 |  |  | 定额单位：100m³
施工方法： | 定额编号:03003。 包括5m内取土（石渣）回填、平土、简单压实。
序号 | 名称 | 型号规格 | 计量单位 |  | 数量 | 单价(元) | 合价(元)
1 | 直接费 |  | 元 |  |  |  | 674.93
1.1 | 人工费 |  | 元 |  |  |  | 446.34
| 人工 |  | 工时 |  | 129 | 3.46 | 446.34
1.2 | 材料费 |  | 元 |  |  |  | 29.09
| 零星材料费 |  | % |  | 5 | 581.7 | 29.09
1.3 | 机械使用费 |  | 元 |  |  |  | 135.36
| 蛙式夯实机 | 功率2.8kW | 台时 |  | 14.4 | 9.4 | 135.36
1.4 | 其他直接费 |  | 元 |  | 4.5% | 610.79 | 27.49
1.5 | 现场经费 |  | 元 |  | 6% | 610.79 | 36.65
2 | 施工管理费 |  | 元 |  | 5.8% | 674.93 | 39.15
3 | 社会保障及企业计提费 |  | 元 |  | 32.8% | 545.99 | 179.08
4 | 企业利润 |  | 元 |  | 7% | 893.16 | 62.52
5 | 价差 |  | 元 |  |  |  | 631.2
| 人工 |  | 工时 |  | 129 | 4 | 516
| 机械工 |  | 工时 |  | 28.8 | 4 | 115.2
6 | 风险金 |  | 元 |  | 0% | 1586.88 | 0
7 | 税金 |  | 元 |  | 9% | 1586.88 | 142.82
| 合计 |  | 元 |  |  |  | 1729.7
| 单价 |  | 元 |  |  |  | 17.3
工程单价计算表
基础夯实 工程
单价编号： | 5 |  |  | 定额单位：100m²
施工方法： | 定额编号:03004。 包括5m内取土、倒土、平土、洒水、夯实(干容量1.6t/m³以下)。
序号 | 名称 | 型号规格 | 计量单位 |  | 数量 | 单价(元) | 合价(元)
1 | 直接费 |  | 元 |  |  |  | 110.73
1.1 | 人工费 |  | 元 |  |  |  | 48.44
| 人工 |  | 工时 |  | 14 | 3.46 | 48.44
1.2 | 材料费 |  | 元 |  |  |  | 4.77
| 零星材料费 |  | % |  | 5 | 95.44 | 4.77
1.3 | 机械使用费 |  | 元 |  |  |  | 47
| 蛙式夯实机 | 功率2.8kW | 台时 |  | 5 | 9.4 | 47
1.4 | 其他直接费 |  | 元 |  | 4.5% | 100.21 | 4.51
1.5 | 现场经费 |  | 元 |  | 6% | 100.21 | 6.01
2 | 施工管理费 |  | 元 |  | 5.8% | 110.73 | 6.42
3 | 社会保障及企业计提费 |  | 元 |  | 32.8% | 83.04 | 27.24
4 | 企业利润 |  | 元 |  | 7% | 144.39 | 10.11
5 | 价差 |  | 元 |  |  |  | 96
| 人工 |  | 工时 |  | 14 | 4 | 56
| 机械工 |  | 工时 |  | 10 | 4 | 40
6 | 风险金 |  | 元 |  | 0% | 250.5 | 0
7 | 税金 |  | 元 |  | 9% | 250.5 | 22.55
| 合计 |  | 元 |  |  |  | 273.05
| 单价 |  | 元 |  |  |  | 2.73
工程单价计算表
C15砼渠肩（厚35cm) 工程
单价编号： | 6 |  |  | 定额单位：100m³
施工方法： | 定额编号:04074+04264*1.03+04278*1.03。 施工准备、仓面冲（凿）毛、冲洗、清仓、验收、浇筑、养护等。 场内配运水泥、骨料、投料、加水、加外加剂、搅拌、出料、清洗。 装、运、卸、清洗。
序号 | 名称 | 型号规格 | 计量单位 |  | 数量 | 单价(元) | 合价(元)
1 | 直接费 |  | 元 |  |  |  | 17010.89
1.1 | 人工费 |  | 元 |  |  |  | 2683.71
| 人工 |  | 工时 |  | 479 | 3.46 | 1657.34
| 人工 |  | 工时 |  | 249.26 | 3.46 | 862.44
| 人工 |  | 工时 |  | 47.38 | 3.46 | 163.93
1.2 | 材料费 |  | 元 |  |  |  | 11001.48
| 水 |  | m³ |  | 90 | 1 | 90
| 混凝土垂直运输 |  | m³ |  | 103 | 0 | 0
| C15纯混凝土 | 42.5MPa 2级配 水灰比0.65 最大粒径40mm | m³ |  | 103 | 103.48 | 10658.44
| 其他材料费 |  | % |  | 2 | 10748.44 | 214.97
| 零星材料费 |  | % |  | 2 | 1269.97 | 25.4
| 零星材料费 |  | % |  | 6 | 211.23 | 12.67
1.3 | 机械使用费 |  | 元 |  |  |  | 1709.28
| 混凝土输送泵 | 输出量30m³/h | 台时 |  | 9.12 | 71.25 | 649.8
| 振动器 | 插入式 功率1.1kW | 台时 |  | 36.45 | 1.85 | 67.43
| 风(砂)水枪 | 耗风量6m³/min | 台时 |  | 11.2 | 35.08 | 392.9
| 其他机械费 |  | % |  | 13 | 1110.13 | 144.32
| 混凝土搅拌机 | 出料0.4m³ | 台时 |  | 18.54 | 18.2 | 337.43
| 双胶轮车 |  | 台时 |  | 85.49 | 0.82 | 70.1
| 双胶轮车 |  | 台时 |  | 57.68 | 0.82 | 47.3
1.4 | 其他直接费 |  | 元 |  | 4.5% | 15394.47 | 692.75
1.5 | 现场经费 |  | 元 |  | 6% | 15394.47 | 923.67
2 | 施工管理费 |  | 元 |  | 3.7% | 17010.89 | 629.4
3 | 社会保障及企业计提费 |  | 元 |  | 32.8% | 2842.83 | 932.45
4 | 企业利润 |  | 元 |  | 7% | 18572.74 | 1300.09
5 | 价差 |  | 元 |  |  |  | 14066.54
| 人工 |  | 工时 |  | 775.64 | 4 | 3102.56
| 机械工 |  | 工时 |  | 45.99 | 4 | 183.96
工程单价计算表
C15砼渠肩（厚35cm) 工程
单价编号： | 6 |  |  | 定额单位：100m³
施工方法： | 定额编号:04074+04264*1.03+04278*1.03。 施工准备、仓面冲（凿）毛、冲洗、清仓、验收、浇筑、养护等。 场内配运水泥、骨料、投料、加水、加外加剂、搅拌、出料、清洗。 装、运、卸、清洗。
序号 | 名称 | 型号规格 | 计量单位 |  | 数量 | 单价(元) | 合价(元)
| 水泥 | 42.5MPa | t |  | 25.231 | 96.65 | 2438.58
| 碎石 |  | m³ |  | 86.667 | 43.79 | 3795.15
| 中砂 |  | m³ |  | 57.738 | 78.74 | 4546.29
6 | 风险金 |  | 元 |  | 0% | 33939.37 | 0
7 | 税金 |  | 元 |  | 9% | 33939.37 | 3054.54
| 合计 |  | 元 |  |  |  | 36993.91
| 单价 |  | 元 |  |  |  | 369.94
工程单价计算表
C15砼底板（厚10cm) 工程
单价编号： | 7 |  |  | 定额单位：100m³
施工方法： | 定额编号:04035+04264*1.03+04278*1.03。 施工准备、仓面冲（凿）毛、冲洗、清仓、验收、浇筑、养护等。 场内配运水泥、骨料、投料、加水、加外加剂、搅拌、出料、清洗。 装、运、卸、清洗。
序号 | 名称 | 型号规格 | 计量单位 |  | 数量 | 单价(元) | 合价(元)
1 | 直接费 |  | 元 |  |  |  | 17472.33
1.1 | 人工费 |  | 元 |  |  |  | 2545.31
| 人工 |  | 工时 |  | 439 | 3.46 | 1518.94
| 人工 |  | 工时 |  | 249.26 | 3.46 | 862.44
| 人工 |  | 工时 |  | 47.38 | 3.46 | 163.93
1.2 | 材料费 |  | 元 |  |  |  | 10850.3
| 水 |  | m³ |  | 100 | 1 | 100
| 混凝土垂直运输 |  | m³ |  | 103 | 0 | 0
| C15纯混凝土 | 42.5MPa 2级配 水灰比0.65 最大粒径40mm | m³ |  | 103 | 103.48 | 10658.44
| 其他材料费 |  | % |  | 0.5 | 10758.44 | 53.79
| 零星材料费 |  | % |  | 2 | 1269.97 | 25.4
| 零星材料费 |  | % |  | 6 | 211.23 | 12.67
1.3 | 机械使用费 |  | 元 |  |  |  | 2416.46
| 振动器 | 变频机组 容量4.5kVA | 台时 |  | 18.73 | 8.17 | 153.02
| 风(砂)水枪 | 耗风量6m³/min | 台时 |  | 45.15 | 35.08 | 1583.86
| 离心水泵 | 单级双吸 功率20kW | 台时 |  | 9.55 | 21.5 | 205.33
| 其他机械费 |  | % |  | 1 | 1942.21 | 19.42
| 混凝土搅拌机 | 出料0.4m³ | 台时 |  | 18.54 | 18.2 | 337.43
| 双胶轮车 |  | 台时 |  | 85.49 | 0.82 | 70.1
| 双胶轮车 |  | 台时 |  | 57.68 | 0.82 | 47.3
1.4 | 其他直接费 |  | 元 |  | 4.5% | 15812.07 | 711.54
1.5 | 现场经费 |  | 元 |  | 6% | 15812.07 | 948.72
2 | 施工管理费 |  | 元 |  | 3.7% | 17472.33 | 646.48
3 | 社会保障及企业计提费 |  | 元 |  | 32.8% | 2671.66 | 876.3
4 | 企业利润 |  | 元 |  | 7% | 18995.11 | 1329.66
5 | 价差 |  | 元 |  |  |  | 13868.65
| 人工 |  | 工时 |  | 735.64 | 4 | 2942.56
| 机械工 |  | 工时 |  | 36.517 | 4 | 146.07
工程单价计算表
C15砼底板（厚10cm) 工程
单价编号： | 7 |  |  | 定额单位：100m³
施工方法： | 定额编号:04035+04264*1.03+04278*1.03。 施工准备、仓面冲（凿）毛、冲洗、清仓、验收、浇筑、养护等。 场内配运水泥、骨料、投料、加水、加外加剂、搅拌、出料、清洗。 装、运、卸、清洗。
序号 | 名称 | 型号规格 | 计量单位 |  | 数量 | 单价(元) | 合价(元)
| 水泥 | 42.5MPa | t |  | 25.231 | 96.65 | 2438.58
| 碎石 |  | m³ |  | 86.667 | 43.79 | 3795.15
| 中砂 |  | m³ |  | 57.738 | 78.74 | 4546.29
6 | 风险金 |  | 元 |  | 0% | 34193.42 | 0
7 | 税金 |  | 元 |  | 9% | 34193.42 | 3077.41
| 合计 |  | 元 |  |  |  | 37270.83
| 单价 |  | 元 |  |  |  | 372.71
工程单价计算表
常态混凝土伸缩缝，沥青木板 工程
单价编号： | 8 |  |  | 定额单位：100m²
施工方法： | 定额编号:04457。 木板制作、熔化、涂沥青、安装。
序号 | 名称 | 型号规格 | 计量单位 |  | 数量 | 单价(元) | 合价(元)
1 | 直接费 |  | 元 |  |  |  | 9811.31
1.1 | 人工费 |  | 元 |  |  |  | 744.94
| 人工 |  | 工时 |  | 215.3 | 3.46 | 744.94
1.2 | 材料费 |  | 元 |  |  |  | 8131.31
| 锯材 |  | m³ |  | 2.2 | 800 | 1760
| 木柴 |  | t |  | 0.42 | 600 | 252
| 沥青 |  | t |  | 1.24 | 4870 | 6038.8
| 其他材料费 |  | % |  | 1 | 8050.8 | 80.51
1.3 | 机械使用费 |  | 元 |  |  |  | 2.76
| 双胶轮车 |  | 台时 |  | 3.36 | 0.82 | 2.76
1.4 | 其他直接费 |  | 元 |  | 4.5% | 8879.01 | 399.56
1.5 | 现场经费 |  | 元 |  | 6% | 8879.01 | 532.74
2 | 施工管理费 |  | 元 |  | 3.7% | 9811.31 | 363.02
3 | 社会保障及企业计提费 |  | 元 |  | 32.8% | 744.94 | 244.34
4 | 企业利润 |  | 元 |  | 7% | 10418.67 | 729.31
5 | 价差 |  | 元 |  |  |  | 1223.32
| 人工 |  | 工时 |  | 215.3 | 4 | 861.2
| 锯材 |  | m³ |  | 2.2 | 164.6 | 362.12
6 | 风险金 |  | 元 |  | 0% | 12371.3 | 0
7 | 税金 |  | 元 |  | 9% | 12371.3 | 1113.42
| 合计 |  | 元 |  |  |  | 13484.72
| 单价 |  | 元 |  |  |  | 134.85
工程单价计算表
渠道衬砌木模板制作、安拆 工程
单价编号： | 9 |  |  | 定额单位：100m²
施工方法： | 定额编号:YB0503+YB0504。 模板制作，立柱、围令制作，铁件制作，模板运输；模板安装、拆除、除灰、刷脱模剂，维修、倒仓，拉筋割断。
序号 | 名称 | 型号规格 | 计量单位 |  | 数量 | 单价(元) | 合价(元)
1 | 直接费 |  | 元 |  |  |  | 3484.25
1.1 | 人工费 |  | 元 |  |  |  | 844.24
| 人工 |  | 工时 |  | 69 | 3.46 | 238.74
| 人工 |  | 工时 |  | 175 | 3.46 | 605.5
1.2 | 材料费 |  | 元 |  |  |  | 2046.09
| 锯材 |  | m³ |  | 1.47 | 800 | 1176
| 铁钉 |  | kg |  | 4.65 | 5.5 | 25.58
| 铁件 |  | kg |  | 7.97 | 5.75 | 45.83
| 其他材料费 |  | % |  | 2 | 1247.41 | 24.95
| 铁钉 |  | kg |  | 16.13 | 5.5 | 88.72
| 铁件 |  | kg |  | 81.5 | 5.75 | 468.63
| 铁丝 |  | kg |  | 1.95 | 5.75 | 11.21
| 混凝土柱 |  | m³ |  | 0.5 | 380 | 190
| 其他材料费 |  | % |  | 2 | 758.56 | 15.17
1.3 | 机械使用费 |  | 元 |  |  |  | 262.84
| 载重汽车 | 载重量5t | 台时 |  | 2.08 | 42.94 | 89.32
| 电焊机 | 交流25kVA | 台时 |  | 0.08 | 8.78 | 0.7
| 钢筋弯曲机 | 直径6～40 | 台时 |  | 0.17 | 9.9 | 1.68
| 钢筋切断机 | 功率20kW | 台时 |  | 0.45 | 17.02 | 7.66
| 圆盘锯 |  | 台时 |  | 4.98 | 13.75 | 68.48
| 双面刨床 |  | 台时 |  | 3.32 | 11.59 | 38.48
| 其他机械费 |  | % |  | 5 | 206.32 | 10.32
| 双胶轮车 |  | 台时 |  | 24 | 0.82 | 19.68
| 电焊机 | 交流25kVA | 台时 |  | 2.77 | 8.78 | 24.32
| 其他机械费 |  | % |  | 5 | 44 | 2.2
1.4 | 其他直接费 |  | 元 |  | 4.5% | 3153.17 | 141.89
1.5 | 现场经费 |  | 元 |  | 6% | 3153.17 | 189.19
2 | 施工管理费 |  | 元 |  | 5.7% | 3484.25 | 198.6
3 | 社会保障及企业计提费 |  | 元 |  | 32.8% | 912.66 | 299.35
4 | 企业利润 |  | 元 |  | 7% | 3982.2 | 278.75
工程单价计算表
渠道衬砌木模板制作、安拆 工程
单价编号： | 9 |  |  | 定额单位：100m²
施工方法： | 定额编号:YB0503+YB0504。 模板制作，立柱、围令制作，铁件制作，模板运输；模板安装、拆除、除灰、刷脱模剂，维修、倒仓，拉筋割断。
序号 | 名称 | 型号规格 | 计量单位 |  | 数量 | 单价(元) | 合价(元)
5 | 价差 |  | 元 |  |  |  | 1386.63
| 人工 |  | 工时 |  | 244 | 4 | 976
| 机械工 |  | 工时 |  | 19.778 | 4 | 79.11
| 汽油 |  | kg |  | 14.976 | 5.98 | 89.56
| 锯材 |  | m³ |  | 1.47 | 164.6 | 241.96
6 | 风险金 |  | 元 |  | 0% | 5647.58 | 0
7 | 税金 |  | 元 |  | 9% | 5647.58 | 508.28
| 合计 |  | 元 |  |  |  | 6155.86
| 单价 |  | 元 |  |  |  | 61.56
工程单价计算表
胶轮车运水泥，装运卸500m 工程
单价编号： | 10 |  |  | 定额单位：100t
施工方法： | 定额编号:11204+11210*8。 装、运、卸、堆存。
序号 | 名称 | 型号规格 | 计量单位 |  | 数量 | 单价(元) | 合价(元)
1 | 直接费 |  | 元 |  |  |  | 1478.53
1.1 | 人工费 |  | 元 |  |  |  | 1152.18
| 人工 |  | 工时 |  | 133 | 3.46 | 460.18
| 人工 |  | 工时 |  | 200 | 3.46 | 692
1.2 | 材料费 |  | 元 |  |  |  | 5.38
| 零星材料费 |  | % |  | 1 | 538.08 | 5.38
1.3 | 机械使用费 |  | 元 |  |  |  | 192.7
| 双胶轮车 |  | 台时 |  | 95 | 0.82 | 77.9
| 双胶轮车 |  | 台时 |  | 140 | 0.82 | 114.8
1.4 | 其他直接费 |  | 元 |  | 4.5% | 1350.26 | 60.76
1.5 | 现场经费 |  | 元 |  | 5% | 1350.26 | 67.51
2 | 施工管理费 |  | 元 |  | 4.8% | 1478.53 | 70.97
3 | 社会保障及企业计提费 |  | 元 |  | 32.8% | 1152.18 | 377.92
4 | 企业利润 |  | 元 |  | 7% | 1927.42 | 134.92
5 | 价差 |  | 元 |  |  |  | 1332
| 人工 |  | 工时 |  | 333 | 4 | 1332
6 | 风险金 |  | 元 |  | 0% | 3394.34 | 0
7 | 税金 |  | 元 |  | 9% | 3394.34 | 305.49
| 合计 |  | 元 |  |  |  | 3699.83
| 单价 |  | 元 |  |  |  | 37
工程单价计算表
胶轮车运木材，装运卸500m 工程
单价编号： | 11 |  |  | 定额单位：100m³
施工方法： | 定额编号:11209+11215*8。 装、运、卸、堆存。
序号 | 名称 | 型号规格 | 计量单位 |  | 数量 | 单价(元) | 合价(元)
1 | 直接费 |  | 元 |  |  |  | 1289.98
1.1 | 人工费 |  | 元 |  |  |  | 1003.4
| 人工 |  | 工时 |  | 122 | 3.46 | 422.12
| 人工 |  | 工时 |  | 168 | 3.46 | 581.28
1.2 | 材料费 |  | 元 |  |  |  | 4.93
| 零星材料费 |  | % |  | 1 | 493.46 | 4.93
1.3 | 机械使用费 |  | 元 |  |  |  | 169.74
| 双胶轮车 |  | 台时 |  | 87 | 0.82 | 71.34
| 双胶轮车 |  | 台时 |  | 120 | 0.82 | 98.4
1.4 | 其他直接费 |  | 元 |  | 4.5% | 1178.07 | 53.01
1.5 | 现场经费 |  | 元 |  | 5% | 1178.07 | 58.9
2 | 施工管理费 |  | 元 |  | 4.8% | 1289.98 | 61.92
3 | 社会保障及企业计提费 |  | 元 |  | 32.8% | 1003.4 | 329.12
4 | 企业利润 |  | 元 |  | 7% | 1681.02 | 117.67
5 | 价差 |  | 元 |  |  |  | 1160
| 人工 |  | 工时 |  | 290 | 4 | 1160
6 | 风险金 |  | 元 |  | 0% | 2958.69 | 0
7 | 税金 |  | 元 |  | 9% | 2958.69 | 266.28
| 合计 |  | 元 |  |  |  | 3224.97
| 单价 |  | 元 |  |  |  | 32.25
工程单价计算表
人工装胶轮车运砂，挖装运卸500m 工程
单价编号： | 12 |  |  | 定额单位：100m³成品堆方
施工方法： | 定额编号:08174+08178*9。 装、运、卸、堆存、空回。
序号 | 名称 | 型号规格 | 计量单位 |  | 数量 | 单价(元) | 合价(元)
1 | 直接费 |  | 元 |  |  |  | 1093.24
1.1 | 人工费 |  | 元 |  |  |  | 896.14
| 人工 |  | 工时 |  | 124 | 3.46 | 429.04
| 人工 |  | 工时 |  | 135 | 3.46 | 467.1
1.2 | 材料费 |  | 元 |  |  |  | 9.59
| 零星材料费 |  | % |  | 2 | 479.72 | 9.59
1.3 | 机械使用费 |  | 元 |  |  |  | 120.79
| 双胶轮车 |  | 台时 |  | 61.8 | 0.82 | 50.68
| 双胶轮车 |  | 台时 |  | 85.5 | 0.82 | 70.11
1.4 | 其他直接费 |  | 元 |  | 4.5% | 1026.52 | 46.19
1.5 | 现场经费 |  | 元 |  | 2% | 1026.52 | 20.53
| 合计 |  | 元 |  |  |  | 1093.24
| 单价 |  | 元 |  |  |  | 10.93
工程单价计算表
人工装胶轮车运碎石，挖装运卸500m 工程
单价编号： | 13 |  |  | 定额单位：100m³成品堆方
施工方法： | 定额编号:08176+08178*9。 装、运、卸、堆存、空回。
序号 | 名称 | 型号规格 | 计量单位 |  | 数量 | 单价(元) | 合价(元)
1 | 直接费 |  | 元 |  |  |  | 1195.26
1.1 | 人工费 |  | 元 |  |  |  | 989.56
| 人工 |  | 工时 |  | 151 | 3.46 | 522.46
| 人工 |  | 工时 |  | 135 | 3.46 | 467.1
1.2 | 材料费 |  | 元 |  |  |  | 11.47
| 零星材料费 |  | % |  | 2 | 573.63 | 11.47
1.3 | 机械使用费 |  | 元 |  |  |  | 121.28
| 双胶轮车 |  | 台时 |  | 62.4 | 0.82 | 51.17
| 双胶轮车 |  | 台时 |  | 85.5 | 0.82 | 70.11
1.4 | 其他直接费 |  | 元 |  | 4.5% | 1122.31 | 50.5
1.5 | 现场经费 |  | 元 |  | 2% | 1122.31 | 22.45
| 合计 |  | 元 |  |  |  | 1195.26
| 单价 |  | 元 |  |  |  | 11.95
工程单价计算表
C15砼渠肩（厚20cm) 工程
单价编号： | 14 |  |  | 定额单位：100m³
施工方法： | 定额编号:04071+04264*1.03+04278*1.03。 施工准备、仓面冲（凿）毛、冲洗、清仓、验收、浇筑、养护等。 场内配运水泥、骨料、投料、加水、加外加剂、搅拌、出料、清洗。 装、运、卸、清洗。
序号 | 名称 | 型号规格 | 计量单位 |  | 数量 | 单价(元) | 合价(元)
1 | 直接费 |  | 元 |  |  |  | 17775
1.1 | 人工费 |  | 元 |  |  |  | 3164.65
| 人工 |  | 工时 |  | 618 | 3.46 | 2138.28
| 人工 |  | 工时 |  | 249.26 | 3.46 | 862.44
| 人工 |  | 工时 |  | 47.38 | 3.46 | 163.93
1.2 | 材料费 |  | 元 |  |  |  | 11001.48
| 水 |  | m³ |  | 90 | 1 | 90
| 混凝土垂直运输 |  | m³ |  | 103 | 0 | 0
| C15纯混凝土 | 42.5MPa 2级配 水灰比0.65 最大粒径40mm | m³ |  | 103 | 103.48 | 10658.44
| 其他材料费 |  | % |  | 2 | 10748.44 | 214.97
| 零星材料费 |  | % |  | 2 | 1269.97 | 25.4
| 零星材料费 |  | % |  | 6 | 211.23 | 12.67
1.3 | 机械使用费 |  | 元 |  |  |  | 1919.84
| 混凝土输送泵 | 输出量30m³/h | 台时 |  | 11.63 | 71.25 | 828.64
| 振动器 | 插入式 功率1.1kW | 台时 |  | 40.5 | 1.85 | 74.93
| 风(砂)水枪 | 耗风量6m³/min | 台时 |  | 11.2 | 35.08 | 392.9
| 其他机械费 |  | % |  | 13 | 1296.47 | 168.54
| 混凝土搅拌机 | 出料0.4m³ | 台时 |  | 18.54 | 18.2 | 337.43
| 双胶轮车 |  | 台时 |  | 85.49 | 0.82 | 70.1
| 双胶轮车 |  | 台时 |  | 57.68 | 0.82 | 47.3
1.4 | 其他直接费 |  | 元 |  | 4.5% | 16085.97 | 723.87
1.5 | 现场经费 |  | 元 |  | 6% | 16085.97 | 965.16
2 | 施工管理费 |  | 元 |  | 3.7% | 17775 | 657.68
3 | 社会保障及企业计提费 |  | 元 |  | 32.8% | 3344.62 | 1097.04
4 | 企业利润 |  | 元 |  | 7% | 19529.72 | 1367.08
5 | 价差 |  | 元 |  |  |  | 14646.64
| 人工 |  | 工时 |  | 914.64 | 4 | 3658.56
| 机械工 |  | 工时 |  | 52.014 | 4 | 208.06
工程单价计算表
C15砼渠肩（厚20cm) 工程
单价编号： | 14 |  |  | 定额单位：100m³
施工方法： | 定额编号:04071+04264*1.03+04278*1.03。 施工准备、仓面冲（凿）毛、冲洗、清仓、验收、浇筑、养护等。 场内配运水泥、骨料、投料、加水、加外加剂、搅拌、出料、清洗。 装、运、卸、清洗。
序号 | 名称 | 型号规格 | 计量单位 |  | 数量 | 单价(元) | 合价(元)
| 水泥 | 42.5MPa | t |  | 25.231 | 96.65 | 2438.58
| 碎石 |  | m³ |  | 86.667 | 43.79 | 3795.15
| 中砂 |  | m³ |  | 57.738 | 78.74 | 4546.29
6 | 风险金 |  | 元 |  | 0% | 35543.44 | 0
7 | 税金 |  | 元 |  | 9% | 35543.44 | 3198.91
| 合计 |  | 元 |  |  |  | 38742.35
| 单价 |  | 元 |  |  |  | 387.42
工程单价计算表
胶轮车运水泥，装运卸60m 工程
单价编号： | 15 |  |  | 定额单位：100t
施工方法： | 定额编号:11204*0.6。 装、运、卸、堆存。
序号 | 名称 | 型号规格 | 计量单位 |  | 数量 | 单价(元) | 合价(元)
1 | 直接费 |  | 元 |  |  |  | 357.05
1.1 | 人工费 |  | 元 |  |  |  | 276.11
| 人工 |  | 工时 |  | 79.8 | 3.46 | 276.11
1.2 | 材料费 |  | 元 |  |  |  | 3.23
| 零星材料费 |  | % |  | 1 | 322.85 | 3.23
1.3 | 机械使用费 |  | 元 |  |  |  | 46.74
| 双胶轮车 |  | 台时 |  | 57 | 0.82 | 46.74
1.4 | 其他直接费 |  | 元 |  | 4.5% | 326.08 | 14.67
1.5 | 现场经费 |  | 元 |  | 5% | 326.08 | 16.3
2 | 施工管理费 |  | 元 |  | 4.8% | 357.05 | 17.14
3 | 社会保障及企业计提费 |  | 元 |  | 32.8% | 276.11 | 90.56
4 | 企业利润 |  | 元 |  | 7% | 464.75 | 32.53
5 | 价差 |  | 元 |  |  |  | 319.2
| 人工 |  | 工时 |  | 79.8 | 4 | 319.2
6 | 风险金 |  | 元 |  | 0% | 816.48 | 0
7 | 税金 |  | 元 |  | 9% | 816.48 | 73.48
| 合计 |  | 元 |  |  |  | 889.96
| 单价 |  | 元 |  |  |  | 8.9
工程单价计算表
胶轮车运木材，装运卸60m 工程
单价编号： | 16 |  |  | 定额单位：100m³
施工方法： | 定额编号:11209*0.6。 装、运、卸、堆存。
序号 | 名称 | 型号规格 | 计量单位 |  | 数量 | 单价(元) | 合价(元)
1 | 直接费 |  | 元 |  |  |  | 327.44
1.1 | 人工费 |  | 元 |  |  |  | 253.27
| 人工 |  | 工时 |  | 73.2 | 3.46 | 253.27
1.2 | 材料费 |  | 元 |  |  |  | 2.96
| 零星材料费 |  | % |  | 1 | 296.07 | 2.96
1.3 | 机械使用费 |  | 元 |  |  |  | 42.8
| 双胶轮车 |  | 台时 |  | 52.2 | 0.82 | 42.8
1.4 | 其他直接费 |  | 元 |  | 4.5% | 299.03 | 13.46
1.5 | 现场经费 |  | 元 |  | 5% | 299.03 | 14.95
2 | 施工管理费 |  | 元 |  | 4.8% | 327.44 | 15.72
3 | 社会保障及企业计提费 |  | 元 |  | 32.8% | 253.27 | 83.07
4 | 企业利润 |  | 元 |  | 7% | 426.23 | 29.84
5 | 价差 |  | 元 |  |  |  | 292.8
| 人工 |  | 工时 |  | 73.2 | 4 | 292.8
6 | 风险金 |  | 元 |  | 0% | 748.87 | 0
7 | 税金 |  | 元 |  | 9% | 748.87 | 67.4
| 合计 |  | 元 |  |  |  | 816.27
| 单价 |  | 元 |  |  |  | 8.16
工程单价计算表
人工装胶轮车运砂，挖装运卸60m 工程
单价编号： | 17 |  |  | 定额单位：100m³成品堆方
施工方法： | 定额编号:08174+08178*0.2。 装、运、卸、堆存、空回。
序号 | 名称 | 型号规格 | 计量单位 |  | 数量 | 单价(元) | 合价(元)
1 | 直接费 |  | 元 |  |  |  | 533.84
1.1 | 人工费 |  | 元 |  |  |  | 439.42
| 人工 |  | 工时 |  | 124 | 3.46 | 429.04
| 人工 |  | 工时 |  | 3 | 3.46 | 10.38
1.2 | 材料费 |  | 元 |  |  |  | 9.59
| 零星材料费 |  | % |  | 2 | 479.72 | 9.59
1.3 | 机械使用费 |  | 元 |  |  |  | 52.24
| 双胶轮车 |  | 台时 |  | 61.8 | 0.82 | 50.68
| 双胶轮车 |  | 台时 |  | 1.9 | 0.82 | 1.56
1.4 | 其他直接费 |  | 元 |  | 4.5% | 501.25 | 22.56
1.5 | 现场经费 |  | 元 |  | 2% | 501.25 | 10.03
| 合计 |  | 元 |  |  |  | 533.84
| 单价 |  | 元 |  |  |  | 5.34
工程单价计算表
人工装胶轮车运碎石，挖装运卸60m 工程
单价编号： | 18 |  |  | 定额单位：100m³成品堆方
施工方法： | 定额编号:08176+08178*0.2。 装、运、卸、堆存、空回。
序号 | 名称 | 型号规格 | 计量单位 |  | 数量 | 单价(元) | 合价(元)
1 | 直接费 |  | 元 |  |  |  | 635.85
1.1 | 人工费 |  | 元 |  |  |  | 532.84
| 人工 |  | 工时 |  | 151 | 3.46 | 522.46
| 人工 |  | 工时 |  | 3 | 3.46 | 10.38
1.2 | 材料费 |  | 元 |  |  |  | 11.47
| 零星材料费 |  | % |  | 2 | 573.63 | 11.47
1.3 | 机械使用费 |  | 元 |  |  |  | 52.73
| 双胶轮车 |  | 台时 |  | 62.4 | 0.82 | 51.17
| 双胶轮车 |  | 台时 |  | 1.9 | 0.82 | 1.56
1.4 | 其他直接费 |  | 元 |  | 4.5% | 597.04 | 26.87
1.5 | 现场经费 |  | 元 |  | 2% | 597.04 | 11.94
| 合计 |  | 元 |  |  |  | 635.85
| 单价 |  | 元 |  |  |  | 6.36
工程单价计算表
胶轮车运水泥，装运卸100m 工程
单价编号： | 19 |  |  | 定额单位：100t
施工方法： | 定额编号:11204。 装、运、卸、堆存。
序号 | 名称 | 型号规格 | 计量单位 |  | 数量 | 单价(元) | 合价(元)
1 | 直接费 |  | 元 |  |  |  | 595.09
1.1 | 人工费 |  | 元 |  |  |  | 460.18
| 人工 |  | 工时 |  | 133 | 3.46 | 460.18
1.2 | 材料费 |  | 元 |  |  |  | 5.38
| 零星材料费 |  | % |  | 1 | 538.08 | 5.38
1.3 | 机械使用费 |  | 元 |  |  |  | 77.9
| 双胶轮车 |  | 台时 |  | 95 | 0.82 | 77.9
1.4 | 其他直接费 |  | 元 |  | 4.5% | 543.46 | 24.46
1.5 | 现场经费 |  | 元 |  | 5% | 543.46 | 27.17
2 | 施工管理费 |  | 元 |  | 4.8% | 595.09 | 28.56
3 | 社会保障及企业计提费 |  | 元 |  | 32.8% | 460.18 | 150.94
4 | 企业利润 |  | 元 |  | 7% | 774.59 | 54.22
5 | 价差 |  | 元 |  |  |  | 532
| 人工 |  | 工时 |  | 133 | 4 | 532
6 | 风险金 |  | 元 |  | 0% | 1360.81 | 0
7 | 税金 |  | 元 |  | 9% | 1360.81 | 122.47
| 合计 |  | 元 |  |  |  | 1483.28
| 单价 |  | 元 |  |  |  | 14.83
工程单价计算表
胶轮车运木材，装运卸100m 工程
单价编号： | 20 |  |  | 定额单位：100m³
施工方法： | 定额编号:11209。 装、运、卸、堆存。
序号 | 名称 | 型号规格 | 计量单位 |  | 数量 | 单价(元) | 合价(元)
1 | 直接费 |  | 元 |  |  |  | 545.74
1.1 | 人工费 |  | 元 |  |  |  | 422.12
| 人工 |  | 工时 |  | 122 | 3.46 | 422.12
1.2 | 材料费 |  | 元 |  |  |  | 4.93
| 零星材料费 |  | % |  | 1 | 493.46 | 4.93
1.3 | 机械使用费 |  | 元 |  |  |  | 71.34
| 双胶轮车 |  | 台时 |  | 87 | 0.82 | 71.34
1.4 | 其他直接费 |  | 元 |  | 4.5% | 498.39 | 22.43
1.5 | 现场经费 |  | 元 |  | 5% | 498.39 | 24.92
2 | 施工管理费 |  | 元 |  | 4.8% | 545.74 | 26.2
3 | 社会保障及企业计提费 |  | 元 |  | 32.8% | 422.12 | 138.46
4 | 企业利润 |  | 元 |  | 7% | 710.4 | 49.73
5 | 价差 |  | 元 |  |  |  | 488
| 人工 |  | 工时 |  | 122 | 4 | 488
6 | 风险金 |  | 元 |  | 0% | 1248.13 | 0
7 | 税金 |  | 元 |  | 9% | 1248.13 | 112.33
| 合计 |  | 元 |  |  |  | 1360.46
| 单价 |  | 元 |  |  |  | 13.6
工程单价计算表
人工装胶轮车运砂，挖装运卸100m 工程
单价编号： | 21 |  |  | 定额单位：100m³成品堆方
施工方法： | 定额编号:08174+08178*2。 装、运、卸、堆存、空回。
序号 | 名称 | 型号规格 | 计量单位 |  | 数量 | 单价(元) | 合价(元)
1 | 直接费 |  | 元 |  |  |  | 648.25
1.1 | 人工费 |  | 元 |  |  |  | 532.84
| 人工 |  | 工时 |  | 124 | 3.46 | 429.04
| 人工 |  | 工时 |  | 30 | 3.46 | 103.8
1.2 | 材料费 |  | 元 |  |  |  | 9.59
| 零星材料费 |  | % |  | 2 | 479.72 | 9.59
1.3 | 机械使用费 |  | 元 |  |  |  | 66.26
| 双胶轮车 |  | 台时 |  | 61.8 | 0.82 | 50.68
| 双胶轮车 |  | 台时 |  | 19 | 0.82 | 15.58
1.4 | 其他直接费 |  | 元 |  | 4.5% | 608.69 | 27.39
1.5 | 现场经费 |  | 元 |  | 2% | 608.69 | 12.17
| 合计 |  | 元 |  |  |  | 648.25
| 单价 |  | 元 |  |  |  | 6.48
工程单价计算表
人工装胶轮车运碎石，挖装运卸100m 工程
单价编号： | 22 |  |  | 定额单位：100m³成品堆方
施工方法： | 定额编号:08176+08178*2。 装、运、卸、堆存、空回。
序号 | 名称 | 型号规格 | 计量单位 |  | 数量 | 单价(元) | 合价(元)
1 | 直接费 |  | 元 |  |  |  | 750.27
1.1 | 人工费 |  | 元 |  |  |  | 626.26
| 人工 |  | 工时 |  | 151 | 3.46 | 522.46
| 人工 |  | 工时 |  | 30 | 3.46 | 103.8
1.2 | 材料费 |  | 元 |  |  |  | 11.47
| 零星材料费 |  | % |  | 2 | 573.63 | 11.47
1.3 | 机械使用费 |  | 元 |  |  |  | 66.75
| 双胶轮车 |  | 台时 |  | 62.4 | 0.82 | 51.17
| 双胶轮车 |  | 台时 |  | 19 | 0.82 | 15.58
1.4 | 其他直接费 |  | 元 |  | 4.5% | 704.48 | 31.7
1.5 | 现场经费 |  | 元 |  | 2% | 704.48 | 14.09
| 合计 |  | 元 |  |  |  | 750.27
| 单价 |  | 元 |  |  |  | 7.5
工程单价计算表
C15砼渠肩（厚30cm) 工程
单价编号： | 23 |  |  | 定额单位：100m³
施工方法： | 定额编号:04074+04264*1.03+04278*1.03。 施工准备、仓面冲（凿）毛、冲洗、清仓、验收、浇筑、养护等。 场内配运水泥、骨料、投料、加水、加外加剂、搅拌、出料、清洗。 装、运、卸、清洗。
序号 | 名称 | 型号规格 | 计量单位 |  | 数量 | 单价(元) | 合价(元)
1 | 直接费 |  | 元 |  |  |  | 17010.89
1.1 | 人工费 |  | 元 |  |  |  | 2683.71
| 人工 |  | 工时 |  | 479 | 3.46 | 1657.34
| 人工 |  | 工时 |  | 249.26 | 3.46 | 862.44
| 人工 |  | 工时 |  | 47.38 | 3.46 | 163.93
1.2 | 材料费 |  | 元 |  |  |  | 11001.48
| 水 |  | m³ |  | 90 | 1 | 90
| 混凝土垂直运输 |  | m³ |  | 103 | 0 | 0
| C15纯混凝土 | 42.5MPa 2级配 水灰比0.65 最大粒径40mm | m³ |  | 103 | 103.48 | 10658.44
| 其他材料费 |  | % |  | 2 | 10748.44 | 214.97
| 零星材料费 |  | % |  | 2 | 1269.97 | 25.4
| 零星材料费 |  | % |  | 6 | 211.23 | 12.67
1.3 | 机械使用费 |  | 元 |  |  |  | 1709.28
| 混凝土输送泵 | 输出量30m³/h | 台时 |  | 9.12 | 71.25 | 649.8
| 振动器 | 插入式 功率1.1kW | 台时 |  | 36.45 | 1.85 | 67.43
| 风(砂)水枪 | 耗风量6m³/min | 台时 |  | 11.2 | 35.08 | 392.9
| 其他机械费 |  | % |  | 13 | 1110.13 | 144.32
| 混凝土搅拌机 | 出料0.4m³ | 台时 |  | 18.54 | 18.2 | 337.43
| 双胶轮车 |  | 台时 |  | 85.49 | 0.82 | 70.1
| 双胶轮车 |  | 台时 |  | 57.68 | 0.82 | 47.3
1.4 | 其他直接费 |  | 元 |  | 4.5% | 15394.47 | 692.75
1.5 | 现场经费 |  | 元 |  | 6% | 15394.47 | 923.67
2 | 施工管理费 |  | 元 |  | 3.7% | 17010.89 | 629.4
3 | 社会保障及企业计提费 |  | 元 |  | 32.8% | 2842.83 | 932.45
4 | 企业利润 |  | 元 |  | 7% | 18572.74 | 1300.09
5 | 价差 |  | 元 |  |  |  | 14066.54
| 人工 |  | 工时 |  | 775.64 | 4 | 3102.56
| 机械工 |  | 工时 |  | 45.99 | 4 | 183.96
工程单价计算表
C15砼渠肩（厚30cm) 工程
单价编号： | 23 |  |  | 定额单位：100m³
施工方法： | 定额编号:04074+04264*1.03+04278*1.03。 施工准备、仓面冲（凿）毛、冲洗、清仓、验收、浇筑、养护等。 场内配运水泥、骨料、投料、加水、加外加剂、搅拌、出料、清洗。 装、运、卸、清洗。
序号 | 名称 | 型号规格 | 计量单位 |  | 数量 | 单价(元) | 合价(元)
| 水泥 | 42.5MPa | t |  | 25.231 | 96.65 | 2438.58
| 碎石 |  | m³ |  | 86.667 | 43.79 | 3795.15
| 中砂 |  | m³ |  | 57.738 | 78.74 | 4546.29
6 | 风险金 |  | 元 |  | 0% | 33939.37 | 0
7 | 税金 |  | 元 |  | 9% | 33939.37 | 3054.54
| 合计 |  | 元 |  |  |  | 36993.91
| 单价 |  | 元 |  |  |  | 369.94
工程单价计算表
石方开挖（用于回填） 工程
单价编号： | 24 |  |  | 定额单位：100m³
施工方法： | 定额编号:02031。 钻孔、爆破、撬移、解小、翻渣、清面。
序号 | 名称 | 型号规格 | 计量单位 |  | 数量 | 单价(元) | 合价(元)
1 | 直接费 |  | 元 |  |  |  | 1274.37
1.1 | 人工费 |  | 元 |  |  |  | 190.3
| 人工 |  | 工时 |  | 55 | 3.46 | 190.3
1.2 | 材料费 |  | 元 |  |  |  | 797.13
| 雷管 |  | 个 |  | 24.61 | 3.54 | 87.12
| 炸药 |  | kg |  | 26.97 | 19.05 | 513.78
| 合金钻头 |  | 个 |  | 1.11 | 15 | 16.65
| 火线 |  | m |  | 65.89 | 0.88 | 57.98
| 其他材料费 |  | % |  | 18 | 675.53 | 121.6
1.3 | 机械使用费 |  | 元 |  |  |  | 165.84
| 风钻 | 手持式 | 台时 |  | 4.57 | 32.99 | 150.76
| 其他机械费 |  | % |  | 10 | 150.76 | 15.08
1.4 | 其他直接费 |  | 元 |  | 4.5% | 1153.27 | 51.9
1.5 | 现场经费 |  | 元 |  | 6% | 1153.27 | 69.2
2 | 施工管理费 |  | 元 |  | 5.7% | 1274.37 | 72.64
3 | 社会保障及企业计提费 |  | 元 |  | 32.8% | 206.11 | 67.6
4 | 企业利润 |  | 元 |  | 7% | 1414.61 | 99.02
5 | 价差 |  | 元 |  |  |  | 238.28
| 人工 |  | 工时 |  | 55 | 4 | 220
| 机械工 |  | 工时 |  | 4.57 | 4 | 18.28
6 | 风险金 |  | 元 |  | 0% | 1751.91 | 0
7 | 税金 |  | 元 |  | 9% | 1751.91 | 157.67
| 合计 |  | 元 |  |  |  | 1909.58
| 单价 |  | 元 |  |  |  | 19.1
工程单价计算表
胶轮车运水泥，装运卸50m 工程
单价编号： | 25 |  |  | 定额单位：100t
施工方法： | 定额编号:11204*0.5。 装、运、卸、堆存。
序号 | 名称 | 型号规格 | 计量单位 |  | 数量 | 单价(元) | 合价(元)
1 | 直接费 |  | 元 |  |  |  | 297.55
1.1 | 人工费 |  | 元 |  |  |  | 230.09
| 人工 |  | 工时 |  | 66.5 | 3.46 | 230.09
1.2 | 材料费 |  | 元 |  |  |  | 2.69
| 零星材料费 |  | % |  | 1 | 269.04 | 2.69
1.3 | 机械使用费 |  | 元 |  |  |  | 38.95
| 双胶轮车 |  | 台时 |  | 47.5 | 0.82 | 38.95
1.4 | 其他直接费 |  | 元 |  | 4.5% | 271.73 | 12.23
1.5 | 现场经费 |  | 元 |  | 5% | 271.73 | 13.59
2 | 施工管理费 |  | 元 |  | 4.8% | 297.55 | 14.28
3 | 社会保障及企业计提费 |  | 元 |  | 32.8% | 230.09 | 75.47
4 | 企业利润 |  | 元 |  | 7% | 387.3 | 27.11
5 | 价差 |  | 元 |  |  |  | 266
| 人工 |  | 工时 |  | 66.5 | 4 | 266
6 | 风险金 |  | 元 |  | 0% | 680.41 | 0
7 | 税金 |  | 元 |  | 9% | 680.41 | 61.24
| 合计 |  | 元 |  |  |  | 741.65
| 单价 |  | 元 |  |  |  | 7.42
工程单价计算表
胶轮车运木材，装运卸50m 工程
单价编号： | 26 |  |  | 定额单位：100m³
施工方法： | 定额编号:11209*0.5。 装、运、卸、堆存。
序号 | 名称 | 型号规格 | 计量单位 |  | 数量 | 单价(元) | 合价(元)
1 | 直接费 |  | 元 |  |  |  | 272.87
1.1 | 人工费 |  | 元 |  |  |  | 211.06
| 人工 |  | 工时 |  | 61 | 3.46 | 211.06
1.2 | 材料费 |  | 元 |  |  |  | 2.47
| 零星材料费 |  | % |  | 1 | 246.73 | 2.47
1.3 | 机械使用费 |  | 元 |  |  |  | 35.67
| 双胶轮车 |  | 台时 |  | 43.5 | 0.82 | 35.67
1.4 | 其他直接费 |  | 元 |  | 4.5% | 249.2 | 11.21
1.5 | 现场经费 |  | 元 |  | 5% | 249.2 | 12.46
2 | 施工管理费 |  | 元 |  | 4.8% | 272.87 | 13.1
3 | 社会保障及企业计提费 |  | 元 |  | 32.8% | 211.06 | 69.23
4 | 企业利润 |  | 元 |  | 7% | 355.2 | 24.86
5 | 价差 |  | 元 |  |  |  | 244
| 人工 |  | 工时 |  | 61 | 4 | 244
6 | 风险金 |  | 元 |  | 0% | 624.06 | 0
7 | 税金 |  | 元 |  | 9% | 624.06 | 56.17
| 合计 |  | 元 |  |  |  | 680.23
| 单价 |  | 元 |  |  |  | 6.8
工程单价计算表
人工装胶轮车运砂，挖装运卸50m 工程
单价编号： | 27 |  |  | 定额单位：100m³成品堆方
施工方法： | 定额编号:08174+08178。 装、运、卸、堆存、空回。
序号 | 名称 | 型号规格 | 计量单位 |  | 数量 | 单价(元) | 合价(元)
1 | 直接费 |  | 元 |  |  |  | 584.69
1.1 | 人工费 |  | 元 |  |  |  | 480.94
| 人工 |  | 工时 |  | 124 | 3.46 | 429.04
| 人工 |  | 工时 |  | 15 | 3.46 | 51.9
1.2 | 材料费 |  | 元 |  |  |  | 9.59
| 零星材料费 |  | % |  | 2 | 479.72 | 9.59
1.3 | 机械使用费 |  | 元 |  |  |  | 58.47
| 双胶轮车 |  | 台时 |  | 61.8 | 0.82 | 50.68
| 双胶轮车 |  | 台时 |  | 9.5 | 0.82 | 7.79
1.4 | 其他直接费 |  | 元 |  | 4.5% | 549 | 24.71
1.5 | 现场经费 |  | 元 |  | 2% | 549 | 10.98
| 合计 |  | 元 |  |  |  | 584.69
| 单价 |  | 元 |  |  |  | 5.85
工程单价计算表
人工装胶轮车运碎石，挖装运卸50m 工程
单价编号： | 28 |  |  | 定额单位：100m³成品堆方
施工方法： | 定额编号:08176+08178。 装、运、卸、堆存、空回。
序号 | 名称 | 型号规格 | 计量单位 |  | 数量 | 单价(元) | 合价(元)
1 | 直接费 |  | 元 |  |  |  | 686.71
1.1 | 人工费 |  | 元 |  |  |  | 574.36
| 人工 |  | 工时 |  | 151 | 3.46 | 522.46
| 人工 |  | 工时 |  | 15 | 3.46 | 51.9
1.2 | 材料费 |  | 元 |  |  |  | 11.47
| 零星材料费 |  | % |  | 2 | 573.63 | 11.47
1.3 | 机械使用费 |  | 元 |  |  |  | 58.96
| 双胶轮车 |  | 台时 |  | 62.4 | 0.82 | 51.17
| 双胶轮车 |  | 台时 |  | 9.5 | 0.82 | 7.79
1.4 | 其他直接费 |  | 元 |  | 4.5% | 644.79 | 29.02
1.5 | 现场经费 |  | 元 |  | 2% | 644.79 | 12.9
| 合计 |  | 元 |  |  |  | 686.71
| 单价 |  | 元 |  |  |  | 6.87
工程单价计算表
C25预制砼板 工程
单价编号： | 29 |  |  | 定额单位：100m³
施工方法： | 定额编号:04182+04225+04246+04264*0.135+04278*0.135。 模板制作、拆除、修理、混凝土拌和、场内运输、浇筑、养护、堆放。 装车、运输、卸车并按指定地点堆放等。 连接铁件的安装、构件吊装校正、焊接固定及临时固定、填缝灌浆。 场内配运水泥、骨料、投料、加水、加外加剂、搅拌、出料、清洗。 装、运、卸、清洗。
序号 | 名称 | 型号规格 | 计量单位 |  | 数量 | 单价(元) | 合价(元)
1 | 直接费 |  | 元 |  |  |  | 33814.06
1.1 | 人工费 |  | 元 |  |  |  | 7839.95
| 人工 |  | 工时 |  | 1765 | 3.46 | 6106.9
| 人工 |  | 工时 |  | 118 | 3.46 | 408.28
| 人工 |  | 工时 |  | 344 | 3.46 | 1190.24
| 人工 |  | 工时 |  | 32.67 | 3.46 | 113.04
| 人工 |  | 工时 |  | 6.21 | 3.46 | 21.49
1.2 | 材料费 |  | 元 |  |  |  | 16268.25
| 水 |  | m³ |  | 240 | 1 | 240
| 专用钢模板 |  | kg |  | 91.9 | 3 | 275.7
| 铁件 |  | kg |  | 17.8 | 5.75 | 102.35
| C25纯混凝土 | 42.5MPa 2级配 水灰比0.55 最大粒径40mm | m³ |  | 102 | 126.31 | 12883.62
| 其他材料费 |  | % |  | 1 | 13501.67 | 135.02
| 板枋材 |  | m³ |  | 0.15 | 964.6 | 144.69
| 其他材料费 |  | % |  | 1 | 144.69 | 1.45
| 铁丝 |  | kg |  | 13 | 5.75 | 74.75
| 混凝土垂直运输 |  | m³ |  | 13.5 | 0 | 0
| 板枋材 |  | m³ |  | 0.19 | 964.6 | 183.27
| 圆木 |  | m³ |  | 0.62 | 400 | 248
| C25纯混凝土 | 42.5MPa 2级配 水灰比0.55 最大粒径40mm | m³ |  | 13.5 | 126.31 | 1705.19
| M10水泥砂浆 |  | m³ |  | 1.8 | 109.43 | 196.97
| 其他材料费 |  | % |  | 3 | 2408.18 | 72.25
| 零星材料费 |  | % |  | 2 | 166.46 | 3.33
| 零星材料费 |  | % |  | 6 | 27.69 | 1.66
1.3 | 机械使用费 |  | 元 |  |  |  | 6492.76
| 混凝土搅拌机 | 出料0.4m³ | 台时 |  | 18.36 | 18.2 | 334.15
工程单价计算表
C25预制砼板 工程
单价编号： | 29 |  |  | 定额单位：100m³
施工方法： | 定额编号:04182+04225+04246+04264*0.135+04278*0.135。 模板制作、拆除、修理、混凝土拌和、场内运输、浇筑、养护、堆放。 装车、运输、卸车并按指定地点堆放等。 连接铁件的安装、构件吊装校正、焊接固定及临时固定、填缝灌浆。 场内配运水泥、骨料、投料、加水、加外加剂、搅拌、出料、清洗。 装、运、卸、清洗。
序号 | 名称 | 型号规格 | 计量单位 |  | 数量 | 单价(元) | 合价(元)
| 振动器 | 平板式 功率2.2kW | 台时 |  | 29.92 | 2.47 | 73.9
| 载重汽车 | 载重量5t | 台时 |  | 1.28 | 42.94 | 54.96
| 双胶轮车 |  | 台时 |  | 92.8 | 0.82 | 76.1
| 其他机械费 |  | % |  | 7 | 539.11 | 37.74
| 载重汽车 | 载重量10t | 台时 |  | 24 | 68.84 | 1652.16
| 汽车起重机 | 起重量5t | 台时 |  | 24 | 49.56 | 1189.44
| 其他机械费 |  | % |  | 0.5 | 2841.6 | 14.21
| 履带起重机 | 油动 起重量15t | 台时 |  | 29.6 | 99.38 | 2941.65
| 其他机械费 |  | % |  | 2 | 2941.65 | 58.83
| 混凝土搅拌机 | 出料0.4m³ | 台时 |  | 2.43 | 18.2 | 44.23
| 双胶轮车 |  | 台时 |  | 11.205 | 0.82 | 9.19
| 双胶轮车 |  | 台时 |  | 7.56 | 0.82 | 6.2
1.4 | 其他直接费 |  | 元 |  | 4.5% | 30600.96 | 1377.04
1.5 | 现场经费 |  | 元 |  | 6% | 30600.96 | 1836.06
2 | 施工管理费 |  | 元 |  | 3.7% | 33814.06 | 1251.12
3 | 社会保障及企业计提费 |  | 元 |  | 32.8% | 8517.18 | 2793.64
4 | 企业利润 |  | 元 |  | 7% | 37858.82 | 2650.12
5 | 价差 |  | 元 |  |  |  | 26798.73
| 人工 |  | 工时 |  | 2265.88 | 4 | 9063.52
| 机械工 |  | 工时 |  | 195.731 | 4 | 782.92
| 专用钢模板 |  | kg |  | 91.9 | 3.19 | 293.16
| 水泥 | 32.5MPa | t |  | 0.549 | 58.6 | 32.17
| 水泥 | 42.5MPa | t |  | 39.288 | 96.65 | 3797.19
| 碎石 |  | m³ |  | 97.185 | 43.79 | 4255.73
| 柴油 |  | kg |  | 565.84 | 4.21 | 2382.19
| 汽油 |  | kg |  | 148.416 | 5.98 | 887.53
| 圆木 |  | m³ |  | 0.62 | 555.75 | 344.57
| 中砂 |  | m³ |  | 62.989 | 78.74 | 4959.75
工程单价计算表
C25预制砼板 工程
单价编号： | 29 |  |  | 定额单位：100m³
施工方法： | 定额编号:04182+04225+04246+04264*0.135+04278*0.135。 模板制作、拆除、修理、混凝土拌和、场内运输、浇筑、养护、堆放。 装车、运输、卸车并按指定地点堆放等。 连接铁件的安装、构件吊装校正、焊接固定及临时固定、填缝灌浆。 场内配运水泥、骨料、投料、加水、加外加剂、搅拌、出料、清洗。 装、运、卸、清洗。
序号 | 名称 | 型号规格 | 计量单位 |  | 数量 | 单价(元) | 合价(元)
6 | 风险金 |  | 元 |  | 0% | 67307.67 | 0
7 | 税金 |  | 元 |  | 9% | 67307.67 | 6057.69
| 合计 |  | 元 |  |  |  | 73365.36
| 单价 |  | 元 |  |  |  | 733.65
工程单价计算表
钢筋制安 工程
单价编号： | 30 |  |  | 定额单位：t
施工方法： | 定额编号:04431。 回直、除锈、切断、弯制、焊接、绑扎、加工场到施工场地运输。
序号 | 名称 | 型号规格 | 计量单位 |  | 数量 | 单价(元) | 合价(元)
1 | 直接费 |  | 元 |  |  |  | 4153.36
1.1 | 人工费 |  | 元 |  |  |  | 338.73
| 人工 |  | 工时 |  | 97.9 | 3.46 | 338.73
1.2 | 材料费 |  | 元 |  |  |  | 3307.27
| 钢筋 |  | t |  | 1.07 | 3000 | 3210
| 铁丝 |  | kg |  | 4 | 5.75 | 23
| 焊条 |  | kg |  | 7.22 | 5.75 | 41.52
| 其他材料费 |  | % |  | 1 | 3274.52 | 32.75
1.3 | 机械使用费 |  | 元 |  |  |  | 217.59
| 风(砂)水枪 | 耗风量6m³/min | 台时 |  | 1.5 | 35.08 | 52.62
| 载重汽车 | 载重量5t | 台时 |  | 0.45 | 42.94 | 19.32
| 塔式起重机 | 起重量6t | 台时 |  | 0.1 | 52.89 | 5.29
| 电焊机 | 交流25kVA | 台时 |  | 10 | 8.78 | 87.8
| 对焊机 | 电弧型150kVA | 台时 |  | 0.4 | 58.39 | 23.36
| 钢筋弯曲机 | 直径6～40 | 台时 |  | 1.05 | 9.9 | 10.4
| 钢筋切断机 | 功率20kW | 台时 |  | 0.4 | 17.02 | 6.81
| 钢筋调直机 | 功率4～14kW | 台时 |  | 0.6 | 12.86 | 7.72
| 其他机械费 |  | % |  | 2 | 213.32 | 4.27
1.4 | 其他直接费 |  | 元 |  | 4.5% | 3863.59 | 173.86
1.5 | 现场经费 |  | 元 |  | 3% | 3863.59 | 115.91
2 | 施工管理费 |  | 元 |  | 3.5% | 4153.36 | 145.37
3 | 社会保障及企业计提费 |  | 元 |  | 32.8% | 352.6 | 115.65
4 | 企业利润 |  | 元 |  | 7% | 4414.38 | 309.01
5 | 价差 |  | 元 |  |  |  | 884.85
| 人工 |  | 工时 |  | 97.9 | 4 | 391.6
| 机械工 |  | 工时 |  | 4.01 | 4 | 16.04
| 钢筋 |  | t |  | 1.07 | 427.88 | 457.83
| 汽油 |  | kg |  | 3.24 | 5.98 | 19.38
6 | 风险金 |  | 元 |  | 0% | 5608.24 | 0
7 | 税金 |  | 元 |  | 9% | 5608.24 | 504.74
| 合计 |  | 元 |  |  |  | 6112.98
工程单价计算表
钢筋制安 工程
单价编号： | 30 |  |  | 定额单位：t
施工方法： | 定额编号:04431。 回直、除锈、切断、弯制、焊接、绑扎、加工场到施工场地运输。
序号 | 名称 | 型号规格 | 计量单位 |  | 数量 | 单价(元) | 合价(元)
| 单价 |  | 元 |  |  |  | 6112.98
工程单价计算表
普通标准钢模板制作、安拆 工程
单价编号： | 31 |  |  | 定额单位：100m²
施工方法： | 定额编号:05001+05002。 预埋铁件制作，模板运输，模板安装、拆除、除灰、刷脱模剂，维修、倒仓，拉筋割断。
序号 | 名称 | 型号规格 | 计量单位 |  | 数量 | 单价(元) | 合价(元)
1 | 直接费 |  | 元 |  |  |  | 2878.96
1.1 | 人工费 |  | 元 |  |  |  | 740.44
| 人工 |  | 工时 |  | 12 | 3.46 | 41.52
| 人工 |  | 工时 |  | 202 | 3.46 | 698.92
1.2 | 材料费 |  | 元 |  |  |  | 1380.44
| 组合钢模板 |  | kg |  | 79.57 | 3 | 238.71
| 型钢 |  | kg |  | 42.97 | 3 | 128.91
| 铁件 |  | kg |  | 1.5 | 5.75 | 8.63
| 焊条 |  | kg |  | 0.5 | 5.75 | 2.88
| 卡扣件 |  | kg |  | 25.33 | 6.19 | 156.79
| 其他材料费 |  | % |  | 2 | 535.92 | 10.72
| 预埋铁件 |  | kg |  | 121.68 | 5.75 | 699.66
| 混凝土柱 |  | m³ |  | 0.28 | 380 | 106.4
| 焊条 |  | kg |  | 1.98 | 5.75 | 11.39
| 其他材料费 |  | % |  | 2 | 817.45 | 16.35
1.3 | 机械使用费 |  | 元 |  |  |  | 484.52
| 载重汽车 | 载重量5t | 台时 |  | 0.36 | 42.94 | 15.46
| 电焊机 | 交流25kVA | 台时 |  | 0.7 | 8.78 | 6.15
| 钢筋切断机 | 功率20kW | 台时 |  | 0.06 | 17.02 | 1.02
| 其他机械费 |  | % |  | 5 | 22.63 | 1.13
| 汽车起重机 | 起重量5t | 台时 |  | 8.5 | 49.56 | 421.26
| 电焊机 | 交流25kVA | 台时 |  | 2 | 8.78 | 17.56
| 其他机械费 |  | % |  | 5 | 438.82 | 21.94
1.4 | 其他直接费 |  | 元 |  | 4.5% | 2605.4 | 117.24
1.5 | 现场经费 |  | 元 |  | 6% | 2605.4 | 156.32
2 | 施工管理费 |  | 元 |  | 5.7% | 2878.96 | 164.1
3 | 社会保障及企业计提费 |  | 元 |  | 32.8% | 821.74 | 269.53
4 | 企业利润 |  | 元 |  | 7% | 3312.59 | 231.88
5 | 价差 |  | 元 |  |  |  | 1548.5
| 人工 |  | 工时 |  | 214 | 4 | 856
| 机械工 |  | 工时 |  | 23.496 | 4 | 93.98
工程单价计算表
普通标准钢模板制作、安拆 工程
单价编号： | 31 |  |  | 定额单位：100m²
施工方法： | 定额编号:05001+05002。 预埋铁件制作，模板运输，模板安装、拆除、除灰、刷脱模剂，维修、倒仓，拉筋割断。
序号 | 名称 | 型号规格 | 计量单位 |  | 数量 | 单价(元) | 合价(元)
| 组合钢模板 |  | kg |  | 79.57 | 3.19 | 253.83
| 型钢 |  | kg |  | 42.97 | 0.8 | 34.38
| 汽油 |  | kg |  | 51.892 | 5.98 | 310.31
6 | 风险金 |  | 元 |  | 0% | 5092.97 | 0
7 | 税金 |  | 元 |  | 9% | 5092.97 | 458.37
| 合计 |  | 元 |  |  |  | 5551.34
| 单价 |  | 元 |  |  |  | 55.51
工程单价计算表
拆除原有砼盖板（弃2km） 工程
单价编号： | 32 |  |  | 定额单位：100m³
施工方法： | 定额编号:04445+02533。 岩石破碎机拆除混凝土。 挖装、运输、卸除、空回。
序号 | 名称 | 型号规格 | 计量单位 |  | 数量 | 单价(元) | 合价(元)
1 | 直接费 |  | 元 |  |  |  | 6226.32
1.1 | 人工费 |  | 元 |  |  |  | 93.42
| 人工 |  | 工时 |  | 11 | 3.46 | 38.06
| 人工 |  | 工时 |  | 16 | 3.46 | 55.36
1.2 | 材料费 |  | 元 |  |  |  | 28.99
| 零星材料费 |  | % |  | 2 | 1449.74 | 28.99
1.3 | 机械使用费 |  | 元 |  |  |  | 5512.27
| 单斗挖掘机 | 液压 斗容1m³ | 台时 |  | 33.35 | 112.25 | 3743.54
| 其他机械费 |  | % |  | 10 | 3743.54 | 374.35
| 单斗挖掘机 | 液压 斗容1m³ | 台时 |  | 2.74 | 112.25 | 307.57
| 推土机 | 功率88kW | 台时 |  | 1.37 | 97.48 | 133.55
| 自卸汽车 | 载重量5t | 台时 |  | 20.62 | 46.23 | 953.26
1.4 | 其他直接费 |  | 元 |  | 4.5% | 5634.68 | 253.56
1.5 | 现场经费 |  | 元 |  | 6% | 5634.68 | 338.08
2 | 施工管理费 |  | 元 |  | 3.7% | 6226.32 | 230.37
3 | 社会保障及企业计提费 |  | 元 |  | 32.8% | 534.71 | 175.38
4 | 企业利润 |  | 元 |  | 7% | 6632.07 | 464.24
5 | 价差 |  | 元 |  |  |  | 3744.69
| 人工 |  | 工时 |  | 27 | 4 | 108
| 机械工 |  | 工时 |  | 127.537 | 4 | 510.15
| 柴油 |  | kg |  | 742.645 | 4.21 | 3126.54
6 | 风险金 |  | 元 |  | 0% | 10841 | 0
7 | 税金 |  | 元 |  | 9% | 10841 | 975.69
| 合计 |  | 元 |  |  |  | 11816.69
| 单价 |  | 元 |  |  |  | 118.17
工程单价计算表
现浇C30砼盖板 工程
单价编号： | 33 |  |  | 定额单位：100m³
施工方法： | 定额编号:04095+04264*1.03+04278*1.03。 施工准备、仓面冲（凿）毛、冲洗、清仓、验收、浇筑、养护等。 场内配运水泥、骨料、投料、加水、加外加剂、搅拌、出料、清洗。 装、运、卸、清洗。
序号 | 名称 | 型号规格 | 计量单位 |  | 数量 | 单价(元) | 合价(元)
1 | 直接费 |  | 元 |  |  |  | 19517.26
1.1 | 人工费 |  | 元 |  |  |  | 2943.21
| 人工 |  | 工时 |  | 554 | 3.46 | 1916.84
| 人工 |  | 工时 |  | 249.26 | 3.46 | 862.44
| 人工 |  | 工时 |  | 47.38 | 3.46 | 163.93
1.2 | 材料费 |  | 元 |  |  |  | 14117.68
| 水 |  | m³ |  | 90 | 1 | 90
| 混凝土垂直运输 |  | m³ |  | 103 | 0 | 0
| C30纯混凝土 | 42.5MPa 2级配 水灰比0.5 最大粒径40mm | m³ |  | 103 | 131.84 | 13579.52
| 其他材料费 |  | % |  | 3 | 13669.52 | 410.09
| 零星材料费 |  | % |  | 2 | 1269.97 | 25.4
| 零星材料费 |  | % |  | 6 | 211.23 | 12.67
1.3 | 机械使用费 |  | 元 |  |  |  | 601.79
| 振动器 | 插入式 功率1.1kW | 台时 |  | 28.35 | 1.85 | 52.45
| 振动器 | 平板式 功率2.2kW | 台时 |  | 28.35 | 2.47 | 70.02
| 其他机械费 |  | % |  | 20 | 122.47 | 24.49
| 混凝土搅拌机 | 出料0.4m³ | 台时 |  | 18.54 | 18.2 | 337.43
| 双胶轮车 |  | 台时 |  | 85.49 | 0.82 | 70.1
| 双胶轮车 |  | 台时 |  | 57.68 | 0.82 | 47.3
1.4 | 其他直接费 |  | 元 |  | 4.5% | 17662.68 | 794.82
1.5 | 现场经费 |  | 元 |  | 6% | 17662.68 | 1059.76
2 | 施工管理费 |  | 元 |  | 3.7% | 19517.26 | 722.14
3 | 社会保障及企业计提费 |  | 元 |  | 32.8% | 3026.6 | 992.72
4 | 企业利润 |  | 元 |  | 7% | 21232.12 | 1486.25
5 | 价差 |  | 元 |  |  |  | 15035.55
| 人工 |  | 工时 |  | 850.64 | 4 | 3402.56
| 机械工 |  | 工时 |  | 24.102 | 4 | 96.41
| 水泥 | 42.5MPa | t |  | 37.582 | 96.65 | 3632.3
| 碎石 |  | m³ |  | 86.667 | 43.79 | 3795.15
工程单价计算表
现浇C30砼盖板 工程
单价编号： | 33 |  |  | 定额单位：100m³
施工方法： | 定额编号:04095+04264*1.03+04278*1.03。 施工准备、仓面冲（凿）毛、冲洗、清仓、验收、浇筑、养护等。 场内配运水泥、骨料、投料、加水、加外加剂、搅拌、出料、清洗。 装、运、卸、清洗。
序号 | 名称 | 型号规格 | 计量单位 |  | 数量 | 单价(元) | 合价(元)
| 中砂 |  | m³ |  | 52.186 | 78.74 | 4109.13
6 | 风险金 |  | 元 |  | 0% | 37753.92 | 0
7 | 税金 |  | 元 |  | 9% | 37753.92 | 3397.85
| 合计 |  | 元 |  |  |  | 41151.77
| 单价 |  | 元 |  |  |  | 411.52
工程单价计算表
C20砼台身 工程
单价编号： | 34 |  |  | 定额单位：100m³
施工方法： | 定额编号:04115+04264*1.03+04278*1.03。 其他混凝土，零星结构 场内配运水泥、骨料、投料、加水、加外加剂、搅拌、出料、清洗。 装、运、卸、清洗。
序号 | 名称 | 型号规格 | 计量单位 |  | 数量 | 单价(元) | 合价(元)
1 | 直接费 |  | 元 |  |  |  | 19877.02
1.1 | 人工费 |  | 元 |  |  |  | 4541.73
| 人工 |  | 工时 |  | 1016 | 3.46 | 3515.36
| 人工 |  | 工时 |  | 249.26 | 3.46 | 862.44
| 人工 |  | 工时 |  | 47.38 | 3.46 | 163.93
1.2 | 材料费 |  | 元 |  |  |  | 12632.14
| 水 |  | m³ |  | 120 | 1 | 120
| C20纯混凝土 | 42.5MPa 2级配 水灰比0.6 最大粒径40mm | m³ |  | 103 | 118.71 | 12227.13
| 其他材料费 |  | % |  | 2 | 12347.13 | 246.94
| 零星材料费 |  | % |  | 2 | 1269.97 | 25.4
| 零星材料费 |  | % |  | 6 | 211.23 | 12.67
1.3 | 机械使用费 |  | 元 |  |  |  | 814.38
| 振动器 | 插入式 功率1.1kW | 台时 |  | 35.6 | 1.85 | 65.86
| 风(砂)水枪 | 耗风量6m³/min | 台时 |  | 7.44 | 35.08 | 261
| 其他机械费 |  | % |  | 10 | 326.86 | 32.69
| 混凝土搅拌机 | 出料0.4m³ | 台时 |  | 18.54 | 18.2 | 337.43
| 双胶轮车 |  | 台时 |  | 85.49 | 0.82 | 70.1
| 双胶轮车 |  | 台时 |  | 57.68 | 0.82 | 47.3
1.4 | 其他直接费 |  | 元 |  | 4.5% | 17988.25 | 809.47
1.5 | 现场经费 |  | 元 |  | 6% | 17988.25 | 1079.3
2 | 施工管理费 |  | 元 |  | 3.7% | 19877.02 | 735.45
3 | 社会保障及企业计提费 |  | 元 |  | 32.8% | 4625.12 | 1517.04
4 | 企业利润 |  | 元 |  | 7% | 22129.51 | 1549.07
5 | 价差 |  | 元 |  |  |  | 16659.03
| 人工 |  | 工时 |  | 1312.64 | 4 | 5250.56
| 机械工 |  | 工时 |  | 24.102 | 4 | 96.41
| 水泥 | 42.5MPa | t |  | 31.641 | 96.65 | 3058.1
| 碎石 |  | m³ |  | 86.667 | 43.79 | 3795.15
| 中砂 |  | m³ |  | 56.627 | 78.74 | 4458.81
工程单价计算表
C20砼台身 工程
单价编号： | 34 |  |  | 定额单位：100m³
施工方法： | 定额编号:04115+04264*1.03+04278*1.03。 其他混凝土，零星结构 场内配运水泥、骨料、投料、加水、加外加剂、搅拌、出料、清洗。 装、运、卸、清洗。
序号 | 名称 | 型号规格 | 计量单位 |  | 数量 | 单价(元) | 合价(元)
6 | 风险金 |  | 元 |  | 0% | 40337.61 | 0
7 | 税金 |  | 元 |  | 9% | 40337.61 | 3630.38
| 合计 |  | 元 |  |  |  | 43967.99
| 单价 |  | 元 |  |  |  | 439.68
工程单价计算表
C20砼基础 工程
单价编号： | 35 |  |  | 定额单位：100m³
施工方法： | 定额编号:04113+04264*1.03+04278*1.03。 其他混凝土，基础 场内配运水泥、骨料、投料、加水、加外加剂、搅拌、出料、清洗。 装、运、卸、清洗。
序号 | 名称 | 型号规格 | 计量单位 |  | 数量 | 单价(元) | 合价(元)
1 | 直接费 |  | 元 |  |  |  | 18075.54
1.1 | 人工费 |  | 元 |  |  |  | 2226.99
| 人工 |  | 工时 |  | 347 | 3.46 | 1200.62
| 人工 |  | 工时 |  | 249.26 | 3.46 | 862.44
| 人工 |  | 工时 |  | 47.38 | 3.46 | 163.93
1.2 | 材料费 |  | 元 |  |  |  | 12632.14
| 水 |  | m³ |  | 120 | 1 | 120
| C20纯混凝土 | 42.5MPa 2级配 水灰比0.6 最大粒径40mm | m³ |  | 103 | 118.71 | 12227.13
| 其他材料费 |  | % |  | 2 | 12347.13 | 246.94
| 零星材料费 |  | % |  | 2 | 1269.97 | 25.4
| 零星材料费 |  | % |  | 6 | 211.23 | 12.67
1.3 | 机械使用费 |  | 元 |  |  |  | 1498.82
| 振动器 | 插入式 功率1.1kW | 台时 |  | 20 | 1.85 | 37
| 风(砂)水枪 | 耗风量6m³/min | 台时 |  | 26 | 35.08 | 912.08
| 其他机械费 |  | % |  | 10 | 949.08 | 94.91
| 混凝土搅拌机 | 出料0.4m³ | 台时 |  | 18.54 | 18.2 | 337.43
| 双胶轮车 |  | 台时 |  | 85.49 | 0.82 | 70.1
| 双胶轮车 |  | 台时 |  | 57.68 | 0.82 | 47.3
1.4 | 其他直接费 |  | 元 |  | 4.5% | 16357.95 | 736.11
1.5 | 现场经费 |  | 元 |  | 6% | 16357.95 | 981.48
2 | 施工管理费 |  | 元 |  | 3.7% | 18075.54 | 668.79
3 | 社会保障及企业计提费 |  | 元 |  | 32.8% | 2310.38 | 757.8
4 | 企业利润 |  | 元 |  | 7% | 19502.13 | 1365.15
5 | 价差 |  | 元 |  |  |  | 13983.03
| 人工 |  | 工时 |  | 643.64 | 4 | 2574.56
| 机械工 |  | 工时 |  | 24.102 | 4 | 96.41
| 水泥 | 42.5MPa | t |  | 31.641 | 96.65 | 3058.1
| 碎石 |  | m³ |  | 86.667 | 43.79 | 3795.15
| 中砂 |  | m³ |  | 56.627 | 78.74 | 4458.81
工程单价计算表
C20砼基础 工程
单价编号： | 35 |  |  | 定额单位：100m³
施工方法： | 定额编号:04113+04264*1.03+04278*1.03。 其他混凝土，基础 场内配运水泥、骨料、投料、加水、加外加剂、搅拌、出料、清洗。 装、运、卸、清洗。
序号 | 名称 | 型号规格 | 计量单位 |  | 数量 | 单价(元) | 合价(元)
6 | 风险金 |  | 元 |  | 0% | 34850.31 | 0
7 | 税金 |  | 元 |  | 9% | 34850.31 | 3136.53
| 合计 |  | 元 |  |  |  | 37986.84
| 单价 |  | 元 |  |  |  | 379.87
工程单价计算表
C30砼台帽 工程
单价编号： | 36 |  |  | 定额单位：100m³
施工方法： | 定额编号:04115+04264*1.03+04278*1.03。 其他混凝土，零星结构 场内配运水泥、骨料、投料、加水、加外加剂、搅拌、出料、清洗。 装、运、卸、清洗。
序号 | 名称 | 型号规格 | 计量单位 |  | 数量 | 单价(元) | 合价(元)
1 | 直接费 |  | 元 |  |  |  | 21401.3
1.1 | 人工费 |  | 元 |  |  |  | 4541.73
| 人工 |  | 工时 |  | 1016 | 3.46 | 3515.36
| 人工 |  | 工时 |  | 249.26 | 3.46 | 862.44
| 人工 |  | 工时 |  | 47.38 | 3.46 | 163.93
1.2 | 材料费 |  | 元 |  |  |  | 14011.58
| 水 |  | m³ |  | 120 | 1 | 120
| C30纯混凝土 | 42.5MPa 2级配 水灰比0.5 最大粒径40mm | m³ |  | 103 | 131.84 | 13579.52
| 其他材料费 |  | % |  | 2 | 13699.52 | 273.99
| 零星材料费 |  | % |  | 2 | 1269.97 | 25.4
| 零星材料费 |  | % |  | 6 | 211.23 | 12.67
1.3 | 机械使用费 |  | 元 |  |  |  | 814.38
| 振动器 | 插入式 功率1.1kW | 台时 |  | 35.6 | 1.85 | 65.86
| 风(砂)水枪 | 耗风量6m³/min | 台时 |  | 7.44 | 35.08 | 261
| 其他机械费 |  | % |  | 10 | 326.86 | 32.69
| 混凝土搅拌机 | 出料0.4m³ | 台时 |  | 18.54 | 18.2 | 337.43
| 双胶轮车 |  | 台时 |  | 85.49 | 0.82 | 70.1
| 双胶轮车 |  | 台时 |  | 57.68 | 0.82 | 47.3
1.4 | 其他直接费 |  | 元 |  | 4.5% | 19367.69 | 871.55
1.5 | 现场经费 |  | 元 |  | 6% | 19367.69 | 1162.06
2 | 施工管理费 |  | 元 |  | 3.7% | 21401.3 | 791.85
3 | 社会保障及企业计提费 |  | 元 |  | 32.8% | 4625.12 | 1517.04
4 | 企业利润 |  | 元 |  | 7% | 23710.19 | 1659.71
5 | 价差 |  | 元 |  |  |  | 16883.55
| 人工 |  | 工时 |  | 1312.64 | 4 | 5250.56
| 机械工 |  | 工时 |  | 24.102 | 4 | 96.41
| 水泥 | 42.5MPa | t |  | 37.582 | 96.65 | 3632.3
| 碎石 |  | m³ |  | 86.667 | 43.79 | 3795.15
| 中砂 |  | m³ |  | 52.186 | 78.74 | 4109.13
工程单价计算表
C30砼台帽 工程
单价编号： | 36 |  |  | 定额单位：100m³
施工方法： | 定额编号:04115+04264*1.03+04278*1.03。 其他混凝土，零星结构 场内配运水泥、骨料、投料、加水、加外加剂、搅拌、出料、清洗。 装、运、卸、清洗。
序号 | 名称 | 型号规格 | 计量单位 |  | 数量 | 单价(元) | 合价(元)
6 | 风险金 |  | 元 |  | 0% | 42253.45 | 0
7 | 税金 |  | 元 |  | 9% | 42253.45 | 3802.81
| 合计 |  | 元 |  |  |  | 46056.26
| 单价 |  | 元 |  |  |  | 460.56
工程单价计算表
拆除旧砼路面（弃2km） 工程
单价编号： | 37 |  |  | 定额单位：100m³
施工方法： | 定额编号:04442+02533。 风镐凿除、清渣堆方等。 挖装、运输、卸除、空回。
序号 | 名称 | 型号规格 | 计量单位 |  | 数量 | 单价(元) | 合价(元)
1 | 直接费 |  | 元 |  |  |  | 7893.2
1.1 | 人工费 |  | 元 |  |  |  | 2761.08
| 人工 |  | 工时 |  | 782 | 3.46 | 2705.72
| 人工 |  | 工时 |  | 16 | 3.46 | 55.36
1.2 | 材料费 |  | 元 |  |  |  | 96.2
| 空心钢 |  | kg |  | 6.27 | 3 | 18.81
| 煤 |  | kg |  | 186 | 0.2 | 37.2
| 其他材料费 |  | % |  | 20 | 56.01 | 11.2
| 零星材料费 |  | % |  | 2 | 1449.74 | 28.99
1.3 | 机械使用费 |  | 元 |  |  |  | 4285.89
| 风镐(铲) | 手持式 | 台时 |  | 126.48 | 16.6 | 2099.57
| 修钎设备 |  | 台时 |  | 1.92 | 161.47 | 310.02
| 其他机械费 |  | % |  | 20 | 2409.59 | 481.92
| 单斗挖掘机 | 液压 斗容1m³ | 台时 |  | 2.74 | 112.25 | 307.57
| 推土机 | 功率88kW | 台时 |  | 1.37 | 97.48 | 133.55
| 自卸汽车 | 载重量5t | 台时 |  | 20.62 | 46.23 | 953.26
1.4 | 其他直接费 |  | 元 |  | 4.5% | 7143.17 | 321.44
1.5 | 现场经费 |  | 元 |  | 6% | 7143.17 | 428.59
2 | 施工管理费 |  | 元 |  | 3.7% | 7893.2 | 292.05
3 | 社会保障及企业计提费 |  | 元 |  | 32.8% | 3360.32 | 1102.18
4 | 企业利润 |  | 元 |  | 7% | 9287.43 | 650.12
5 | 价差 |  | 元 |  |  |  | 4923.78
| 人工 |  | 工时 |  | 798 | 4 | 3192
| 机械工 |  | 工时 |  | 173.188 | 4 | 692.75
| 空心钢 |  | kg |  | 6.27 | 0.72 | 4.51
| 柴油 |  | kg |  | 245.73 | 4.21 | 1034.52
6 | 风险金 |  | 元 |  | 0% | 14861.33 | 0
7 | 税金 |  | 元 |  | 9% | 14861.33 | 1337.52
| 合计 |  | 元 |  |  |  | 16198.85
| 单价 |  | 元 |  |  |  | 161.99
工程单价计算表
恢复C30砼路面厚20cm 工程
单价编号： | 38 |  |  | 定额单位：1000m²
施工方法： | 定额编号:11132+11133*5。 包括模板制安、混凝土配料、拌和、运输、浇筑、振捣、养护等。
序号 | 名称 | 型号规格 | 计量单位 |  | 数量 | 单价(元) | 合价(元)
1 | 直接费 |  | 元 |  |  |  | 42402.56
1.1 | 人工费 |  | 元 |  |  |  | 8228.57
| 人工 |  | 工时 |  | 1914.7 | 3.46 | 6624.86
| 人工 |  | 工时 |  | 463.5 | 3.46 | 1603.71
1.2 | 材料费 |  | 元 |  |  |  | 27526.47
| 锯材 |  | m³ |  | 0.23 | 800 | 184
| C30纯混凝土 | 42.5MPa 2级配 水灰比0.5 最大粒径40mm | m³ |  | 153 | 131.84 | 20171.52
| 其他材料费 |  | % |  | 2 | 20355.52 | 407.11
| 锯材 |  | m³ |  | 0.05 | 800 | 40
| C30纯混凝土 | 42.5MPa 2级配 水灰比0.5 最大粒径40mm | m³ |  | 51 | 131.84 | 6723.84
1.3 | 机械使用费 |  | 元 |  |  |  | 2968.76
| 混凝土搅拌机 | 出料0.4m³ | 台时 |  | 24 | 18.2 | 436.8
| 自卸汽车 | 载重量8t | 台时 |  | 25 | 67.52 | 1688
| 其他机械费 |  | % |  | 5 | 2124.8 | 106.24
| 混凝土搅拌机 | 出料0.4m³ | 台时 |  | 9 | 18.2 | 163.8
| 自卸汽车 | 载重量8t | 台时 |  | 8.5 | 67.52 | 573.92
1.4 | 其他直接费 |  | 元 |  | 4.5% | 38723.8 | 1742.57
1.5 | 现场经费 |  | 元 |  | 5% | 38723.8 | 1936.19
2 | 施工管理费 |  | 元 |  | 4.8% | 42402.56 | 2035.32
3 | 社会保障及企业计提费 |  | 元 |  | 32.8% | 8527.68 | 2797.08
4 | 企业利润 |  | 元 |  | 7% | 47234.96 | 3306.45
5 | 价差 |  | 元 |  |  |  | 34192.29
| 人工 |  | 工时 |  | 2378.2 | 4 | 9512.8
| 机械工 |  | 工时 |  | 86.45 | 4 | 345.8
| 水泥 | 42.5MPa | t |  | 74.433 | 96.65 | 7193.95
| 碎石 |  | m³ |  | 171.651 | 43.79 | 7516.6
| 柴油 |  | kg |  | 341.7 | 4.21 | 1438.56
| 锯材 |  | m³ |  | 0.28 | 164.6 | 46.09
| 中砂 |  | m³ |  | 103.359 | 78.74 | 8138.49
6 | 风险金 |  | 元 |  | 0% | 84733.7 | 0
工程单价计算表
恢复C30砼路面厚20cm 工程
单价编号： | 38 |  |  | 定额单位：1000m²
施工方法： | 定额编号:11132+11133*5。 包括模板制安、混凝土配料、拌和、运输、浇筑、振捣、养护等。
序号 | 名称 | 型号规格 | 计量单位 |  | 数量 | 单价(元) | 合价(元)
7 | 税金 |  | 元 |  | 9% | 84733.7 | 7626.03
| 合计 |  | 元 |  |  |  | 92359.73
| 单价 |  | 元 |  |  |  | 92.36
工程单价计算表
利用石渣回填（利用附近石渣料） 工程
单价编号： | 39 |  |  | 定额单位：100m³
施工方法： | 定额编号:03003。 包括5m内取土（石渣）回填、平土、简单压实。
序号 | 名称 | 型号规格 | 计量单位 |  | 数量 | 单价(元) | 合价(元)
1 | 直接费 |  | 元 |  |  |  | 674.93
1.1 | 人工费 |  | 元 |  |  |  | 446.34
| 人工 |  | 工时 |  | 129 | 3.46 | 446.34
1.2 | 材料费 |  | 元 |  |  |  | 29.09
| 零星材料费 |  | % |  | 5 | 581.7 | 29.09
1.3 | 机械使用费 |  | 元 |  |  |  | 135.36
| 蛙式夯实机 | 功率2.8kW | 台时 |  | 14.4 | 9.4 | 135.36
1.4 | 其他直接费 |  | 元 |  | 4.5% | 610.79 | 27.49
1.5 | 现场经费 |  | 元 |  | 6% | 610.79 | 36.65
2 | 施工管理费 |  | 元 |  | 5.8% | 674.93 | 39.15
3 | 社会保障及企业计提费 |  | 元 |  | 32.8% | 545.99 | 179.08
4 | 企业利润 |  | 元 |  | 7% | 893.16 | 62.52
5 | 价差 |  | 元 |  |  |  | 631.2
| 人工 |  | 工时 |  | 129 | 4 | 516
| 机械工 |  | 工时 |  | 28.8 | 4 | 115.2
6 | 风险金 |  | 元 |  | 0% | 1586.88 | 0
7 | 税金 |  | 元 |  | 9% | 1586.88 | 142.82
| 合计 |  | 元 |  |  |  | 1729.7
| 单价 |  | 元 |  |  |  | 17.3
工程单价计算表
C20砼涵底浇筑 工程
单价编号： | 40 |  |  | 定额单位：100m³
施工方法： | 定额编号:04035+04264*1.03+04278*1.03。 施工准备、仓面冲（凿）毛、冲洗、清仓、验收、浇筑、养护等。 场内配运水泥、骨料、投料、加水、加外加剂、搅拌、出料、清洗。 装、运、卸、清洗。
序号 | 名称 | 型号规格 | 计量单位 |  | 数量 | 单价(元) | 合价(元)
1 | 直接费 |  | 元 |  |  |  | 5635.88
1.1 | 人工费 |  | 元 |  |  |  | 2545.31
| 人工 |  | 工时 |  | 439 | 3.46 | 1518.94
| 人工 |  | 工时 |  | 249.26 | 3.46 | 862.44
| 人工 |  | 工时 |  | 47.38 | 3.46 | 163.93
1.2 | 材料费 |  | 元 |  |  |  | 138.57
| 水 |  | m³ |  | 100 | 1 | 100
| 混凝土 |  | m³ |  | 103 | 0 | 0
| 混凝土拌制 |  | m³ |  | 103 | 0 | 0
| 混凝土垂直运输 |  | m³ |  | 103 | 0 | 0
| 混凝土水平运输 |  | m³ |  | 103 | 0 | 0
| 其他材料费 |  | % |  | 0.5 | 100 | 0.5
| 零星材料费 |  | % |  | 2 | 1269.97 | 25.4
| 零星材料费 |  | % |  | 6 | 211.23 | 12.67
1.3 | 机械使用费 |  | 元 |  |  |  | 2416.46
| 振动器 | 变频机组 容量4.5kVA | 台时 |  | 18.73 | 8.17 | 153.02
| 风(砂)水枪 | 耗风量6m³/min | 台时 |  | 45.15 | 35.08 | 1583.86
| 离心水泵 | 单级双吸 功率20kW | 台时 |  | 9.55 | 21.5 | 205.33
| 其他机械费 |  | % |  | 1 | 1942.21 | 19.42
| 混凝土搅拌机 | 出料0.4m³ | 台时 |  | 18.54 | 18.2 | 337.43
| 双胶轮车 |  | 台时 |  | 85.49 | 0.82 | 70.1
| 双胶轮车 |  | 台时 |  | 57.68 | 0.82 | 47.3
1.4 | 其他直接费 |  | 元 |  | 4.5% | 5100.34 | 229.52
1.5 | 现场经费 |  | 元 |  | 6% | 5100.34 | 306.02
2 | 施工管理费 |  | 元 |  | 3.7% | 5635.88 | 208.53
3 | 社会保障及企业计提费 |  | 元 |  | 32.8% | 2671.66 | 876.3
4 | 企业利润 |  | 元 |  | 7% | 6720.71 | 470.45
5 | 价差 |  | 元 |  |  |  | 3088.63
| 人工 |  | 工时 |  | 735.64 | 4 | 2942.56
工程单价计算表
C20砼涵底浇筑 工程
单价编号： | 40 |  |  | 定额单位：100m³
施工方法： | 定额编号:04035+04264*1.03+04278*1.03。 施工准备、仓面冲（凿）毛、冲洗、清仓、验收、浇筑、养护等。 场内配运水泥、骨料、投料、加水、加外加剂、搅拌、出料、清洗。 装、运、卸、清洗。
序号 | 名称 | 型号规格 | 计量单位 |  | 数量 | 单价(元) | 合价(元)
| 机械工 |  | 工时 |  | 36.517 | 4 | 146.07
6 | 风险金 |  | 元 |  | 0% | 10279.79 | 0
7 | 税金 |  | 元 |  | 9% | 10279.79 | 925.18
| 合计 |  | 元 |  |  |  | 11204.97
| 单价 |  | 元 |  |  |  | 112.05

## 人工费单价汇总表
人工费单价汇总表
招标编号：
工程名称： | 乔善乡大城村平洞屯灌溉水利工程
序号 | 工种 | 单位 | 单价(元) | 备注
1 | 人工 | 工时 | 7.46
2 | 机械工 | 工时 | 7.46

## 主要工程量汇总表
主要工程量汇总表
序号 | 项目名称 | 土方明挖(m³) | 石方明挖(m³) | 土石方填筑(m³) | 混凝土(m³) | 模板(m²) | 钢筋(t) | 混凝土(m²) | 砌体拆除(m³) | 基础夯实(m²)
1 | 1#渠道1.0*1.0m（L=948-4=944m) | 718.69 | 308.01 | 535.58 | 821.28 | 3965.67
1.1 | 1#渠道 | 718.69 | 308.01 | 535.58 | 821.28 | 3965.67
1.1.1 | 土方开挖（用于回填） | 630.09
1.1.2 | 土方开挖（弃2km） | 88.6
1.1.3 | 石方开挖（弃2km） |  | 308.01
1.1.4 | 土方回填夯实（利用开挖料） |  |  | 535.58
1.1.5 | 基础夯实
1.1.6 | C15砼渠肩（厚35cm) |  |  |  | 660.8
1.1.7 | C15砼底板（厚10cm) |  |  |  | 160.48
1.1.8 | 常态混凝土伸缩缝，沥青木板
1.1.9 | 渠道衬砌木模板制作、安拆 |  |  |  |  | 3965.67
1.2 | 1#渠道二次运输（L=500m)
1.2.1 | 胶轮车运水泥，装运卸500m
1.2.2 | 胶轮车运木材，装运卸500m
1.2.3 | 人工装胶轮车运砂，挖装运卸500m
1.2.4 | 人工装胶轮车运碎石，挖装运卸500m
2 | 2#渠道0.4*0.4m（L=132-6=126m) | 46.8 |  | 26.03 | 30.24 | 226.8
2.1 | 2#渠道 | 46.8 |  | 26.03 | 30.24 | 226.8
2.1.1 | 土方开挖（用于回填） | 30.62
2.1.2 | 土方开挖（弃2km） | 16.18
主要工程量汇总表
序号 | 项目名称 | 土方明挖(m³) | 石方明挖(m³) | 土石方填筑(m³) | 混凝土(m³) | 模板(m²) | 钢筋(t) | 混凝土(m²) | 砌体拆除(m³) | 基础夯实(m²)
2.1.3 | 土方回填夯实（利用开挖料） |  |  | 26.03
2.1.4 | 基础夯实
2.1.5 | C15砼渠肩（厚20cm) |  |  |  | 20.16
2.1.6 | C15砼底板（厚10cm) |  |  |  | 10.08
2.1.7 | 常态混凝土伸缩缝，沥青木板
2.1.8 | 渠道衬砌木模板制作、安拆 |  |  |  |  | 226.8
2.2 | 2#渠道二次运输（L=60m)
2.2.1 | 胶轮车运水泥，装运卸60m
2.2.2 | 胶轮车运木材，装运卸60m
2.2.3 | 人工装胶轮车运砂，挖装运卸60m
2.2.4 | 人工装胶轮车运碎石，挖装运卸60m
3 | 3#渠道0.4*0.4m（L=36m) | 8.46 |  | 5.22 | 8.7 | 64.8
3.1 | 3#渠道 | 8.46 |  | 5.22 | 8.7 | 64.8
3.1.1 | 土方开挖（用于回填） | 6.14
3.1.2 | 土方开挖（弃2km） | 2.32
3.1.3 | 土方回填夯实（利用开挖料） |  |  | 5.22
3.1.4 | 基础夯实
3.1.5 | C15砼渠肩（厚20cm) |  |  |  | 5.8
3.1.6 | C15砼底板（厚10cm) |  |  |  | 2.9
3.1.7 | 常态混凝土伸缩缝，沥青木板
3.1.8 | 渠道衬砌木模板制作、安拆 |  |  |  |  | 64.8
主要工程量汇总表
序号 | 项目名称 | 土方明挖(m³) | 石方明挖(m³) | 土石方填筑(m³) | 混凝土(m³) | 模板(m²) | 钢筋(t) | 混凝土(m²) | 砌体拆除(m³) | 基础夯实(m²)
3.2 | 3#渠道二次运输（L=100m)
3.2.1 | 胶轮车运水泥，装运卸100m
3.2.2 | 胶轮车运木材，装运卸100m
3.2.3 | 人工装胶轮车运砂，挖装运卸100m
3.2.4 | 人工装胶轮车运碎石，挖装运卸100m
4 | 4#渠道0.4*0.4m（L=68m) | 12.39 |  | 6.9 | 16.3 | 122.4
4.1 | 4#渠道 | 12.39 |  | 6.9 | 16.3 | 122.4
4.1.1 | 土方开挖（用于回填） | 8.12
4.1.2 | 土方开挖（弃2km） | 4.27
4.1.3 | 土方回填夯实（利用开挖料） |  |  | 6.9
4.1.4 | 基础夯实
4.1.5 | C15砼渠肩（厚20cm) |  |  |  | 10.9
4.1.6 | C15砼底板（厚10cm) |  |  |  | 5.4
4.1.7 | 常态混凝土伸缩缝，沥青木板
4.1.8 | 渠道衬砌木模板制作、安拆 |  |  |  |  | 122.4
4.2 | 4#渠道二次运输（L=100m)
4.2.1 | 胶轮车运水泥，装运卸100m
4.2.2 | 胶轮车运木材，装运卸100m
4.2.3 | 人工装胶轮车运砂，挖装运卸100m
4.2.4 | 人工装胶轮车运碎石，挖装运卸100m
主要工程量汇总表
序号 | 项目名称 | 土方明挖(m³) | 石方明挖(m³) | 土石方填筑(m³) | 混凝土(m³) | 模板(m²) | 钢筋(t) | 混凝土(m²) | 砌体拆除(m³) | 基础夯实(m²)
5 | 5#渠道0.6*0.6m（L=151m) | 95.28 |  | 51.74 | 72.5 | 392.6
5.1 | 5#渠道 | 95.28 |  | 51.74 | 72.5 | 392.6
5.1.1 | 土方开挖（用于回填） | 60.87
5.1.2 | 土方开挖（弃2km） | 34.41
5.1.3 | 土方回填夯实（利用开挖料） |  |  | 51.74
5.1.4 | 基础夯实
5.1.5 | C15砼渠肩（厚30cm) |  |  |  | 54.4
5.1.6 | C15砼底板（厚10cm) |  |  |  | 18.1
5.1.7 | 常态混凝土伸缩缝，沥青木板
5.1.8 | 渠道衬砌木模板制作、安拆 |  |  |  |  | 392.6
5.2 | 5#渠道二次运输（L=100m)
5.2.1 | 胶轮车运水泥，装运卸100m
5.2.2 | 胶轮车运木材，装运卸100m
5.2.3 | 人工装胶轮车运砂，挖装运卸100m
5.2.4 | 人工装胶轮车运碎石，挖装运卸100m
6 | 6#渠道0.6*0.6m（L=85m) | 23.8 | 8.2 | 20.23 | 40.8 | 221
6.1 | 6#渠道 | 23.8 | 8.2 | 20.23 | 40.8 | 221
6.1.1 | 土方开挖（用于回填） | 23.8
6.1.2 | 土方开挖（弃2km） |  | 8.2
6.1.3 | 土方回填夯实（利用开挖料） |  |  | 20.23
6.1.4 | 基础夯实
主要工程量汇总表
序号 | 项目名称 | 土方明挖(m³) | 石方明挖(m³) | 土石方填筑(m³) | 混凝土(m³) | 模板(m²) | 钢筋(t) | 混凝土(m²) | 砌体拆除(m³) | 基础夯实(m²)
6.1.5 | C15砼渠肩（厚30cm) |  |  |  | 30.6
6.1.6 | C15砼底板（厚10cm) |  |  |  | 10.2
6.1.7 | 常态混凝土伸缩缝，沥青木板
6.1.8 | 渠道衬砌木模板制作、安拆 |  |  |  |  | 221
6.2 | 6#渠道二次运输（L=50m)
6.2.1 | 胶轮车运水泥，装运卸50m
6.2.2 | 胶轮车运木材，装运卸50m
6.2.3 | 人工装胶轮车运砂，挖装运卸50m
6.2.4 | 人工装胶轮车运碎石，挖装运卸50m
7 | 人行板（6块） |  |  |  | 3.48 | 25.02 | 0.47 |  | 0.68
7.1 | 1.7×2.5m盖板（4块） |  |  |  | 3.4 | 23.72 | 0.46 |  | 0.68
7.1.1 | C25预制砼板 |  |  |  | 3.4
7.1.2 | 钢筋制安 | [5 empty] | 0.46
7.1.3 | 普通标准钢模板制作、安拆 |  |  |  |  | 23.72
7.1.4 | 拆除原有砼盖板（弃2km） | [7 empty] | 0.68
7.2 | 0.5×0.8m盖板（2块） |  |  |  | 0.08 | 1.3 | 0.01
7.2.1 | C25预制砼板 |  |  |  | 0.08
7.2.2 | 钢筋制安 | [5 empty] | 0.01
7.2.3 | 普通标准钢模板制作、安拆 |  |  |  |  | 1.3
8 | 1-1.0*1.0m盖板涵（L=3.5m） |  |  |  | 10.25 |  | 0.18 | 45.5 | 1.1
主要工程量汇总表
序号 | 项目名称 | 土方明挖(m³) | 石方明挖(m³) | 土石方填筑(m³) | 混凝土(m³) | 模板(m²) | 钢筋(t) | 混凝土(m²) | 砌体拆除(m³) | 基础夯实(m²)
8.1 | 利用石渣回填（利用附近石渣料）
8.2 | 现浇C30砼盖板 |  |  |  | 1.1
8.3 | 钢筋制安 | [5 empty] | 0.18
8.4 | C20砼台身 |  |  |  | 2.63
8.5 | C20砼基础 |  |  |  | 5.04
8.6 | C30砼台帽 |  |  |  | 1.34
8.7 | C20砼涵底浇筑 |  |  |  | 0.14
8.8 | 拆除旧砼路面（弃2km）
8.9 | 恢复C30砼路面厚20cm | [6 empty] | 45.5
8.10 | 拆除原有砼盖板（弃2km） | [7 empty] | 1.1
9 | 其他施工临时工程（施工排水、施工通信、施工临时支护设施、施工期环境保护等）
| 合计 | 905.42 | 316.21 | 645.7 | 1003.55 | 5018.29 | 0.65 | 45.5 | 1.78

## 工程用量汇总表
工程用量汇总表
序号 | 项目名称 | 水泥(t) | 钢材(t) | 木材(m³) | 块石、片石(m³) | 河砂(m³) | 碎卵石(m³) | 汽油(t) | 柴油(t) | 电(kW.h) | 风(m³)
1 | 1#渠道1.0*1.0m（L=948-4=944m) | 206.963 |  | 61.284 |  | 473.879 | 712.05 | 0.595 | 1.143 | 8278.305 | 29659.47
1.1 | 1#渠道 | 206.963 |  | 61.284 |  | 473.879 | 712.05 | 0.595 | 1.143 | 8278.305 | 29659.47
1.1.1 | 土方开挖（用于回填） | [7 empty] | 0.091
1.1.2 | 土方开挖（弃2km） | [7 empty] | 0.121
1.1.3 | 石方开挖（弃2km） | [7 empty] | 0.931
1.1.4 | 土方回填夯实（利用开挖料） | [8 empty] | 192.809
1.1.5 | 基础夯实
1.1.6 | C15砼渠肩（厚35cm) | 166.522 |  |  |  | 381.282 | 572.914 |  |  | 2855.317 | 14986.944
1.1.7 | C15砼底板（厚10cm) | 40.441 |  |  |  | 92.597 | 139.136 |  |  | 653.796 | 14672.526
1.1.8 | 常态混凝土伸缩缝，沥青木板 |  |  | 1.799
1.1.9 | 渠道衬砌木模板制作、安拆 |  |  | 59.485 |  |  |  | 0.595 |  | 4576.383
1.2 | 1#渠道二次运输（L=500m)
1.2.1 | 胶轮车运水泥，装运卸500m
1.2.2 | 胶轮车运木材，装运卸500m
1.2.3 | 人工装胶轮车运砂，挖装运卸500m
1.2.4 | 人工装胶轮车运碎石，挖装运卸500m
2 | 2#渠道0.4*0.4m（L=132-6=126m) | 7.62 |  | 3.468 |  | 17.448 | 26.218 | 0.034 | 0.026 | 413.428 | 1378.833
2.1 | 2#渠道 | 7.62 |  | 3.468 |  | 17.448 | 26.218 | 0.034 | 0.026 | 413.428 | 1378.833
2.1.1 | 土方开挖（用于回填） | [7 empty] | 0.004
工程用量汇总表
序号 | 项目名称 | 水泥(t) | 钢材(t) | 木材(m³) | 块石、片石(m³) | 河砂(m³) | 碎卵石(m³) | 汽油(t) | 柴油(t) | 电(kW.h) | 风(m³)
2.1.2 | 土方开挖（弃2km） | [7 empty] | 0.022
2.1.3 | 土方回填夯实（利用开挖料） | [8 empty] | 9.371
2.1.4 | 基础夯实
2.1.5 | C15砼渠肩（厚20cm) | 5.08 |  |  |  | 11.632 | 17.479 |  |  | 101.264 | 457.229
2.1.6 | C15砼底板（厚10cm) | 2.54 |  |  |  | 5.816 | 8.739 |  |  | 41.066 | 921.604
2.1.7 | 常态混凝土伸缩缝，沥青木板 |  |  | 0.066
2.1.8 | 渠道衬砌木模板制作、安拆 |  |  | 3.402 |  |  |  | 0.034 |  | 261.727
2.2 | 2#渠道二次运输（L=60m)
2.2.1 | 胶轮车运水泥，装运卸60m
2.2.2 | 胶轮车运木材，装运卸60m
2.2.3 | 人工装胶轮车运砂，挖装运卸60m
2.2.4 | 人工装胶轮车运碎石，挖装运卸60m
3 | 3#渠道0.4*0.4m（L=36m) | 2.193 |  | 0.992 |  | 5.02 | 7.543 | 0.01 | 0.004 | 117.606 | 396.688
3.1 | 3#渠道 | 2.193 |  | 0.992 |  | 5.02 | 7.543 | 0.01 | 0.004 | 117.606 | 396.688
3.1.1 | 土方开挖（用于回填） | [7 empty] | 0.001
3.1.2 | 土方开挖（弃2km） | [7 empty] | 0.003
3.1.3 | 土方回填夯实（利用开挖料） | [8 empty] | 1.879
3.1.4 | 基础夯实
3.1.5 | C15砼渠肩（厚20cm) | 1.462 |  |  |  | 3.347 | 5.029 |  |  | 29.133 | 131.544
3.1.6 | C15砼底板（厚10cm) | 0.731 |  |  |  | 1.673 | 2.514 |  |  | 11.815 | 265.144
3.1.7 | 常态混凝土伸缩缝，沥青木板 |  |  | 0.02
工程用量汇总表
序号 | 项目名称 | 水泥(t) | 钢材(t) | 木材(m³) | 块石、片石(m³) | 河砂(m³) | 碎卵石(m³) | 汽油(t) | 柴油(t) | 电(kW.h) | 风(m³)
3.1.8 | 渠道衬砌木模板制作、安拆 |  |  | 0.972 |  |  |  | 0.01 |  | 74.779
3.2 | 3#渠道二次运输（L=100m)
3.2.1 | 胶轮车运水泥，装运卸100m
3.2.2 | 胶轮车运木材，装运卸100m
3.2.3 | 人工装胶轮车运砂，挖装运卸100m
3.2.4 | 人工装胶轮车运碎石，挖装运卸100m
4 | 4#渠道0.4*0.4m（L=68m) | 4.108 |  | 1.871 |  | 9.405 | 14.132 | 0.018 | 0.007 | 220.485 | 740.929
4.1 | 4#渠道 | 4.108 |  | 1.871 |  | 9.405 | 14.132 | 0.018 | 0.007 | 220.485 | 740.929
4.1.1 | 土方开挖（用于回填） | [7 empty] | 0.001
4.1.2 | 土方开挖（弃2km） | [7 empty] | 0.006
4.1.3 | 土方回填夯实（利用开挖料） | [8 empty] | 2.484
4.1.4 | 基础夯实
4.1.5 | C15砼渠肩（厚20cm) | 2.747 |  |  |  | 6.289 | 9.45 |  |  | 54.751 | 247.212
4.1.6 | C15砼底板（厚10cm) | 1.361 |  |  |  | 3.116 | 4.682 |  |  | 22 | 493.717
4.1.7 | 常态混凝土伸缩缝，沥青木板 |  |  | 0.035
4.1.8 | 渠道衬砌木模板制作、安拆 |  |  | 1.836 |  |  |  | 0.018 |  | 141.25
4.2 | 4#渠道二次运输（L=100m)
4.2.1 | 胶轮车运水泥，装运卸100m
4.2.2 | 胶轮车运木材，装运卸100m
4.2.3 | 人工装胶轮车运砂，挖装运卸100m
工程用量汇总表
序号 | 项目名称 | 水泥(t) | 钢材(t) | 木材(m³) | 块石、片石(m³) | 河砂(m³) | 碎卵石(m³) | 汽油(t) | 柴油(t) | 电(kW.h) | 风(m³)
4.2.4 | 人工装胶轮车运碎石，挖装运卸100m
5 | 5#渠道0.6*0.6m（L=151m) | 18.27 |  | 6.047 |  | 41.833 | 62.858 | 0.059 | 0.056 | 780.487 | 2888.657
5.1 | 5#渠道 | 18.27 |  | 6.047 |  | 41.833 | 62.858 | 0.059 | 0.056 | 780.487 | 2888.657
5.1.1 | 土方开挖（用于回填） | [7 empty] | 0.009
5.1.2 | 土方开挖（弃2km） | [7 empty] | 0.047
5.1.3 | 土方回填夯实（利用开挖料） | [8 empty] | 18.626
5.1.4 | 基础夯实
5.1.5 | C15砼渠肩（厚30cm) | 13.709 |  |  |  | 31.389 | 47.165 |  |  | 235.062 | 1233.792
5.1.6 | C15砼底板（厚10cm) | 4.561 |  |  |  | 10.444 | 15.693 |  |  | 73.739 | 1654.865
5.1.7 | 常态混凝土伸缩缝，沥青木板 |  |  | 0.158
5.1.8 | 渠道衬砌木模板制作、安拆 |  |  | 5.889 |  |  |  | 0.059 |  | 453.06
5.2 | 5#渠道二次运输（L=100m)
5.2.1 | 胶轮车运水泥，装运卸100m
5.2.2 | 胶轮车运木材，装运卸100m
5.2.3 | 人工装胶轮车运砂，挖装运卸100m
5.2.4 | 人工装胶轮车运碎石，挖装运卸100m
6 | 6#渠道0.6*0.6m（L=85m) | 10.281 |  | 3.405 |  | 23.541 | 35.373 | 0.033 | 0.014 | 436.095 | 1626.584
6.1 | 6#渠道 | 10.281 |  | 3.405 |  | 23.541 | 35.373 | 0.033 | 0.014 | 436.095 | 1626.584
6.1.1 | 土方开挖（用于回填） | [7 empty] | 0.003
6.1.2 | 土方开挖（弃2km） | [7 empty] | 0.011
工程用量汇总表
序号 | 项目名称 | 水泥(t) | 钢材(t) | 木材(m³) | 块石、片石(m³) | 河砂(m³) | 碎卵石(m³) | 汽油(t) | 柴油(t) | 电(kW.h) | 风(m³)
6.1.3 | 土方回填夯实（利用开挖料） | [8 empty] | 7.283
6.1.4 | 基础夯实
6.1.5 | C15砼渠肩（厚30cm) | 7.711 |  |  |  | 17.656 | 26.53 |  |  | 132.223 | 694.008
6.1.6 | C15砼底板（厚10cm) | 2.57 |  |  |  | 5.885 | 8.843 |  |  | 41.555 | 932.576
6.1.7 | 常态混凝土伸缩缝，沥青木板 |  |  | 0.09
6.1.8 | 渠道衬砌木模板制作、安拆 |  |  | 3.315 |  |  |  | 0.033 |  | 255.034
6.2 | 6#渠道二次运输（L=50m)
6.2.1 | 胶轮车运水泥，装运卸50m
6.2.2 | 胶轮车运木材，装运卸50m
6.2.3 | 人工装胶轮车运砂，挖装运卸50m
6.2.4 | 人工装胶轮车运碎石，挖装运卸50m
7 | 人行板（6块） | 1.385 | 0.034 | 0.02 |  | 2.192 | 3.383 | 0.019 | 0.024 | 110.478 | 144.285
7.1 | 1.7×2.5m盖板（4块） | 1.353 | 0.032 | 0.02 |  | 2.142 | 3.305 | 0.018 | 0.024 | 107.804 | 141.215
7.1.1 | C25预制砼板 | 1.353 | 0.003 | 0.02 |  | 2.142 | 3.305 | 0.005 | 0.019 | 7.81
7.1.2 | 钢筋制安 | [6 empty] | 0.001 |  | 90.459 | 141.215
7.1.3 | 普通标准钢模板制作、安拆 |  | 0.029 |  |  |  |  | 0.012 |  | 9.535
7.1.4 | 拆除原有砼盖板（弃2km） | [7 empty] | 0.005
7.2 | 0.5×0.8m盖板（2块） | 0.032 | 0.002 |  |  | 0.05 | 0.078 | 0.001 |  | 2.674 | 3.07
7.2.1 | C25预制砼板 | 0.032 |  |  |  | 0.05 | 0.078 |  |  | 0.184
7.2.2 | 钢筋制安 | [8 empty] | 1.967 | 3.07
7.2.3 | 普通标准钢模板制作、安拆 |  | 0.002 |  |  |  |  | 0.001 |  | 0.523
工程用量汇总表
序号 | 项目名称 | 水泥(t) | 钢材(t) | 木材(m³) | 块石、片石(m³) | 河砂(m³) | 碎卵石(m³) | 汽油(t) | 柴油(t) | 电(kW.h) | 风(m³)
8 | 1-1.0*1.0m盖板涵（L=3.5m） | 6.755 | 0.001 |  |  | 10.347 | 16.592 | 0.001 | 0.046 | 73.442 | 1285.645
8.1 | 利用石渣回填（利用附近石渣料） | [8 empty] | 3.672
8.2 | 现浇C30砼盖板 | 0.414 |  |  |  | 0.574 | 0.954 |  |  | 2.533
8.3 | 钢筋制安 | [6 empty] | 0.001 |  | 35.397 | 55.258
8.4 | C20砼台身 | 0.831 |  |  |  | 1.489 | 2.28 |  |  | 4.942 | 39.624
8.5 | C20砼基础 | 1.593 |  |  |  | 2.853 | 4.37 |  |  | 8.84 | 265.356
8.6 | C30砼台帽 | 0.504 |  |  |  | 0.699 | 1.162 |  |  | 2.518 | 20.188
8.7 | C20砼涵底浇筑 | [8 empty] | 0.57 | 12.8
8.8 | 拆除旧砼路面（弃2km） |  | 0.001 | [5 empty] | 0.022 | 2.093 | 892.419
8.9 | 恢复C30砼路面厚20cm | 3.413 |  |  |  | 4.732 | 7.826 |  | 0.016 | 12.877
8.10 | 拆除原有砼盖板（弃2km） | [7 empty] | 0.008
9 | 其他施工临时工程（施工排水、施工通信、施工临时支护设施、施工期环境保护等）
| 合计 | 257.575 | 0.035 | 77.087 |  | 583.665 | 878.149 | 0.769 | 1.32 | 10430.326 | 38121.091