## 【01表】表A.0.2-5 总预算表
表A.0.2-5 总预算表
建设项目名称：兼爱乡振新村田洞屯拉坡路口至肯洞麻竹产业路
编制范围：兼爱乡振新村田洞屯拉坡路口至肯洞麻竹产业路 | [6 empty] | 第 1 页 | 共 2 页 | 01表
| 分项编号 | 工程或费用名称 | 单位 | 数量 | 金额（元） | 技术经济指标 | 各项费用比例(%) | 备注
| 1 | 第100章至第700章合计 |  |  | 878810 |  | 100.00
| 100 | 清单 第100章 总 则 |  |  | 12987 |  | 1.48
| 102 | 工程管理 |  |  | 12987 |  | 1.48
| 102-3 | 安全生产费 | 总额 | 1 | 12987 | 12987 | 1.48
| 200 | 清单 第200章 路 基 |  |  | 46422 |  | 5.28
| 202 | 场地清理 |  |  | 32283 |  | 3.67
| 202-1 | 清理与掘除 |  |  | 32283 |  | 3.67
| -a | 清理现场-300mm厚，弃土运距暂按2km计 | m2 | 8772.5 | 32283 | 3.68 | 3.67
| 204 | 填方路基 |  |  | 4562 |  | 0.52
| 204-1 | 路基填筑（包括填前压实） |  |  | 4562 |  | 0.52
| -a | 路基填前压实 | m2 | 8772.5 | 4562 | 0.52 | 0.52
| 209 | 挡土墙 |  |  | 9577 |  | 1.09
| 209-3 | 砌体挡土墙 |  |  | 9577 |  | 1.09
| -a | M7.5浆砌石路肩 | m3 | 21.6 | 9577 | 443.38 | 1.09
| 300 | 清单 第300章 路 面 |  |  | 808772 |  | 92.03
| 302 | 垫层 |  |  | 155993 |  | 17.75
| 302-1 | 碎石垫层 |  |  | 155993 |  | 17.75
| -a | 100mm厚碎石垫层 | m2 | 7665.5 | 155993 | 20.35 | 17.75
| 312 | 水泥混凝土面板 |  |  | 627701 |  | 71.43
| 312-1 | 水泥混凝土面板 |  |  | 627701 |  | 71.43
| -a | 厚180mm水泥混凝土面层（混凝土弯拉强度4.0MPa） | m3 | 6927.5 | 627701 | 90.61 | 71.43
| 313 | 路肩培土、中央分隔带回填土、土路肩加固及路缘石 |  |  | 25078 |  | 2.85
| 313-1 | 路肩培土 | m3 | 659.772 | 25078 | 38.01 | 2.85
| 400 | 清单 第400章 桥梁、涵洞 |  |  | 10629 |  | 1.21
编制： |  |  |  |  | 复核：
表A.0.2-5 总预算表
建设项目名称：兼爱乡振新村田洞屯拉坡路口至肯洞麻竹产业路
编制范围：兼爱乡振新村田洞屯拉坡路口至肯洞麻竹产业路 | [6 empty] | 第 2 页 | 共 2 页 | 01表
| 分项编号 | 工程或费用名称 | 单位 | 数量 | 金额（元） | 技术经济指标 | 各项费用比例(%) | 备注
| 419 | 圆管涵及倒虹吸管涵 |  |  | 10629 |  | 1.21
| 419-1 | 单孔钢筋混凝土圆管涵（1-φ500mm）弃土运距暂按2km计 | m | 15 | 10629 | 708.6 | 1.21
| 9 | 已包含在清单合计中的材料、工程设备、专业工程暂估价合计
| 10 | 清单合计减去材料、工程设备、专业工程暂估价合计 |  |  | 878810 |  | 100.00
| 11 | 计日工合计
| 11.1 | 劳务
| 11.2 | 材料
| 11.3 | 施工机械
| 12 | 暂列金额（不含计日工总额）
| 13 | 投标报价 |  |  | 878810 |  | 100.00
编制： |  |  |  |  | 复核：

## 【03表】表A.0.2-7 建筑安装工程费计算表
表A.0.2-7 建筑安装工程费计算表
建设项目名称：兼爱乡振新村田洞屯拉坡路口至肯洞麻竹产业路
编制范围：兼爱乡振新村田洞屯拉坡路口至肯洞麻竹产业路 | [15 empty] | 第 1 页 |  | 共 2 页 |  | 03表
序号 | 分项编号 | 工程名称 | 单位 | 工程量 | 定额直接费(元） | 定额设备购置费（元） | 直接费（元） |  |  |  |  | 设备购置费 | 措施费 | 企业管理费 | 规费 | 利润 (元) | 税金 (元) |  | 金额合计（元）
[7 empty] | 人工费 | 材料费 | 施工机械使用费 | 合计 | [5 empty] | 费率（%） 7.42% | 税率（%） 9.0% |  | 合计 | 单价
1 | 2 | 3 | 4 | 5 | 6 | 7 | 8 | 9 | 10 | 11 |  | 12 | 13 | 14 | 15 | 16 | 17 |  | 18 | 19
1 | 100 | 清单 第100章 总 则 | [16 empty] | 12987
2 | 102 | 工程管理 | [16 empty] | 12987
3 | 102～3 | 安全生产费 | 总额 | 1 | [14 empty] | 12987 | 12987
4 | 200 | 清单 第200章 路 基 |  |  | 34272.32 |  | 4444.06 | 5732.37 | 25648.54 | 35824.97 |  |  | 433.53 | 829.44 | 2905.23 | 2636.72 | 3836.69 |  | 46422
5 | 202 | 场地清理 |  |  | 25789.66 |  | 1065.86 |  | 24093.22 | 25159.08 |  |  | 311 | 517.71 | 1673.75 | 1975.08 | 2667.3 |  | 32283
6 | 202～1 | 清理与掘除 |  |  | 25789.66 |  | 1065.86 |  | 24093.22 | 25159.08 |  |  | 311 | 517.71 | 1673.75 | 1975.08 | 2667.3 |  | 32283
7 | ～a | 清理现场-300mm厚，弃土运距暂按2km计 | m2 | 8772.5 | 25789.66 |  | 1065.86 |  | 24093.22 | 25159.08 |  |  | 311 | 517.71 | 1673.75 | 1975.08 | 2667.3 |  | 32283 | 3.68
8 | 204 | 填方路基 |  |  | 3255.25 |  | 1776.43 |  | 1356.86 | 3133.29 |  |  | 47.53 | 98.24 | 675.44 | 252.36 | 378.62 |  | 4562
9 | 204～1 | 路基填筑（包括填前压实） |  |  | 3255.25 |  | 1776.43 |  | 1356.86 | 3133.29 |  |  | 47.53 | 98.24 | 675.44 | 252.36 | 378.62 |  | 4562
10 | ～a | 路基填前压实 | m2 | 8772.5 | 3255.25 |  | 1776.43 |  | 1356.86 | 3133.29 |  |  | 47.53 | 98.24 | 675.44 | 252.36 | 378.62 |  | 4562 | 0.52
11 | 209 | 挡土墙 |  |  | 5227.41 |  | 1601.77 | 5732.37 | 198.46 | 7532.6 |  |  | 75.01 | 213.48 | 556.04 | 409.28 | 790.78 |  | 9577
12 | 209～3 | 砌体挡土墙 |  |  | 5227.41 |  | 1601.77 | 5732.37 | 198.46 | 7532.6 |  |  | 75.01 | 213.48 | 556.04 | 409.28 | 790.78 |  | 9577
13 | ～a | M7.5浆砌石路肩 | m3 | 21.6 | 5227.41 |  | 1601.77 | 5732.37 | 198.46 | 7532.6 |  |  | 75.01 | 213.48 | 556.04 | 409.28 | 790.78 |  | 9577 | 443.38
14 | 300 | 清单 第300章 路 面 |  |  | 496024.68 |  | 74661.74 | 533035.27 | 46652.2 | 654349.21 |  |  | 5273.55 | 14357.76 | 29755.56 | 38261.67 | 66779.8 |  | 808772
15 | 302 | 垫层 |  |  | 79708.63 |  | 388.07 | 126258.73 | 6890.47 | 133537.27 |  |  | 722.13 | 2256.55 | 475.81 | 6135.4 | 12881.44 |  | 155993
16 | 302～1 | 碎石垫层 |  |  | 79708.63 |  | 388.07 | 126258.73 | 6890.47 | 133537.27 |  |  | 722.13 | 2256.55 | 475.81 | 6135.4 | 12881.44 |  | 155993
17 | ～a | 100mm厚碎石垫层 | m2 | 7665.5 | 79708.63 |  | 388.07 | 126258.73 | 6890.47 | 133537.27 |  |  | 722.13 | 2256.55 | 475.81 | 6135.4 | 12881.44 |  | 155993 | 20.35
18 | 312 | 水泥混凝土面板 |  |  | 399660.68 |  | 60579.33 | 406776.54 | 37560.98 | 504916.84 |  |  | 4258.62 | 11629.69 | 24222.2 | 30833.74 | 51827.5 |  | 627701
19 | 312～1 | 水泥混凝土面板 |  |  | 399660.68 |  | 60579.33 | 406776.54 | 37560.98 | 504916.84 |  |  | 4258.62 | 11629.69 | 24222.2 | 30833.74 | 51827.5 |  | 627701
编制： | [10 empty] | 复核：
表A.0.2-7 建筑安装工程费计算表
建设项目名称：兼爱乡振新村田洞屯拉坡路口至肯洞麻竹产业路
编制范围：兼爱乡振新村田洞屯拉坡路口至肯洞麻竹产业路 | [15 empty] | 第 2 页 |  | 共 2 页 |  | 03表
序号 | 分项编号 | 工程名称 | 单位 | 工程量 | 定额直接费(元） | 定额设备购置费（元） | 直接费（元） |  |  |  |  | 设备购置费 | 措施费 | 企业管理费 | 规费 | 利润 (元) | 税金 (元) |  | 金额合计（元）
[7 empty] | 人工费 | 材料费 | 施工机械使用费 | 合计 | [5 empty] | 费率（%） 7.42% | 税率（%） 9.0% |  | 合计 | 单价
1 | 2 | 3 | 4 | 5 | 6 | 7 | 8 | 9 | 10 | 11 |  | 12 | 13 | 14 | 15 | 16 | 17 |  | 18 | 19
20 | ～a | 厚180mm水泥混凝土面层（混凝土弯拉强度4.0MPa） | m3 | 6927.5 | 399660.68 |  | 60579.33 | 406776.54 | 37560.98 | 504916.84 |  |  | 4258.62 | 11629.69 | 24222.2 | 30833.74 | 51827.5 |  | 627701 | 90.61
21 | 313 | 路肩培土、中央分隔带回填土、土路肩加固及路缘石 |  |  | 16655.37 |  | 13694.35 |  | 2200.76 | 15895.11 |  |  | 292.8 | 471.51 | 5057.56 | 1292.54 | 2070.86 |  | 25078
22 | 313～1 | 路肩培土 | m3 | 659.772 | 16655.37 |  | 13694.35 |  | 2200.76 | 15895.11 |  |  | 292.8 | 471.51 | 5057.56 | 1292.54 | 2070.86 |  | 25078 | 38.01
23 | 400 | 清单 第400章 桥梁、涵洞 |  |  | 6868.16 |  | 1755.94 | 6157.6 | 418.62 | 8332.16 |  |  | 73.26 | 200.48 | 614.81 | 529.93 | 877.56 |  | 10629
24 | 419 | 圆管涵及倒虹吸管涵 |  |  | 6868.16 |  | 1755.94 | 6157.6 | 418.62 | 8332.16 |  |  | 73.26 | 200.48 | 614.81 | 529.93 | 877.56 |  | 10629
25 | 419～1 | 单孔钢筋混凝土圆管涵（1-φ500mm）弃土运距暂按2km计 | m | 15 | 6868.16 |  | 1755.94 | 6157.6 | 418.62 | 8332.16 |  |  | 73.26 | 200.48 | 614.81 | 529.93 | 877.56 |  | 10629 | 708.6
合计 |  |  |  |  | 537165.16 |  | 80861.75 | 544925.24 | 72719.37 | 698506.35 |  |  | 5780.34 | 15387.67 | 33275.61 | 41428.32 | 71494.05 |  | 878810
编制： | [10 empty] | 复核：

## 【04表】表A.0.2-8 综合费率计算表
表A.0.2-8 综合费率计算表
建设项目名称：兼爱乡振新村田洞屯拉坡路口至肯洞麻竹产业路
编制范围：兼爱乡振新村田洞屯拉坡路口至肯洞麻竹产业路 | [19 empty] | 第 1 页 |  | 共 1 页 |  | 04表
序号 | 工程类别 | 措施费（%） | [11 empty] | 企业管理费（%） | [5 empty] | 规费（%）
|  | 冬季施工增加费 | 雨季施工增加费 | 夜间施工增加费 | 高原地区施工增加费 | 风沙地区施工增加费 | 沿海地区施工增加费 | 行车干扰施工增加费 | 施工辅助费 |  | 工地转移费 | 综合费率 |  | 基本费用 | 主副食运费补贴 | 职工探亲路费 | 职工取暖补贴 | 财务费用 | 综合费率 | 养老保险费 | 失业保险费 | 医疗保险费 | 工伤保险费 | 住房公积金 | 综合费率
[12 empty] | Ⅰ | Ⅱ
1 | 2 | 3 | 4 | 5 | 6 | 7 | 8 | 9 | 10 |  | 11 | 12 | 13 | 14 | 15 | 16 | 17 | 18 | 19 | 20 | 21 | 22 | 23 | 24 | 25
01 | 土方 |  | 0.939 | [5 empty] | 0.521 |  |  | 0.939 | 0.521 | 2.747 |  |  |  | 0.271 | 3.018 | 16 | 0.5 | 7.5 | 1 | 8.5 | 33.5
02 | 石方 |  | 0.876 | [5 empty] | 0.47 |  |  | 0.876 | 0.47 | 2.792 |  |  |  | 0.259 | 3.051 | 16 | 0.5 | 7.5 | 1 | 8.5 | 33.5
03 | 运输 |  | 0.959 | [5 empty] | 0.154 |  |  | 0.959 | 0.154 | 1.374 |  |  |  | 0.264 | 1.638 | 16 | 0.5 | 7.5 | 1 | 8.5 | 33.5
04 | 路面 |  | 0.94 | [5 empty] | 0.818 |  |  | 0.94 | 0.818 | 2.427 |  |  |  | 0.404 | 2.831 | 16 | 0.5 | 7.5 | 1 | 8.5 | 33.5
04-1 | 路面（隧道路面） | [7 empty] | 0.818 |  |  |  | 0.818 | 2.427 |  |  |  | 0.404 | 2.831 | 16 | 0.5 | 7.5 | 1 | 8.5 | 33.5
05 | 隧道 | [7 empty] | 1.195 |  |  |  | 1.195 | 3.569 |  |  |  | 0.513 | 4.082 | 16 | 0.5 | 7.5 | 1 | 8.5 | 33.5
06 | 构造物Ⅰ |  | 0.622 | [5 empty] | 1.201 |  |  | 0.622 | 1.201 | 3.587 |  |  |  | 0.466 | 4.053 | 16 | 0.5 | 7.5 | 1 | 8.5 | 33.5
06-1 | 构造物Ⅰ(绿化) |  | 0.622 | [5 empty] | 1.201 |  |  | 0.622 | 1.201 | 3.587 |  |  |  | 0.466 | 4.053 | 16 | 0.5 | 7.5 | 1 | 8.5 | 33.5
07 | 构造物Ⅱ |  | 0.742 | [5 empty] | 1.537 |  |  | 0.742 | 1.537 | 4.726 |  |  |  | 0.545 | 5.271 | 16 | 0.5 | 7.5 | 1 | 8.5 | 33.5
08 | 构造物Ⅲ(一般) |  | 1.497 | [5 empty] | 2.729 |  |  | 1.497 | 2.729 | 5.976 |  |  |  | 1.094 | 7.07 | 16 | 0.5 | 7.5 | 1 | 8.5 | 33.5
08-1 | 构造物Ⅲ(室内) | [7 empty] | 2.729 |  |  |  | 2.729 | 5.976 |  |  |  | 1.094 | 7.07 | 16 | 0.5 | 7.5 | 1 | 8.5 | 33.5
08-2 | 构造物Ⅲ(桥梁) |  | 1.497 | [5 empty] | 2.729 |  |  | 1.497 | 2.729 | 5.976 |  |  |  | 1.094 | 7.07 | 16 | 0.5 | 7.5 | 1 | 8.5 | 33.5
08-3 | 构造物Ⅲ(设备安装) | [7 empty] | 2.729 |  |  |  | 2.729 | 5.976 |  |  |  | 1.094 | 7.07 | 16 | 0.5 | 7.5 | 1 | 8.5 | 33.5
09 | 技术复杂大桥 |  | 0.907 | [5 empty] | 1.677 |  |  | 0.907 | 1.677 | 4.143 |  |  |  | 0.637 | 4.78 | 16 | 0.5 | 7.5 | 1 | 8.5 | 33.5
10 | 钢材及钢结构(一般) | [7 empty] | 0.564 |  |  |  | 0.564 | 2.242 |  |  |  | 0.653 | 2.895 | 16 | 0.5 | 7.5 | 1 | 8.5 | 33.5
10-1 | 钢材及钢结构(桥梁) | [7 empty] | 0.564 |  |  |  | 0.564 | 2.242 |  |  |  | 0.653 | 2.895 | 16 | 0.5 | 7.5 | 1 | 8.5 | 33.5
10-2 | 钢材及钢结构(金属标志牌等) | [7 empty] | 0.564 |  |  |  | 0.564 | 2.242 |  |  |  | 0.653 | 2.895 | 16 | 0.5 | 7.5 | 1 | 8.5 | 33.5
编制： | [9 empty] | 复核：

## 【09表】表A.0.2-14 人工、材料、施工机械台班单价汇总
表A.0.2-14 人工、材料、施工机械台班单价汇总表
建设项目名称：兼爱乡振新村田洞屯拉坡路口至肯洞麻竹产业路
编制范围：兼爱乡振新村田洞屯拉坡路口至肯洞麻竹产业路 | [10 empty] | 第 1 页 |  | 共 2 页 |  | 09表
序号 | 名称 | 单位 | 代号 | 预算单价 (元) | 备注 | 序号 |  | 名称 | 单位 | 代号 |  | 预算单价 (元) |  | 备注
1 | 人工 | 工日 | 1001001 | 101.25 |  | 19 |  | 黏土堆方 | m3 | 5501003 |  | 11.65
2 | 机械工 | 工日 | 1051001 | 101.25 |  | 20 |  | 中（粗）砂混凝土、砂浆用堆方 | m3 | 5503005 |  | 160.18
3 | HPB300钢筋 | t | 2001001 | 3549.54 |  | 21 |  | 片石码方 | m3 | 5505005 |  | 119.31
4 | 8～12号铁丝镀锌铁丝 | kg | 2001021 | 4.36 |  | 22 |  | 碎石（4cm）最大粒径4cm堆方 | m3 | 5505013 |  | 132.34
5 | 型钢工字钢,角钢 | t | 2003004 | 3716.81 |  | 23 |  | 碎石（8cm）最大粒径8cm堆方 | m3 | 5505015 |  | 132.34
6 | 钢模板各类定型大块钢模板 | t | 2003025 | 5053 |  | 24 |  | 碎石未筛分碎石统料堆方 | m3 | 5505016 |  | 132.34
7 | 螺栓混合规格 | kg | 2009013 | 7.3 |  | 25 |  | 32.5级水泥 | t | 5509001 |  | 334.88
8 | 铁件铁件 | kg | 2009028 | 5.75 |  | 26 |  | 其他材料费 | 元 | 7801001 |  | 1
9 | 铁钉混合规格 | kg | 2009030 | 5.31 |  | 27 |  | 功率90kW以内履带式推土机T120A | 台班 | 8001003 |  | 1021.71
10 | 石油沥青 | t | 3001001 | 4870 |  | 28 |  | 斗容量1.0m3履带式单斗挖掘机WY100液压 | 台班 | 8001027 |  | 1167.72
11 | 汽油92号 | kg | 3003002 | 8.98
[6 empty] | 29 |  | 斗容量1.0m3履带式单斗挖掘机WK100机械 | 台班 | 8001035 |  | 1027.25
12 | 柴油0号,－10号,－20号 | kg | 3003003 | 7.21
[6 empty] | 30 |  | 斗容量1.0m3轮胎式装载机ZL20 | 台班 | 8001045 |  | 569.44
13 | 煤 | t | 3005001 | 531
[6 empty] | 31 |  | 功率120kW以内平地机F155 | 台班 | 8001058 |  | 1160.88
14 | 电 | kW·h | 3005002 | 0.58
[6 empty] | 32 |  | 机械自身质量12～15t光轮压路机3Y-12/15 | 台班 | 8001081 |  | 572.86
15 | 水 | m3 | 3005004 | 4.07
[6 empty] | 33 |  | 机械自身质量18～21t光轮压路机3Y-18/21 | 台班 | 8001083 |  | 734.28
16 | 原木混合规格 | m3 | 4003001 | 3309
[6 empty] | 34 |  | 机械自身质量0.6t手扶式振动碾YZS06B | 台班 | 8001085 |  | 158.84
17 | 锯材中板δ＝19～35mm,中方混合规格 | m3 | 4003002 | 3700
[6 empty] | 35 |  | 蛙式夯土机(200～620N·m)HW-280 | 台班 | 8001095 |  | 25.2
18 | PVC塑料管(Φ50mm)Φ50mm | m | 5001013 | 9.97
[6 empty] | 36 |  | 摊铺宽度2.5～4.5m轨道式水泥混凝土摊铺机HTG4500含模轨400m | 台班 | 8003077 |  | 1314.9
编制： | [6 empty] | 复核：
表A.0.2-14 人工、材料、施工机械台班单价汇总表
建设项目名称：兼爱乡振新村田洞屯拉坡路口至肯洞麻竹产业路
编制范围：兼爱乡振新村田洞屯拉坡路口至肯洞麻竹产业路 | [10 empty] | 第 2 页 |  | 共 2 页 |  | 09表
序号 | 名称 | 单位 | 代号 | 预算单价 (元) | 备注
37 | 混凝土电动刻纹机RQF180 | 台班 | 8003083 | 249.54
38 | 电动混凝土切缝机(含锯片摊销费用)SLF | 台班 | 8003085 | 200.13
39 | 出料容量500L以内强制式混凝土搅拌机JW500,JS500 | 台班 | 8005004 | 232.02
40 | 出料容量400L以内灰浆搅拌机UJ325 | 台班 | 8005010 | 126.96
41 | 装载质量8t以内自卸汽车QD351 | 台班 | 8007014 | 664.37
42 | 容量10000L以内洒水汽车YGJ5170GSSJN | 台班 | 8007043 | 1088.46
43 | 提升质量5t以内汽车式起重机QY5 | 台班 | 8009025 | 645.56
44 | 提升质量25t以内汽车式起重机QY25 | 台班 | 8009030 | 1338.85
45 | 小型机具使用费 | 元 | 8099001 | 1
46 | 定额基价 | 元 | 1999 | 1
编制： | [6 empty] | 复核：

## 【21-2表】表A.0.3-2 分项工程预算表
表A.0.3-2 分项工程预算表
编制范围：兼爱乡振新村田洞屯拉坡路口至肯洞麻竹产业路
分项编号：-a |  | 工程名称：清理现场-300mm厚，弃土运距暂按2km计 | [5 empty] | 单位：m2 |  |  | 数量：8772.5 |  |  |  |  | 单价： | 3.68 | 第 1 页 |  |  | 共 16 页 |  |  |  | 21-2表
代 号 | 工 程 项 目 |  |  |  |  | 伐树、挖根、除草、清除表土 |  |  |  | 自卸汽车运土、石方 | [10 empty] | 合 计
| 工 程 细 目 |  |  |  |  | 功率90kW以内推土机清除表土 |  |  |  | 装载质量8t以内自卸汽车运土2km
| 定 额 单 位 |  |  |  |  | 100m3 |  |  |  | 1000m3天然密实方
| 工 程 数 量 |  |  |  |  | 26.3175 |  |  |  | 2.6318
| 定 额 表 号 |  |  |  |  | 1～1～1～11 |  |  |  | 1～1～11～3改
| 工、料、机名称 |  |  | 单位 | 单价(元) | 定额 | 数量 |  | 金额(元) | 定额 |  |  | 数量 |  | 金额(元) |  | 定额 | 数量 |  | 金额(元) | 数量 |  | 金额(元)
1001001 | 人工 |  |  | 工日 | 101.25 | 0.4 | 10.53 |  | 1065.86 | [11 empty] | 10.53 |  | 1065.86
8001003 | 功率90kW以内履带式推土机T120A |  |  | 台班 | 1021.71 | 0.21 | 5.53 |  | 5646.66 | [11 empty] | 5.53 |  | 5646.66
8007014 | 装载质量8t以内自卸汽车QD351 |  |  | 台班 | 664.37 |  |  |  |  | 10.55 |  |  | 27.76 |  | 18446.21 | [5 empty] | 27.76 |  | 18446.21
9999001 | 定额基价 |  |  | 元 | 1 | 262 | 6904 |  | 6904 | 7176 |  |  | 18885 |  | 18885 | [5 empty] | 25789 |  | 25789
| 直接费 |  |  | 元 |  |  |  |  | 6712.52 | [5 empty] | 18446.56 | [7 empty] | 25159.08
| 措施费 |  | Ⅰ | 元 |  | 6904.13 | 0.939 | % | 64.83 | 18885.17 |  |  | 0.959 | % | 181.11 | [7 empty] | 245.94
|  |  | Ⅱ | 元 |  | 6904.13 | 0.521 | % | 35.97 | 18885.17 |  |  | 0.154 | % | 29.08 | [7 empty] | 65.06
| 企业管理费 |  |  | 元 |  | 6904.13 | 3.018 | % | 208.37 | 18885.53 |  |  | 1.638 | % | 309.34 | [7 empty] | 517.71
| 规费 |  |  | 元 |  | 2185.01 | 33.5 | % | 731.98 | 2811.26 |  |  | 33.5 | % | 941.77 | [7 empty] | 1673.75
| 利润 |  |  | 元 |  | 7213.3 | 7.42 | % | 535.23 | 19405.07 |  |  | 7.42 | % | 1439.86 | [7 empty] | 1975.08
| 税金 |  |  | 元 |  | 8288.89 | 9 | % | 746 | 21347.72 |  |  | 9 | % | 1921.3 | [7 empty] | 2667.3
| 金额合计 |  |  | 元 |  |  |  |  | 9034.89 | [5 empty] | 23269.02 | [7 empty] | 32303.91
编制： | [11 empty] | 复核：
表A.0.3-2 分项工程预算表
编制范围：兼爱乡振新村田洞屯拉坡路口至肯洞麻竹产业路
分项编号：-a |  | 工程名称：路基填前压实 | [5 empty] | 单位：m2 |  |  | 数量：8772.5 |  |  |  |  | 单价： | 0.52 | 第 2 页 |  |  | 共 16 页 |  |  |  | 21-2表
代 号 | 工 程 项 目 |  |  |  |  | 填前夯(压)实及填前挖松 | [14 empty] | 合 计
| 工 程 细 目 |  |  |  |  | 填前12～15t光轮压路机压实
| 定 额 单 位 |  |  |  |  | 1000m2
| 工 程 数 量 |  |  |  |  | 8.7725
| 定 额 表 号 |  |  |  |  | 1～1～5～4
| 工、料、机名称 |  |  | 单位 | 单价(元) | 定额 | 数量 |  | 金额(元) | 定额 |  |  | 数量 |  | 金额(元) |  | 定额 | 数量 |  | 金额(元) | 数量 |  | 金额(元)
1001001 | 人工 |  |  | 工日 | 101.25 | 2 | 17.55 |  | 1776.43 | [11 empty] | 17.55 |  | 1776.43
8001081 | 机械自身质量12～15t光轮压路机3Y-12/15 |  |  | 台班 | 572.86 | 0.27 | 2.37 |  | 1356.86 | [11 empty] | 2.37 |  | 1356.86
9999001 | 定额基价 |  |  | 元 | 1 | 371 | 3255 |  | 3255 | [11 empty] | 3255 |  | 3255
| 直接费 |  |  | 元 |  |  |  |  | 3133.29 | [13 empty] | 3133.29
| 措施费 |  | Ⅰ | 元 |  | 3255.25 | 0.939 | % | 30.57 | [13 empty] | 30.57
|  |  | Ⅱ | 元 |  | 3255.25 | 0.521 | % | 16.96 | [13 empty] | 16.96
| 企业管理费 |  |  | 元 |  | 3255.25 | 3.018 | % | 98.24 | [13 empty] | 98.24
| 规费 |  |  | 元 |  | 2016.25 | 33.5 | % | 675.44 | [13 empty] | 675.44
| 利润 |  |  | 元 |  | 3401.02 | 7.42 | % | 252.36 | [13 empty] | 252.36
| 税金 |  |  | 元 |  | 4206.87 | 9 | % | 378.62 | [13 empty] | 378.62
| 金额合计 |  |  | 元 |  |  |  |  | 4585.48 | [13 empty] | 4585.48
编制： | [11 empty] | 复核：
表A.0.3-2 分项工程预算表
编制范围：兼爱乡振新村田洞屯拉坡路口至肯洞麻竹产业路
分项编号：-a |  | 工程名称：M7.5浆砌石路肩 | [5 empty] | 单位：m3 |  |  | 数量：21.6 |  |  |  |  | 单价： | 443.38 | 第 3 页 |  |  | 共 16 页 |  |  |  | 21-2表
代 号 | 工 程 项 目 |  |  |  |  | 挖掘机挖装土、石方 |  |  |  | 夯实填土 | [6 empty] | 石砌挡土墙 |  |  |  | 水泥砂浆勾缝及抹面
| 工 程 细 目 |  |  |  |  | 斗容量1.0m3以内挖掘机挖装普通土 |  |  |  | 夯土机夯实填土 | [6 empty] | 浆砌片石挡土墙墙身 |  |  |  | 水泥砂浆抹面(厚2cm)
| 定 额 单 位 |  |  |  |  | 1000m3天然密实方 |  |  |  | 1000m3压实方 | [6 empty] | 10m3实体 |  |  |  | 100m2
| 工 程 数 量 |  |  |  |  | 0.0084 |  |  |  | 0.0084 | [6 empty] | 2.16 |  |  |  | 0.24
| 定 额 表 号 |  |  |  |  | 1～1～9～5 |  |  |  | 1～1～7～2 | [6 empty] | 1～4～16～7 |  |  |  | 4～11～6～17
| 工、料、机名称 |  |  | 单位 | 单价(元) | 定额 | 数量 |  | 金额(元) | 定额 |  |  | 数量 |  | 金额(元) |  | 定额 | 数量 |  | 金额(元) | 定额 | 数量 |  |  | 金额(元)
1001001 | 人工 |  |  | 工日 | 101.25 | 3.1 | 0.03 |  | 2.64 | 48.8 |  |  | 0.41 |  | 41.5 |  | 6.8 | 14.69 |  | 1487.16 | 2.9 | 0.7 |  |  | 70.47
2001021 | 8～12号铁丝镀锌铁丝 |  |  | kg | 4.36 | [11 empty] | 2.7 | 5.83 |  | 25.43
2009030 | 铁钉混合规格 |  |  | kg | 5.31 | [11 empty] | 0.1 | 0.22 |  | 1.15
3005004 | 水 |  |  | m3 | 4.07 | [11 empty] | 7 | 15.12 |  | 61.54 | 15 | 3.6 |  |  | 14.65
4003001 | 原木混合规格 |  |  | m3 | 3309 | [11 empty] | 0.03 | 0.06 |  | 214.42
4003002 | 锯材中板δ＝19～35mm,中方混合规格 |  |  | m3 | 3700 | [11 empty] | 0.02 | 0.04 |  | 159.84
5001013 | PVC塑料管(Φ50mm)Φ50mm |  |  | m | 9.97 | [11 empty] | 1.8 | 3.89 |  | 38.76
5501003 | 黏土堆方 |  |  | m3 | 11.65 | [11 empty] | 0.18 | 0.39 |  | 4.53
5503005 | 中（粗）砂混凝土、砂浆用堆方 |  |  | m3 | 160.18 | [11 empty] | 3.89 | 8.4 |  | 1345.9 | 2.78 | 0.67 |  |  | 106.87
5505005 | 片石码方 |  |  | m3 | 119.31 | [11 empty] | 11.5 | 24.84 |  | 2963.66
5505015 | 碎石（8cm）最大粒径8cm堆方 |  |  | m3 | 132.34 | [11 empty] | 0.11 | 0.24 |  | 31.44
5509001 | 32.5级水泥 |  |  | t | 334.88 | [11 empty] | 0.95 | 2.06 |  | 689.34 | 0.84 | 0.2 |  |  | 67.27
7801001 | 其他材料费 |  |  | 元 | 1 | [11 empty] | 3.5 | 7.56 |  | 7.56
8001027 | 斗容量1.0m3履带式单斗挖掘机WY100液压 |  |  | 台班 | 1167.72 | 1.98 | 0.02 |  | 19.42
8001045 | 斗容量1.0m3轮胎式装载机ZL20 |  |  | 台班 | 569.44 | [11 empty] | 0.1 | 0.22 |  | 123
8001095 | 蛙式夯土机(200～620N·m)HW-280 |  |  | 台班 | 25.2 |  |  |  |  | 70.42 |  |  | 0.59 |  | 14.91
8005010 | 出料容量400L以内灰浆搅拌机UJ325 |  |  | 台班 | 126.96 | [11 empty] | 0.15 | 0.32 |  | 41.14
9999001 | 定额基价 |  |  | 元 | 1 | 2696 | 23 |  | 23 | 7291 |  |  | 61 |  | 61 |  | 2287 | 4940 |  | 4940 | 849 | 204 |  |  | 204
编制： | [11 empty] | 复核：
表A.0.3-2 分项工程预算表
编制范围：兼爱乡振新村田洞屯拉坡路口至肯洞麻竹产业路
分项编号：-a |  | 工程名称：M7.5浆砌石路肩 | [5 empty] | 单位：m3 |  |  | 数量：21.6 |  |  |  |  | 单价： | 443.38 | 第 4 页 |  |  | 共 16 页 |  |  |  | 21-2表
代 号 | 工 程 项 目 |  |  |  |  | 挖掘机挖装土、石方 |  |  |  | 夯实填土 | [6 empty] | 石砌挡土墙 |  |  |  | 水泥砂浆勾缝及抹面
| 工 程 细 目 |  |  |  |  | 斗容量1.0m3以内挖掘机挖装普通土 |  |  |  | 夯土机夯实填土 | [6 empty] | 浆砌片石挡土墙墙身 |  |  |  | 水泥砂浆抹面(厚2cm)
| 定 额 单 位 |  |  |  |  | 1000m3天然密实方 |  |  |  | 1000m3压实方 | [6 empty] | 10m3实体 |  |  |  | 100m2
| 工 程 数 量 |  |  |  |  | 0.0084 |  |  |  | 0.0084 | [6 empty] | 2.16 |  |  |  | 0.24
| 定 额 表 号 |  |  |  |  | 1～1～9～5 |  |  |  | 1～1～7～2 | [6 empty] | 1～4～16～7 |  |  |  | 4～11～6～17
| 工、料、机名称 |  |  | 单位 | 单价(元) | 定额 | 数量 |  | 金额(元) | 定额 |  |  | 数量 |  | 金额(元) |  | 定额 | 数量 |  | 金额(元) | 定额 | 数量 |  |  | 金额(元)
| 直接费 |  |  | 元 |  |  |  |  | 22.06 | [5 empty] | 56.41 |  |  |  |  | 7194.87 |  |  |  |  | 259.27
| 措施费 |  | Ⅰ | 元 |  | 22.64 | 0.939 | % | 0.21 | 61.24 |  |  | 0.939 | % | 0.58 |  | 1732.09 | 0.622 | % | 10.77 | 73.97 | 0.742 |  | % | 0.55
|  |  | Ⅱ | 元 |  | 22.64 | 0.521 | % | 0.12 | 61.24 |  |  | 0.521 | % | 0.32 |  | 4939.65 | 1.201 | % | 59.33 | 203.87 | 1.537 |  | % | 3.13
| 企业管理费 |  |  | 元 |  | 22.64 | 3.018 | % | 0.68 | 61.24 |  |  | 3.018 | % | 1.85 |  | 4939.65 | 4.053 | % | 200.2 | 203.87 | 5.271 |  | % | 10.75
| 规费 |  |  | 元 |  | 6.01 | 33.5 | % | 2.01 | 41.5 |  |  | 33.5 | % | 13.9 |  | 1541.84 | 33.5 | % | 516.52 | 70.47 | 33.5 |  | % | 23.61
| 利润 |  |  | 元 |  | 23.65 | 7.42 | % | 1.76 | 63.99 |  |  | 7.42 | % | 4.75 |  | 5209.95 | 7.42 | % | 386.58 | 218.3 | 7.42 |  | % | 16.2
| 税金 |  |  | 元 |  | 26.84 | 9 | % | 2.42 | 77.8 |  |  | 9 | % | 7 |  | 8368.27 | 9 | % | 753.14 | 313.5 | 9 |  | % | 28.22
| 金额合计 |  |  | 元 |  |  |  |  | 29.26 | [5 empty] | 84.81 |  |  |  |  | 9121.41 |  |  |  |  | 341.71
编制： | [11 empty] | 复核：
表A.0.3-2 分项工程预算表
编制范围：兼爱乡振新村田洞屯拉坡路口至肯洞麻竹产业路
分项编号：-a |  | 工程名称：M7.5浆砌石路肩 | [5 empty] | 单位：m3 |  |  | 数量：21.6 |  |  |  |  | 单价： | 443.38 | 第 5 页 |  |  | 共 16 页 |  |  |  | 21-2表
代 号 | 工 程 项 目 | [19 empty] | 合 计
工 程 细 目
定 额 单 位
工 程 数 量
定 额 表 号
| 工、料、机名称 |  |  | 单位 | 单价(元) | 定额 | 数量 |  | 金额(元) | 定额 |  |  | 数量 |  | 金额(元) |  | 定额 | 数量 |  | 金额(元) | 数量 |  | 金额(元)
1001001 | 人工 |  |  | 工日 | 101.25 | [15 empty] | 15.82 |  | 1601.77
2001021 | 8～12号铁丝镀锌铁丝 |  |  | kg | 4.36 | [15 empty] | 5.83 |  | 25.43
2009030 | 铁钉混合规格 |  |  | kg | 5.31 | [15 empty] | 0.22 |  | 1.15
3005004 | 水 |  |  | m3 | 4.07 | [15 empty] | 18.72 |  | 76.19
4003001 | 原木混合规格 |  |  | m3 | 3309 | [15 empty] | 0.06 |  | 214.42
4003002 | 锯材中板δ＝19～35mm,中方混合规格 |  |  | m3 | 3700 | [15 empty] | 0.04 |  | 159.84
5001013 | PVC塑料管(Φ50mm)Φ50mm |  |  | m | 9.97 | [15 empty] | 3.89 |  | 38.76
5501003 | 黏土堆方 |  |  | m3 | 11.65 | [15 empty] | 0.39 |  | 4.53
5503005 | 中（粗）砂混凝土、砂浆用堆方 |  |  | m3 | 160.18 | [15 empty] | 9.07 |  | 1452.77
5505005 | 片石码方 |  |  | m3 | 119.31 | [15 empty] | 24.84 |  | 2963.66
5505015 | 碎石（8cm）最大粒径8cm堆方 |  |  | m3 | 132.34 | [15 empty] | 0.24 |  | 31.44
5509001 | 32.5级水泥 |  |  | t | 334.88 | [15 empty] | 2.26 |  | 756.61
7801001 | 其他材料费 |  |  | 元 | 1 | [15 empty] | 7.56 |  | 7.56
8001027 | 斗容量1.0m3履带式单斗挖掘机WY100液压 |  |  | 台班 | 1167.72 | [15 empty] | 0.02 |  | 19.42
8001045 | 斗容量1.0m3轮胎式装载机ZL20 |  |  | 台班 | 569.44 | [15 empty] | 0.22 |  | 123
8001095 | 蛙式夯土机(200～620N·m)HW-280 |  |  | 台班 | 25.2 | [15 empty] | 0.59 |  | 14.91
8005010 | 出料容量400L以内灰浆搅拌机UJ325 |  |  | 台班 | 126.96 | [15 empty] | 0.32 |  | 41.14
9999001 | 定额基价 |  |  | 元 | 1 | [15 empty] | 5227 |  | 5227
编制： | [11 empty] | 复核：
表A.0.3-2 分项工程预算表
编制范围：兼爱乡振新村田洞屯拉坡路口至肯洞麻竹产业路
分项编号：-a |  | 工程名称：M7.5浆砌石路肩 | [5 empty] | 单位：m3 |  |  | 数量：21.6 |  |  |  |  | 单价： | 443.38 | 第 6 页 |  |  | 共 16 页 |  |  |  | 21-2表
代 号 | 工 程 项 目 | [19 empty] | 合 计
工 程 细 目
定 额 单 位
工 程 数 量
定 额 表 号
| 工、料、机名称 |  |  | 单位 | 单价(元) | 定额 | 数量 |  | 金额(元) | 定额 |  |  | 数量 |  | 金额(元) |  | 定额 | 数量 |  | 金额(元) | 数量 |  | 金额(元)
| 直接费 |  |  | 元 | [18 empty] | 7532.6
| 措施费 |  | Ⅰ | 元 | [18 empty] | 12.11
|  |  | Ⅱ | 元 | [18 empty] | 62.9
| 企业管理费 |  |  | 元 | [18 empty] | 213.48
| 规费 |  |  | 元 | [18 empty] | 556.04
| 利润 |  |  | 元 | [18 empty] | 409.28
| 税金 |  |  | 元 | [18 empty] | 790.78
| 金额合计 |  |  | 元 | [18 empty] | 9577.19
编制： | [11 empty] | 复核：
表A.0.3-2 分项工程预算表
编制范围：兼爱乡振新村田洞屯拉坡路口至肯洞麻竹产业路
分项编号：-a |  | 工程名称：100mm厚碎石垫层 | [5 empty] | 单位：m2 |  |  | 数量：7665.5 |  |  |  |  | 单价： | 20.35 | 第 7 页 |  |  | 共 16 页 |  |  |  | 21-2表
代 号 | 工 程 项 目 |  |  |  |  | 路面垫层 | [14 empty] | 合 计
| 工 程 细 目 |  |  |  |  | 路面垫层机械铺碎石(压实厚度10cm)
| 定 额 单 位 |  |  |  |  | 1000m2
| 工 程 数 量 |  |  |  |  | 7.6655
| 定 额 表 号 |  |  |  |  | 2～1～1～15改
| 工、料、机名称 |  |  | 单位 | 单价(元) | 定额 | 数量 |  | 金额(元) | 定额 |  |  | 数量 |  | 金额(元) |  | 定额 | 数量 |  | 金额(元) | 数量 |  | 金额(元)
1001001 | 人工 |  |  | 工日 | 101.25 | 0.5 | 3.83 |  | 388.07 | [11 empty] | 3.83 |  | 388.07
5505016 | 碎石未筛分碎石统料堆方 |  |  | m3 | 132.34 | 124.46 | 954.05 |  | 126258.73 | [11 empty] | 954.05 |  | 126258.73
8001058 | 功率120kW以内平地机F155 |  |  | 台班 | 1160.88 | 0.27 | 2.07 |  | 2402.66 | [11 empty] | 2.07 |  | 2402.66
8001081 | 机械自身质量12～15t光轮压路机3Y-12/15 |  |  | 台班 | 572.86 | 0.23 | 1.76 |  | 1009.99 | [11 empty] | 1.76 |  | 1009.99
8001083 | 机械自身质量18～21t光轮压路机3Y-18/21 |  |  | 台班 | 734.28 | 0.44 | 3.37 |  | 2476.59 | [11 empty] | 3.37 |  | 2476.59
8007043 | 容量10000L以内洒水汽车YGJ5170GSSJN |  |  | 台班 | 1088.46 | 0.12 | 0.92 |  | 1001.23 | [11 empty] | 0.92 |  | 1001.23
9999001 | 定额基价 |  |  | 元 | 1 | 10398 | 79709 |  | 79709 | [11 empty] | 79709 |  | 79709
| 直接费 |  |  | 元 |  |  |  |  | 133537.27 | [13 empty] | 133537.27
| 措施费 |  | Ⅰ | 元 |  | 7458.56 | 0.94 | % | 70.11 | [13 empty] | 70.11
|  |  | Ⅱ | 元 |  | 79708.63 | 0.818 | % | 652.02 | [13 empty] | 652.02
| 企业管理费 |  |  | 元 |  | 79708.63 | 2.831 | % | 2256.55 | [13 empty] | 2256.55
| 规费 |  |  | 元 |  | 1420.32 | 33.5 | % | 475.81 | [13 empty] | 475.81
| 利润 |  |  | 元 |  | 82687.3 | 7.42 | % | 6135.4 | [13 empty] | 6135.4
| 税金 |  |  | 元 |  | 143127.16 | 9 | % | 12881.44 | [13 empty] | 12881.44
| 金额合计 |  |  | 元 |  |  |  |  | 156008.59 | [13 empty] | 156008.59
编制： | [11 empty] | 复核：
表A.0.3-2 分项工程预算表
编制范围：兼爱乡振新村田洞屯拉坡路口至肯洞麻竹产业路
分项编号：-a |  | 工程名称：厚180mm水泥混凝土面层（混凝土弯拉强度 | [5 empty] | 单位：m3 |  |  | 数量：6927.5 |  |  |  |  | 单价： | 90.61 | 第 8 页 |  |  | 共 16 页 |  |  |  | 21-2表
代 号 | 工 程 项 目 |  |  |  |  | 普通混凝土 |  |  |  | 混凝土搅拌机拌和 | [10 empty] | 合 计
| 工 程 细 目 |  |  |  |  | 摊铺机铺筑混凝土路面厚度18cm(轨道式) |  |  |  | 容量500L以内混凝土搅拌机拌和
| 定 额 单 位 |  |  |  |  | 1000m2路面 |  |  |  | 10m3
| 工 程 数 量 |  |  |  |  | 6.9275 |  |  |  | 127.1889
| 定 额 表 号 |  |  |  |  | 2～2～17～3改 |  |  |  | 4～11～11～3
| 工、料、机名称 |  |  | 单位 | 单价(元) | 定额 | 数量 |  | 金额(元) | 定额 |  |  | 数量 |  | 金额(元) |  | 定额 | 数量 |  | 金额(元) | 数量 |  | 金额(元)
1001001 | 人工 |  |  | 工日 | 101.25 | 62.5 | 432.97 |  | 43838.09 | 1.3 |  |  | 165.35 |  | 16741.24 | [5 empty] | 598.31 |  | 60579.32
2001001 | HPB300钢筋 |  |  | t | 3549.54 |  | 0.02 |  | 73.77 | [11 empty] | 0.02 |  | 73.77
2003004 | 型钢工字钢,角钢 |  |  | t | 3716.81 |  | 0.01 |  | 25.75 | [11 empty] | 0.01 |  | 25.75
3001001 | 石油沥青 |  |  | t | 4870 | 0.09 | 0.63 |  | 3070.06 | [11 empty] | 0.63 |  | 3070.06
3005001 | 煤 |  |  | t | 531 | 0.02 | 0.12 |  | 66.21 | [11 empty] | 0.12 |  | 66.21
3005004 | 水 |  |  | m3 | 4.07 | 26 | 180.12 |  | 733.07 | [11 empty] | 180.12 |  | 733.07
4003002 | 锯材中板δ＝19～35mm,中方混合规格 |  |  | m3 | 3700 | 0.06 | 0.42 |  | 1537.91 | [11 empty] | 0.42 |  | 1537.91
5503005 | 中（粗）砂混凝土、砂浆用堆方 |  |  | m3 | 160.18 | 106.49 | 737.7 |  | 118164.08 | [11 empty] | 737.7 |  | 118164.08
5505013 | 碎石（4cm）最大粒径4cm堆方 |  |  | m3 | 132.34 | 134.03 | 928.48 |  | 122874.91 | [11 empty] | 928.48 |  | 122874.91
5509001 | 32.5级水泥 |  |  | t | 334.88 | 68.3 | 473.14 |  | 158445.57 | [11 empty] | 473.14 |  | 158446.03
7801001 | 其他材料费 |  |  | 元 | 1 | 257.7 | 1785.22 |  | 1785.22 | [11 empty] | 1785.22 |  | 1785.22
8003077 | 摊铺宽度2.5～4.5m轨道式水泥混凝土摊铺机HTG4500含模轨400m |  |  | 台班 | 1314.9 | 0.37 | 2.56 |  | 3370.32 | [11 empty] | 2.56 |  | 3370.32
8003083 | 混凝土电动刻纹机RQF180 |  |  | 台班 | 249.54 | 7.22 | 50.02 |  | 12481.13 | [11 empty] | 50.02 |  | 12481.13
8003085 | 电动混凝土切缝机(含锯片摊销费用)SLF |  |  | 台班 | 200.13 | 2.5 | 17.33 |  | 3467.39 | [11 empty] | 17.33 |  | 3467.39
8005004 | 出料容量500L以内强制式混凝土搅拌机JW500,JS500 |  |  | 台班 | 232.02 |  |  |  |  | 0.24 |  |  | 30.53 |  | 7082.49 | [5 empty] | 30.53 |  | 7082.49
8007043 | 容量10000L以内洒水汽车YGJ5170GSSJN |  |  | 台班 | 1088.46 | 1.48 | 10.25 |  | 11159.65 | [11 empty] | 10.25 |  | 11159.65
9999001 | 定额基价 |  |  | 元 | 1 | 53967 | 373859 |  | 373859 | 203 |  |  | 25802 |  | 25802 | [5 empty] | 399661 |  | 399661
编制： | [11 empty] | 复核：
表A.0.3-2 分项工程预算表
编制范围：兼爱乡振新村田洞屯拉坡路口至肯洞麻竹产业路
分项编号：-a |  | 工程名称：厚180mm水泥混凝土面层（混凝土弯拉强度 | [5 empty] | 单位：m3 |  |  | 数量：6927.5 |  |  |  |  | 单价： | 90.61 | 第 9 页 |  |  | 共 16 页 |  |  |  | 21-2表
代 号 | 工 程 项 目 |  |  |  |  | 普通混凝土 |  |  |  | 混凝土搅拌机拌和 | [10 empty] | 合 计
| 工 程 细 目 |  |  |  |  | 摊铺机铺筑混凝土路面厚度18cm(轨道式) |  |  |  | 容量500L以内混凝土搅拌机拌和
| 定 额 单 位 |  |  |  |  | 1000m2路面 |  |  |  | 10m3
| 工 程 数 量 |  |  |  |  | 6.9275 |  |  |  | 127.1889
| 定 额 表 号 |  |  |  |  | 2～2～17～3改 |  |  |  | 4～11～11～3
| 工、料、机名称 |  |  | 单位 | 单价(元) | 定额 | 数量 |  | 金额(元) | 定额 |  |  | 数量 |  | 金额(元) |  | 定额 | 数量 |  | 金额(元) | 数量 |  | 金额(元)
| 直接费 |  |  | 元 |  |  |  |  | 481093.11 | [5 empty] | 23823.73 | [7 empty] | 504916.84
| 措施费 |  | Ⅰ | 元 |  | 77668.74 | 0.94 | % | 730.09 | 25801.64 |  |  | 0.622 | % | 160.49 | [7 empty] | 890.57
|  |  | Ⅱ | 元 |  | 373859.04 | 0.818 | % | 3058.17 | 25801.64 |  |  | 1.201 | % | 309.88 | [7 empty] | 3368.05
| 企业管理费 |  |  | 元 |  | 373859.04 | 2.831 | % | 10583.95 | 25801.64 |  |  | 4.053 | % | 1045.74 | [7 empty] | 11629.69
| 规费 |  |  | 元 |  | 52473.14 | 33.5 | % | 17578.5 | 19831.93 |  |  | 33.5 | % | 6643.7 | [7 empty] | 24222.2
| 利润 |  |  | 元 |  | 388231.24 | 7.42 | % | 28806.76 | 27317.75 |  |  | 7.42 | % | 2026.98 | [7 empty] | 30833.74
| 税金 |  |  | 元 |  | 541850.58 | 9 | % | 48766.55 | 34010.5 |  |  | 9 | % | 3060.95 | [7 empty] | 51827.5
| 金额合计 |  |  | 元 |  |  |  |  | 590617.13 | [5 empty] | 37071.45 | [7 empty] | 627688.58
编制： | [11 empty] | 复核：
表A.0.3-2 分项工程预算表
编制范围：兼爱乡振新村田洞屯拉坡路口至肯洞麻竹产业路
分项编号：313-1 |  | 工程名称：路肩培土 | [5 empty] | 单位：m3 |  |  | 数量：659.772 |  |  |  |  | 单价： | 38.01 | 第 10 页 |  |  | 共 16 页 |  |  |  | 21-2表
代 号 | 工 程 项 目 |  |  |  |  | 挖路槽、培路肩、修筑泄水槽 | [14 empty] | 合 计
| 工 程 细 目 |  |  |  |  | 培路肩
| 定 额 单 位 |  |  |  |  | 100m3
| 工 程 数 量 |  |  |  |  | 6.5977
| 定 额 表 号 |  |  |  |  | 2～3～2～5
| 工、料、机名称 |  |  | 单位 | 单价(元) | 定额 | 数量 |  | 金额(元) | 定额 |  |  | 数量 |  | 金额(元) |  | 定额 | 数量 |  | 金额(元) | 数量 |  | 金额(元)
1001001 | 人工 |  |  | 工日 | 101.25 | 20.5 | 135.25 |  | 13694.39 | [11 empty] | 135.25 |  | 13694.39
8001085 | 机械自身质量0.6t手扶式振动碾YZS06B |  |  | 台班 | 158.84 | 2.1 | 13.86 |  | 2200.76 | [11 empty] | 13.86 |  | 2200.76
9999001 | 定额基价 |  |  | 元 | 1 | 2524 | 16655 |  | 16655 | [11 empty] | 16655 |  | 16655
| 直接费 |  |  | 元 |  |  |  |  | 15895.11 | [13 empty] | 15895.11
| 措施费 |  | Ⅰ | 元 |  | 16655.42 | 0.94 | % | 156.56 | [13 empty] | 156.56
|  |  | Ⅱ | 元 |  | 16655.42 | 0.818 | % | 136.24 | [13 empty] | 136.24
| 企业管理费 |  |  | 元 |  | 16655.37 | 2.831 | % | 471.51 | [13 empty] | 471.51
| 规费 |  |  | 元 |  | 15097.19 | 33.5 | % | 5057.56 | [13 empty] | 5057.56
| 利润 |  |  | 元 |  | 17419.69 | 7.42 | % | 1292.54 | [13 empty] | 1292.54
| 税金 |  |  | 元 |  | 23009.52 | 9 | % | 2070.86 | [13 empty] | 2070.86
| 金额合计 |  |  | 元 |  |  |  |  | 25080.38 | [13 empty] | 25080.38
编制： | [11 empty] | 复核：
表A.0.3-2 分项工程预算表
编制范围：兼爱乡振新村田洞屯拉坡路口至肯洞麻竹产业路
分项编号：419-1 |  | 工程名称：单孔钢筋混凝土圆管涵（1-φ500mm）弃土运 | [5 empty] | 单位：m |  |  | 数量：15.0 |  |  |  |  | 单价： | 708.6 | 第 11 页 |  |  | 共 16 页 |  |  |  | 21-2表
代 号 | 工 程 项 目 |  |  |  |  | 机械挖基坑土、石方 |  |  |  | 夯实填土 | [6 empty] | 自卸汽车运土、石方 |  |  |  | 浆砌片石
| 工 程 细 目 |  |  |  |  | 斗容量1.0m3以内挖掘机挖基坑≤1500m3土方 |  |  |  | 夯土机夯实填土 | [6 empty] | 装载质量8t以内自卸汽车运土2km |  |  |  | 浆砌片石基础、护底、截水墙
| 定 额 单 位 |  |  |  |  | 1000m3 |  |  |  | 1000m3压实方 | [6 empty] | 1000m3天然密实方 |  |  |  | 10m3
| 工 程 数 量 |  |  |  |  | 0.0404 |  |  |  | 0.0211 | [6 empty] | 0.0203 |  |  |  | 0.06
| 定 额 表 号 |  |  |  |  | 4～1～3～3 |  |  |  | 1～1～7～2 | [6 empty] | 1～1～11～3改 |  |  |  | 4～5～2～1
| 工、料、机名称 |  |  | 单位 | 单价(元) | 定额 | 数量 |  | 金额(元) | 定额 |  |  | 数量 |  | 金额(元) |  | 定额 | 数量 |  | 金额(元) | 定额 | 数量 |  |  | 金额(元)
1001001 | 人工 |  |  | 工日 | 101.25 | 110.2 | 4.45 |  | 450.22 | 48.8 |  |  | 1.03 |  | 104.07 | [5 empty] | 6.6 | 0.4 |  |  | 40.1
3005004 | 水 |  |  | m3 | 4.07 | [15 empty] | 4 | 0.24 |  |  | 0.98
5503005 | 中（粗）砂混凝土、砂浆用堆方 |  |  | m3 | 160.18 | [15 empty] | 3.82 | 0.23 |  |  | 36.71
5505005 | 片石码方 |  |  | m3 | 119.31 | [15 empty] | 11.5 | 0.69 |  |  | 82.32
5509001 | 32.5级水泥 |  |  | t | 334.88 | [15 empty] | 0.93 | 0.06 |  |  | 18.71
7801001 | 其他材料费 |  |  | 元 | 1 | [15 empty] | 1.2 | 0.07 |  |  | 0.07
8001035 | 斗容量1.0m3履带式单斗挖掘机WK100机械 |  |  | 台班 | 1027.25 | 2.66 | 0.11 |  | 110.26
8001045 | 斗容量1.0m3轮胎式装载机ZL20 |  |  | 台班 | 569.44 | [15 empty] | 0.08 |  |  |  | 2.73
8001095 | 蛙式夯土机(200～620N·m)HW-280 |  |  | 台班 | 25.2 |  |  |  |  | 70.42 |  |  | 1.48 |  | 37.38
8005010 | 出料容量400L以内灰浆搅拌机UJ325 |  |  | 台班 | 126.96 | [15 empty] | 0.15 | 0.01 |  |  | 1.14
8007014 | 装载质量8t以内自卸汽车QD351 |  |  | 台班 | 664.37 | [11 empty] | 10.55 | 0.21 |  | 142.55
9999001 | 定额基价 |  |  | 元 | 1 | 14511 | 586 |  | 586 | 7291 |  |  | 154 |  | 154 |  | 7176 | 146 |  | 146 | 2127 | 128 |  |  | 128
编制： | [11 empty] | 复核：
表A.0.3-2 分项工程预算表
编制范围：兼爱乡振新村田洞屯拉坡路口至肯洞麻竹产业路
分项编号：419-1 |  | 工程名称：单孔钢筋混凝土圆管涵（1-φ500mm）弃土运 | [5 empty] | 单位：m |  |  | 数量：15.0 |  |  |  |  | 单价： | 708.6 | 第 12 页 |  |  | 共 16 页 |  |  |  | 21-2表
代 号 | 工 程 项 目 |  |  |  |  | 机械挖基坑土、石方 |  |  |  | 夯实填土 | [6 empty] | 自卸汽车运土、石方 |  |  |  | 浆砌片石
| 工 程 细 目 |  |  |  |  | 斗容量1.0m3以内挖掘机挖基坑≤1500m3土方 |  |  |  | 夯土机夯实填土 | [6 empty] | 装载质量8t以内自卸汽车运土2km |  |  |  | 浆砌片石基础、护底、截水墙
| 定 额 单 位 |  |  |  |  | 1000m3 |  |  |  | 1000m3压实方 | [6 empty] | 1000m3天然密实方 |  |  |  | 10m3
| 工 程 数 量 |  |  |  |  | 0.0404 |  |  |  | 0.0211 | [6 empty] | 0.0203 |  |  |  | 0.06
| 定 额 表 号 |  |  |  |  | 4～1～3～3 |  |  |  | 1～1～7～2 | [6 empty] | 1～1～11～3改 |  |  |  | 4～5～2～1
| 工、料、机名称 |  |  | 单位 | 单价(元) | 定额 | 数量 |  | 金额(元) | 定额 |  |  | 数量 |  | 金额(元) |  | 定额 | 数量 |  | 金额(元) | 定额 | 数量 |  |  | 金额(元)
| 直接费 |  |  | 元 |  |  |  |  | 561.17 | [5 empty] | 141.7 |  |  |  |  | 142.29 |  |  |  |  | 182.76
| 措施费 |  | Ⅰ | 元 |  | 585.51 | 0.939 | % | 5.5 | 153.56 |  |  | 0.939 | % | 1.44 |  | 145.94 | 0.959 | % | 1.4 | 46.14 | 0.742 |  | % | 0.34
|  |  | Ⅱ | 元 |  | 585.51 | 0.521 | % | 3.05 | 153.56 |  |  | 0.521 | % | 0.8 |  | 145.94 | 0.154 | % | 0.22 | 127.62 | 1.537 |  | % | 1.96
| 企业管理费 |  |  | 元 |  | 586.24 | 3.018 | % | 17.69 | 153.83 |  |  | 3.018 | % | 4.64 |  | 145.67 | 1.638 | % | 2.39 | 127.62 | 5.271 |  | % | 6.73
| 规费 |  |  | 元 |  | 472.53 | 33.5 | % | 158.3 | 104.25 |  |  | 33.5 | % | 34.93 |  | 21.68 | 33.5 | % | 7.26 | 41.49 | 33.5 |  | % | 13.9
| 利润 |  |  | 元 |  | 612.49 | 7.42 | % | 45.45 | 160.71 |  |  | 7.42 | % | 11.93 |  | 149.68 | 7.42 | % | 11.11 | 136.66 | 7.42 |  | % | 10.14
| 税金 |  |  | 元 |  | 791.17 | 9 | % | 71.21 | 195.43 |  |  | 9 | % | 17.59 |  | 164.67 | 9 | % | 14.82 | 215.83 | 9 |  | % | 19.43
| 金额合计 |  |  | 元 |  |  |  |  | 862.37 | [5 empty] | 213.03 |  |  |  |  | 179.48 |  |  |  |  | 235.26
编制： | [11 empty] | 复核：
表A.0.3-2 分项工程预算表
编制范围：兼爱乡振新村田洞屯拉坡路口至肯洞麻竹产业路
分项编号：419-1 |  | 工程名称：单孔钢筋混凝土圆管涵（1-φ500mm）弃土运 | [5 empty] | 单位：m |  |  | 数量：15.0 |  |  |  |  | 单价： | 708.6 | 第 13 页 |  |  | 共 16 页 |  |  |  | 21-2表
代 号 | 工 程 项 目 |  |  |  |  | 石砌挡土墙 |  |  |  | 安装圆管涵 | [6 empty] | 安装圆管涵 |  |  |  | 混凝土
| 工 程 细 目 |  |  |  |  | 浆砌片石挡土墙墙身 |  |  |  | 现浇圆管涵管座混凝土 | [6 empty] | 人工安装圆管涵管径0.75m以内 |  |  |  | 混凝土墩、台帽非泵送
| 定 额 单 位 |  |  |  |  | 10m3实体 |  |  |  | 10m3实体 | [6 empty] | 10m3实体 |  |  |  | 10m3实体
| 工 程 数 量 |  |  |  |  | 0.3885 |  |  |  | 0.784 | [6 empty] | 0.2826 |  |  |  | 0.03
| 定 额 表 号 |  |  |  |  | 1～4～16～7 |  |  |  | 4～7～5～5改 | [6 empty] | 4～7～5～1 |  |  |  | 4～6～3～1改
| 工、料、机名称 |  |  | 单位 | 单价(元) | 定额 | 数量 |  | 金额(元) | 定额 |  |  | 数量 |  | 金额(元) |  | 定额 | 数量 |  | 金额(元) | 定额 | 数量 |  |  | 金额(元)
1001001 | 人工 |  |  | 工日 | 101.25 | 6.8 | 2.64 |  | 267.51 | 6.2 |  |  | 4.86 |  | 492.16 |  | 11 | 3.11 |  | 314.75 | 12.4 | 0.37 |  |  | 37.67
2001021 | 8～12号铁丝镀锌铁丝 |  |  | kg | 4.36 | 2.7 | 1.05 |  | 4.57
2003025 | 钢模板各类定型大块钢模板 |  |  | t | 5053 | [15 empty] | 0.05 |  |  |  | 7.43
2009013 | 螺栓混合规格 |  |  | kg | 7.3 | [15 empty] | 5.91 | 0.18 |  |  | 1.29
2009028 | 铁件铁件 |  |  | kg | 5.75 |  |  |  |  | 1.3 |  |  | 1.02 |  | 5.86 | [5 empty] | 3.48 | 0.1 |  |  | 0.6
2009030 | 铁钉混合规格 |  |  | kg | 5.31 | 0.1 | 0.04 |  | 0.21 | 1.8 |  |  | 1.41 |  | 7.49
3005004 | 水 |  |  | m3 | 4.07 | 7 | 2.72 |  | 11.07 | 10 |  |  | 7.84 |  | 31.91 |  | 1 | 0.28 |  | 1.15 | 12 | 0.36 |  |  | 1.47
4003001 | 原木混合规格 |  |  | m3 | 3309 | 0.03 | 0.01 |  | 38.57
4003002 | 锯材中板δ＝19～35mm,中方混合规格 |  |  | m3 | 3700 | 0.02 | 0.01 |  | 28.75 | 0.21 |  |  | 0.16 |  | 609.18
5001013 | PVC塑料管(Φ50mm)Φ50mm |  |  | m | 9.97 | 1.8 | 0.7 |  | 6.97
5501003 | 黏土堆方 |  |  | m3 | 11.65 | 0.18 | 0.07 |  | 0.81
5503005 | 中（粗）砂混凝土、砂浆用堆方 |  |  | m3 | 160.18 | 3.89 | 1.51 |  | 242.1 | 4.9 |  |  | 3.84 |  | 614.85 |  | 0.74 | 0.21 |  | 33.5 | 4.9 | 0.15 |  |  | 23.53
5505005 | 片石码方 |  |  | m3 | 119.31 | 11.5 | 4.47 |  | 533.1
5505013 | 碎石（4cm）最大粒径4cm堆方 |  |  | m3 | 132.34 |  |  |  |  | 8.47 |  |  | 6.64 |  | 878.4 | [5 empty] | 8.47 | 0.25 |  |  | 33.61
5505015 | 碎石（8cm）最大粒径8cm堆方 |  |  | m3 | 132.34 | 0.11 | 0.04 |  | 5.66
5509001 | 32.5级水泥 |  |  | t | 334.88 | 0.95 | 0.37 |  | 124 | 3.42 |  |  | 2.68 |  | 897.13 |  | 0.31 | 0.09 |  | 29.72 | 3.42 | 0.1 |  |  | 34.33
7801001 | 其他材料费 |  |  | 元 | 1 | 3.5 | 1.36 |  | 1.36 | 16.7 |  |  | 13.09 |  | 13.09 |  | 2.6 | 0.73 |  | 0.73 | 86.2 | 2.59 |  |  | 2.59
8001045 | 斗容量1.0m3轮胎式装载机ZL20 |  |  | 台班 | 569.44 | 0.1 | 0.04 |  | 22.12
编制： | [11 empty] | 复核：
表A.0.3-2 分项工程预算表
编制范围：兼爱乡振新村田洞屯拉坡路口至肯洞麻竹产业路
分项编号：419-1 |  | 工程名称：单孔钢筋混凝土圆管涵（1-φ500mm）弃土运 | [5 empty] | 单位：m |  |  | 数量：15.0 |  |  |  |  | 单价： | 708.6 | 第 14 页 |  |  | 共 16 页 |  |  |  | 21-2表
代 号 | 工 程 项 目 |  |  |  |  | 石砌挡土墙 |  |  |  | 安装圆管涵 | [6 empty] | 安装圆管涵 |  |  |  | 混凝土
| 工 程 细 目 |  |  |  |  | 浆砌片石挡土墙墙身 |  |  |  | 现浇圆管涵管座混凝土 | [6 empty] | 人工安装圆管涵管径0.75m以内 |  |  |  | 混凝土墩、台帽非泵送
| 定 额 单 位 |  |  |  |  | 10m3实体 |  |  |  | 10m3实体 | [6 empty] | 10m3实体 |  |  |  | 10m3实体
| 工 程 数 量 |  |  |  |  | 0.3885 |  |  |  | 0.784 | [6 empty] | 0.2826 |  |  |  | 0.03
| 定 额 表 号 |  |  |  |  | 1～4～16～7 |  |  |  | 4～7～5～5改 | [6 empty] | 4～7～5～1 |  |  |  | 4～6～3～1改
| 工、料、机名称 |  |  | 单位 | 单价(元) | 定额 | 数量 |  | 金额(元) | 定额 |  |  | 数量 |  | 金额(元) |  | 定额 | 数量 |  | 金额(元) | 定额 | 数量 |  |  | 金额(元)
8005010 | 出料容量400L以内灰浆搅拌机UJ325 |  |  | 台班 | 126.96 | 0.15 | 0.06 |  | 7.4
8009025 | 提升质量5t以内汽车式起重机QY5 |  |  | 台班 | 645.56 |  |  |  |  | 0.13 |  |  | 0.1 |  | 65.8
8009030 | 提升质量25t以内汽车式起重机QY25 |  |  | 台班 | 1338.85 | [15 empty] | 0.66 | 0.02 |  |  | 26.51
8099001 | 小型机具使用费 |  |  | 元 | 1 |  |  |  |  | 2.7 |  |  | 2.12 |  | 2.12 |  | 1.2 | 0.34 |  | 0.34 | 11.4 | 0.34 |  |  | 0.34
9999001 | 定额基价 |  |  | 元 | 1 | 2287 | 889 |  | 889 | 3329 |  |  | 2610 |  | 2610 |  | 1337 | 378 |  | 378 | 4877 | 146 |  |  | 146
| 直接费 |  |  | 元 |  |  |  |  | 1294.08 | [5 empty] | 3617.94 |  |  |  |  | 380.18 |  |  |  |  | 169.36
| 措施费 |  | Ⅰ | 元 |  | 311.56 | 0.622 | % | 1.94 | 583.68 |  |  | 0.622 | % | 3.63 |  | 330.72 | 0.622 | % | 2.06 | 66.73 | 0.742 |  | % | 0.5
|  |  | Ⅱ | 元 |  | 888.48 | 1.201 | % | 10.67 | 2610.25 |  |  | 1.201 | % | 31.35 |  | 377.8 | 1.201 | % | 4.54 | 146.31 | 1.537 |  | % | 2.25
| 企业管理费 |  |  | 元 |  | 888.45 | 4.053 | % | 36.01 | 2610.24 |  |  | 4.053 | % | 105.79 |  | 377.8 | 4.053 | % | 15.31 | 146.31 | 5.271 |  | % | 7.71
| 规费 |  |  | 元 |  | 277.32 | 33.5 | % | 92.9 | 512.79 |  |  | 33.5 | % | 171.79 |  | 314.75 | 33.5 | % | 105.44 | 41.67 | 33.5 |  | % | 13.96
| 利润 |  |  | 元 |  | 937.06 | 7.42 | % | 69.53 | 2751.01 |  |  | 7.42 | % | 204.13 |  | 399.7 | 7.42 | % | 29.66 | 156.77 | 7.42 |  | % | 11.63
| 税金 |  |  | 元 |  | 1505.12 | 9 | % | 135.46 | 4134.62 |  |  | 9 | % | 372.12 |  | 537.19 | 9 | % | 48.35 | 205.41 | 9 |  | % | 18.49
| 金额合计 |  |  | 元 |  |  |  |  | 1640.59 | [5 empty] | 4506.74 |  |  |  |  | 585.53 |  |  |  |  | 223.89
编制： | [11 empty] | 复核：
表A.0.3-2 分项工程预算表
编制范围：兼爱乡振新村田洞屯拉坡路口至肯洞麻竹产业路
分项编号：419-1 |  | 工程名称：单孔钢筋混凝土圆管涵（1-φ500mm）弃土运 | [5 empty] | 单位：m |  |  | 数量：15.0 |  |  |  |  | 单价： | 708.6 | 第 15 页 |  |  | 共 16 页 |  |  |  | 21-2表
代 号 | 工 程 项 目 |  |  |  |  | 水泥砂浆勾缝及抹面 |  |  |  | 水泥砂浆勾缝及抹面 | [6 empty] | 单孔钢筋混凝土圆管涵（1-φ500mm） |  |  |  | 合 计
| 工 程 细 目 |  |  |  |  | 水泥砂浆抹面(厚2cm) |  |  |  | 平、立面水泥砂浆勾平凹缝(块石) | [6 empty] | 单孔钢筋混凝土圆管涵（1-φ500mm）
| 定 额 单 位 |  |  |  |  | 100m2 |  |  |  | 100m2 | [6 empty] | m
| 工 程 数 量 |  |  |  |  | 0.03 |  |  |  | 0.0897 | [6 empty] | 15
| 定 额 表 号 |  |  |  |  | 4～11～6～17 |  |  |  | 4～11～6～2
| 工、料、机名称 |  |  | 单位 | 单价(元) | 定额 | 数量 |  | 金额(元) | 定额 |  |  | 数量 |  | 金额(元) |  | 定额 | 数量 |  | 金额(元) | 数量 |  | 金额(元)
1001001 | 人工 |  |  | 工日 | 101.25 | 2.9 | 0.09 |  | 8.81 | 4.4 |  |  | 0.39 |  | 39.96 | [5 empty] | 17.34 |  | 1755.23
2001021 | 8～12号铁丝镀锌铁丝 |  |  | kg | 4.36 | [15 empty] | 1.05 |  | 4.57
2003025 | 钢模板各类定型大块钢模板 |  |  | t | 5053 | [17 empty] | 7.43
2009013 | 螺栓混合规格 |  |  | kg | 7.3 | [15 empty] | 0.18 |  | 1.29
2009028 | 铁件铁件 |  |  | kg | 5.75 | [15 empty] | 1.12 |  | 6.46
2009030 | 铁钉混合规格 |  |  | kg | 5.31 | [15 empty] | 1.45 |  | 7.7
3005004 | 水 |  |  | m3 | 4.07 | 15 | 0.45 |  | 1.83 | 14 |  |  | 1.26 |  | 5.11 | [5 empty] | 13.15 |  | 53.51
4003001 | 原木混合规格 |  |  | m3 | 3309 | [15 empty] | 0.01 |  | 38.57
4003002 | 锯材中板δ＝19～35mm,中方混合规格 |  |  | m3 | 3700 | [15 empty] | 0.17 |  | 637.93
5001013 | PVC塑料管(Φ50mm)Φ50mm |  |  | m | 9.97 | [15 empty] | 0.7 |  | 6.97
5501003 | 黏土堆方 |  |  | m3 | 11.65 | [15 empty] | 0.07 |  | 0.81
5503005 | 中（粗）砂混凝土、砂浆用堆方 |  |  | m3 | 160.18 | 2.78 | 0.08 |  | 13.36 | 0.56 |  |  | 0.05 |  | 8.05 | [5 empty] | 6.07 |  | 972.09
5505005 | 片石码方 |  |  | m3 | 119.31 | [15 empty] | 5.16 |  | 615.42
5505013 | 碎石（4cm）最大粒径4cm堆方 |  |  | m3 | 132.34 | [15 empty] | 6.89 |  | 912.01
5505015 | 碎石（8cm）最大粒径8cm堆方 |  |  | m3 | 132.34 | [15 empty] | 0.04 |  | 5.66
5509001 | 32.5级水泥 |  |  | t | 334.88 | 0.84 | 0.03 |  | 8.41 | 0.17 |  |  | 0.01 |  | 5.02 | [5 empty] | 3.34 |  | 1117.31
7801001 | 其他材料费 |  |  | 元 | 1 | [15 empty] | 17.85 |  | 17.85
8001035 | 斗容量1.0m3履带式单斗挖掘机WK100机械 |  |  | 台班 | 1027.25 | [15 empty] | 0.11 |  | 110.26
编制： | [11 empty] | 复核：
表A.0.3-2 分项工程预算表
编制范围：兼爱乡振新村田洞屯拉坡路口至肯洞麻竹产业路
分项编号：419-1 |  | 工程名称：单孔钢筋混凝土圆管涵（1-φ500mm）弃土运 | [5 empty] | 单位：m |  |  | 数量：15.0 |  |  |  |  | 单价： | 708.6 | 第 16 页 |  |  | 共 16 页 |  |  |  | 21-2表
代 号 | 工 程 项 目 |  |  |  |  | 水泥砂浆勾缝及抹面 |  |  |  | 水泥砂浆勾缝及抹面 | [6 empty] | 单孔钢筋混凝土圆管涵（1-φ500mm） |  |  |  | 合 计
| 工 程 细 目 |  |  |  |  | 水泥砂浆抹面(厚2cm) |  |  |  | 平、立面水泥砂浆勾平凹缝(块石) | [6 empty] | 单孔钢筋混凝土圆管涵（1-φ500mm）
| 定 额 单 位 |  |  |  |  | 100m2 |  |  |  | 100m2 | [6 empty] | m
| 工 程 数 量 |  |  |  |  | 0.03 |  |  |  | 0.0897 | [6 empty] | 15
| 定 额 表 号 |  |  |  |  | 4～11～6～17 |  |  |  | 4～11～6～2
| 工、料、机名称 |  |  | 单位 | 单价(元) | 定额 | 数量 |  | 金额(元) | 定额 |  |  | 数量 |  | 金额(元) |  | 定额 | 数量 |  | 金额(元) | 数量 |  | 金额(元)
8001045 | 斗容量1.0m3轮胎式装载机ZL20 |  |  | 台班 | 569.44 | [15 empty] | 0.04 |  | 24.86
8001095 | 蛙式夯土机(200～620N·m)HW-280 |  |  | 台班 | 25.2 | [15 empty] | 1.48 |  | 37.38
8005010 | 出料容量400L以内灰浆搅拌机UJ325 |  |  | 台班 | 126.96 | [15 empty] | 0.07 |  | 8.54
8007014 | 装载质量8t以内自卸汽车QD351 |  |  | 台班 | 664.37 | [15 empty] | 0.21 |  | 142.55
8009025 | 提升质量5t以内汽车式起重机QY5 |  |  | 台班 | 645.56 | [15 empty] | 0.1 |  | 65.8
8009030 | 提升质量25t以内汽车式起重机QY25 |  |  | 台班 | 1338.85 | [15 empty] | 0.02 |  | 26.51
8099001 | 小型机具使用费 |  |  | 元 | 1 | [15 empty] | 2.8 |  | 2.8
9999001 | 定额基价 |  |  | 元 | 1 | 849 | 25 |  | 25 | 606 |  |  | 54 |  | 54 |  | 117 | 15 |  | 1752 | 6868 |  | 6868
| 直接费 |  |  | 元 |  |  |  |  | 32.41 | [5 empty] | 58.14 |  |  |  |  | 1752.15 |  |  | 8332.16
| 措施费 |  | Ⅰ | 元 |  | 9.25 | 0.742 | % | 0.07 | 41.95 |  |  | 0.742 | % | 0.31 | [7 empty] | 17.19
|  |  | Ⅱ | 元 |  | 25.48 | 1.537 | % | 0.39 | 54.36 |  |  | 1.537 | % | 0.84 | [7 empty] | 56.07
| 企业管理费 |  |  | 元 |  | 25.48 | 5.271 | % | 1.34 | 54.36 |  |  | 5.271 | % | 2.87 | [7 empty] | 200.48
| 规费 |  |  | 元 |  | 8.81 | 33.5 | % | 2.95 | 39.96 |  |  | 33.5 | % | 13.39 | [7 empty] | 614.81
| 利润 |  |  | 元 |  | 27.29 | 7.42 | % | 2.03 | 58.37 |  |  | 7.42 | % | 4.33 |  | 1752.16 | 7.42 | % | 130.01 |  |  | 529.93
| 税金 |  |  | 元 |  | 39.19 | 9 | % | 3.53 | 79.87 |  |  | 9 | % | 7.19 |  | 1882.16 | 9 | % | 169.39 |  |  | 877.56
| 金额合计 |  |  | 元 |  |  |  |  | 42.72 | [5 empty] | 87.05 |  |  |  |  | 2051.55 |  |  | 10628.21
编制： | [11 empty] | 复核：

## 【22表】表A.0.3-3 材料预算单价计算表
表A.0.3-3 材料预算单价计算表
建设项目名称：兼爱乡振新村田洞屯拉坡路口至肯洞麻竹产业路
编制范围：兼爱乡振新村田洞屯拉坡路口至肯洞麻竹产业路 | [10 empty] | 第 1 页 |  | 共 1 页 |  | 22表
代号 | 规格名称 | 单位 | 原价 （元） | 运杂费 | [5 empty] | 原价运费 合计 （元） | 场外运输损耗 |  | 采购及保管费 |  | 预算单价（元）
|  |  |  | 供应地点 | 运输方式、比重及运距（KM） | 毛质量系数或单位毛质量 |  | 运杂费构成说明或计算式 | 单位运费（元） |  | 费率（％） | 金额 （元） | 费率（％） | 金额 （元）
2001001 | HPB300钢筋 | t | 3484.96 | 罗城至工地 | 汽车、1.0、53.0 | 1 |  | 0.72*53.0*1*1 | 38.16 | 3523.12 |  |  | 0.75 | 26.42 | 3549.54
5503005 | 中（粗）砂 | m3 | 99.03 | 罗城至工地 | 汽车、1.0、53.0 | 1.5 |  | 0.72*53.0*1*1.5 | 57.24 | 156.27 | 2.5 | 3.91 |  |  | 160.18
5505005 | 片石 | m3 | 58.25 | 罗城至工地 | 汽车、1.0、53.0 | 1.6 |  | 0.72*53.0*1*1.6 | 61.06 | 119.31 |  |  |  |  | 119.31
5505013 | 碎石（4cm） | m3 | 73.79 | 罗城至工地 | 汽车、1.0、53.0 | 1.5 |  | 0.72*53.0*1*1.5 | 57.24 | 131.03 | 1 | 1.31 |  |  | 132.34
5505015 | 碎石（8cm） | m3 | 73.79 | 罗城至工地 | 汽车、1.0、53.0 | 1.5 |  | 0.72*53.0*1*1.5 | 57.24 | 131.03 | 1 | 1.31 |  |  | 132.34
5505016 | 碎石 | m3 | 73.79 | 罗城至工地 | 汽车、1.0、53.0 | 1.5 |  | 0.72*53.0*1*1.5 | 57.24 | 131.03 | 1 | 1.31 |  |  | 132.34
5509001 | 32.5级水泥 | t | 289.38 | 罗城至工地 | 汽车、1.0、58.0 | 1.01 |  | 0.72*58.0*1*1.01 | 42.18 | 331.56 | 1 | 3.32 |  |  | 334.88
编制： | [6 empty] | 复核：

## 【24表】表A.0.3-6 施工机械台班单价计算表
表A.0.3-6 施工机械台班单价计算表
建设项目名称：兼爱乡振新村田洞屯拉坡路口至肯洞麻竹产业路
编制范围：兼爱乡振新村田洞屯拉坡路口至肯洞麻竹产业路 | [18 empty] | 第 1 页 |  | 共 2 页 |  | 24表
序号 | 代号 | 机械名称 | 台班单价（元） | 不变费用(元) |  | 可变费用（元）
|  |  |  | 调整系数： |  | 机械工 |  | 重油 |  | 汽油 |  |  | 柴油 |  | 煤 |  | 电 |  | 水 |  | 木柴 |  | 车船税 | 合计
|  |  |  | 1.0 |  | 101.25元/工日 |  | --元/kg |  | 8.98元/kg |  |  | 7.21元/kg |  | --元/t |  | 0.58元/kw.h |  | --元/m3 |  | --元/kg
|  |  |  | 定额 | 调整值 | 定额 | 费用 | 定额 | 费用 | 定额 | 费用 |  | 定额 | 费用 | 定额 | 费用 | 定额 | 费用 | 定额 | 费用 | 定额 | 费用
1 | 8001003 | 功率90kW以内履带式推土机 | 1021.71 | 347.89 | 347.89 | 2 | 202.5 | [5 empty] | 65.37 | 471.32 | [9 empty] | 673.82
2 | 8001027 | 斗容量1.0m3履带式单斗挖掘机 | 1167.72 | 425.12 | 425.12 | 2 | 202.5 | [5 empty] | 74.91 | 540.1 | [9 empty] | 742.6
3 | 8001035 | 斗容量1.0m3履带式单斗挖掘机 | 1027.25 | 358.34 | 358.34 | 2 | 202.5 | [5 empty] | 64.69 | 466.41 | [9 empty] | 668.91
4 | 8001045 | 斗容量1.0m3轮胎式装载机 | 569.44 | 114.16 | 114.16 | 1 | 101.25 | [5 empty] | 49.03 | 353.51 | [8 empty] | 0.52 | 455.28
5 | 8001058 | 功率120kW以内平地机 | 1160.88 | 365.13 | 365.13 | 2 | 202.5 | [5 empty] | 82.13 | 592.16 | [8 empty] | 1.09 | 795.75
6 | 8001081 | 机械自身质量12～15t光轮压路机 | 572.86 | 183.21 | 183.21 | 1 | 101.25 | [5 empty] | 40 | 288.4 | [9 empty] | 389.65
7 | 8001083 | 机械自身质量18～21t光轮压路机 | 734.28 | 206.2 | 206.2 | 1 | 101.25 | [5 empty] | 59.2 | 426.83 | [9 empty] | 528.08
8 | 8001085 | 机械自身质量0.6t手扶式振动碾 | 158.84 | 34.52 | 34.52 | 1 | 101.25 | [5 empty] | 3.2 | 23.07 | [9 empty] | 124.32
9 | 8001095 | 蛙式夯土机(200～620N·m) | 25.20 | 15.14 | 15.14 | [11 empty] | 17.34 | 10.06 | [5 empty] | 10.06
10 | 8003077 | 摊铺宽度2.5～4.5m轨道式水泥混凝土摊铺机 | 1314.90 | 665.07 | 665.07 | 3 | 303.75 | [5 empty] | 48 | 346.08 | [9 empty] | 649.83
11 | 8003083 | 混凝土电动刻纹机 | 249.54 | 126.31 | 126.31 | 1 | 101.25 | [9 empty] | 37.89 | 21.98 | [5 empty] | 123.23
12 | 8003085 | 电动混凝土切缝机(含锯片摊销费用) | 200.13 | 87.89 | 87.89 | 1 | 101.25 | [9 empty] | 18.95 | 10.99 | [5 empty] | 112.24
13 | 8005004 | 出料容量500L以内强制式混凝土搅拌机 | 232.02 | 60.92 | 60.92 | 1 | 101.25 | [9 empty] | 120.43 | 69.85 | [5 empty] | 171.1
14 | 8005010 | 出料容量400L以内灰浆搅拌机 | 126.96 | 13.23 | 13.23 | 1 | 101.25 | [9 empty] | 21.51 | 12.48 | [5 empty] | 113.73
15 | 8007014 | 装载质量8t以内自卸汽车 | 664.37 | 205.99 | 205.99 | 1 | 101.25 | [5 empty] | 49.45 | 356.53 | [8 empty] | 0.6 | 458.38
编制： | [11 empty] | 复核：
表A.0.3-6 施工机械台班单价计算表
建设项目名称：兼爱乡振新村田洞屯拉坡路口至肯洞麻竹产业路
编制范围：兼爱乡振新村田洞屯拉坡路口至肯洞麻竹产业路 | [18 empty] | 第 2 页 |  | 共 2 页 |  | 24表
序号 | 代号 | 机械名称 | 台班单价（元） | 不变费用(元) |  | 可变费用（元）
|  |  |  | 调整系数： |  | 机械工 |  | 重油 |  | 汽油 |  |  | 柴油 |  | 煤 |  | 电 |  | 水 |  | 木柴 |  | 车船税 | 合计
|  |  |  | 1.0 |  | 101.25元/工日 |  | --元/kg |  | 8.98元/kg |  |  | 7.21元/kg |  | --元/t |  | 0.58元/kw.h |  | --元/m3 |  | --元/kg
|  |  |  | 定额 | 调整值 | 定额 | 费用 | 定额 | 费用 | 定额 | 费用 |  | 定额 | 费用 | 定额 | 费用 | 定额 | 费用 | 定额 | 费用 | 定额 | 费用
16 | 8007043 | 容量10000L以内洒水汽车 | 1088.46 | 605.76 | 605.76 | 1 | 101.25 | [5 empty] | 52.8 | 380.69 | [8 empty] | 0.76 | 482.7
17 | 8009025 | 提升质量5t以内汽车式起重机 | 645.56 | 211.28 | 211.28 | 2 | 202.5 |  |  | 25.74 | 231.15 | [11 empty] | 0.63 | 434.28
18 | 8009030 | 提升质量25t以内汽车式起重机 | 1338.85 | 841.18 | 841.18 | 2 | 202.5 | [5 empty] | 40.65 | 293.09 | [8 empty] | 2.08 | 497.67
编制： | [11 empty] | 复核：