## 封-2招标控制价
大化瑶族自治县第四幼儿园改造工程
工程
招 标 控 制 价
大化瑶族自治县教育局
招 标 人:
(单位盖章)
造价咨询人:
(单位盖章)
软件名称及版本号:博奥云计价软件
| 工程计价软件测评合格编号:2019J02 |  |  | 封-1

## 扉-2招标控制价
大化瑶族自治县第四幼儿园改造工程
工程
招 标 控 制 价
招标控制价 |  | (小写): |  | 680841.28元
|  | (大写): |  | 陆拾捌万零捌佰肆拾壹元贰角捌分
大化瑶族自治县教育局
招标人: |  |  |  |  | 造价咨询人:
|  |  | (单位盖章) |  |  | (单位资质专用章)
法定代表人 或其授权人: |  |  |  |  | 法定代表人 或其授权人:
|  |  | (签字或盖章) |  |  | (签字或盖章)
编制人: |  |  |  |  | 复核人:
|  |  | (造价人员签字) |  |  | (造价工程师签字盖专用章)
编制时间: |  |  |  |  | 复核时间:
扉-2

## 表-01总说明
总 说 明
工程名称:大化瑶族自治县第四幼儿园改造工程 | 第1页 共1页
一、工程概况
本项目建设地点位于大化瑶族自治县第四幼儿园，工程名称为大化瑶族自治县第四幼儿园场地改造工程。
二、编制范围及内容
本项目施工图纸所包含的所有范围。
三、编制依据
1、《建设工程工程量清单计价规范》GB50500-2013、《<建设工程工程量清单计价规范>(GB50500-2013)广西壮族自治区实施细则》、《建设工程工程量计算规范(GB50854~50862-2013)广西壮族自治区实施细则（修订版）》。
2、2013年版《广西壮族自治区建筑装饰装修工程消耗量定额》、2016年版《广西壮族自治区建设工程费用定额》、2023年《广西壮族自治区安装工程消耗量定额》、2022年《广西壮族自治区市政工程消耗量定额》、2021年版《广西壮族自治区园林工程消耗量定额》、2013年版《广西壮族自治区仿古工程消耗量定额》及有关配套费率、人工和机械台班费用调整及现行的有关文件计价规定。
3、人工费及管理费利润的调整按桂建标[2023]7号文执行。
4、图纸按设计图纸及相关的标准、规范、技术资料，
5、其他影响工程造价的资料。
6、主要材料价格参照当地造价管理部门公布的信息价《河池市建设工程造价信息》2024年第12期信息价计算，无信息价的按市场询价确定。
表-01

## 表-02建设项目招标控制价汇总表
建设项目招标控制价汇总表
工程名称:大化瑶族自治县第四幼儿园改造工程 |  |  | 第1页 共1页
序号 | 单项工程名称 | 金额(元) | 其中:(元)
|  |  | 暂估价 | 安全文明 施工费
1.1 | 大化瑶族自治县第四幼儿园围墙工程 | 80860.43 | 136.99 | 3447.79
1.2 | 大化瑶族自治县第四幼儿园厨房改造 | 245766.51 | 413.1 | 9642.96
1.3 | 大化瑶族自治县第四幼儿园场地硬化工程 | 354214.34 | 707.01 | 9699.32
| 招标控制价合计 | 680841.28 | 1257.1 | 22790.07
表-02

## 表-03单项工程招标控制价汇总表
单项工程招标控制价汇总表
工程名称:大化瑶族自治县第四幼儿园改造工程 |  |  | 第1页 共1页
序号 | 单位工程名称 | 金额(元) | 其中:(元)
|  |  | 暂估价 | 安全文明 施工费
1.1.1 | 大化瑶族自治县第四幼儿园围墙工程 | 80860.43 | 136.99 | 3447.79
1.2.1 | 大化瑶族自治县第四幼儿园厨房改造-拆除 | 4871.04 | 7.54 | 67.11
1.2.2 | 大化瑶族自治县第四幼儿园厨房改造-土建 | 170012.37 | 287.57 | 7718.95
1.2.3 | 大化瑶族自治县第四幼儿园厨房改造-安装工程 | 57072.9 | 96.97 | 1493.54
1.2.4 | 大化瑶族自治县第四幼儿园厨房改造-给排水工程 | 13810.2 | 21.02 | 363.36
1.3.1 | 大化瑶族自治县第四幼儿园场地硬化工程 | 354214.34 | 707.01 | 9699.32
| 招标控制价合计 | 680841.28 | 1257.1 | 22790.07
表-03

## 表-04单位工程招标控制价汇总表
单位工程招标控制价汇总表
工程名称:大化瑶族自治县第四幼儿园改造工程 |  | 第1页 共2页
序号 | 汇总内容 | 金额(元) | 备注
大化瑶族自治县第四幼儿园围墙工程
1 | 分部分项工程和单价措施项目清单计价合计 | 64667.07
1.1 | 其中:暂估价
2 | 总价措施项目清单计价合计 | 3827.21
2.1 | 其中:安全文明施工费 | 3447.79
3 | 其他项目清单计价合计 | 136.99
4 | 税前项目清单计价合计
5 | 规费 | 5552.61
6 | 增值税 | 6676.55
7 | 工程总造价=1+2+3+4+5+6 | 80860.43
大化瑶族自治县第四幼儿园厨房改造-拆除
1 | 分部分项工程和单价措施项目清单计价合计 | 3692.63
1.1 | 其中:暂估价
2 | 总价措施项目清单计价合计 | 75.5
2.1 | 其中:安全文明施工费 | 67.11
3 | 其他项目清单计价合计 | 7.54
4 | 税前项目清单计价合计
5 | 规费、税金项目清单计价合计 | 1095.37
5.1 | 其中:增值税 | 141.24
6 | 工程总造价=1+2+3+4+5 | 4871.04
大化瑶族自治县第四幼儿园厨房改造-土建
1 | 分部分项工程和单价措施项目清单计价合计 | 135215.57
1.1 | 其中:暂估价
2 | 总价措施项目清单计价合计 | 8568.4
2.1 | 其中:安全文明施工费 | 7718.95
3 | 其他项目清单计价合计 | 287.57
4 | 税前项目清单计价合计
5 | 规费 | 11903.11
6 | 增值税 | 14037.72
7 | 工程总造价=1+2+3+4+5+6 | 170012.37
大化瑶族自治县第四幼儿园厨房改造-安装工程
1 | 分部分项工程和单价措施项目清单计价合计 | 45972.43
1.1 | 其中:暂估价
2 | 总价措施项目清单计价合计 | 2510.73
2.1 | 其中:安全文明施工费 | 1493.54
3 | 其他项目清单计价合计 | 96.97
表-04
单位工程招标控制价汇总表
工程名称:大化瑶族自治县第四幼儿园改造工程 |  | 第2页 共2页
序号 | 汇总内容 | 金额(元) | 备注
4 | 税前项目清单计价合计
5 | 规费 | 3780.33
6 | 增值税 | 4712.44
7 | 工程总造价=1+2+3+4+5+6 | 57072.9
大化瑶族自治县第四幼儿园厨房改造-给排水工程
1 | 分部分项工程和单价措施项目清单计价合计 | 9932.73
1.1 | 其中:暂估价
2 | 总价措施项目清单计价合计 | 576.58
2.1 | 其中:安全文明施工费 | 363.36
3 | 其他项目清单计价合计 | 21.02
4 | 税前项目清单计价合计 | 1210
5 | 规费 | 929.58
6 | 增值税 | 1140.29
7 | 工程总造价=1+2+3+4+5+6 | 13810.2
大化瑶族自治县第四幼儿园场地硬化工程
1 | 分部分项工程和单价措施项目费用合计 | 340898.21
1.1 | 其中:暂估价
2 | 总价措施项目费用合计 | 12609.12
2.1 | 其中:安全文明施工费 | 9699.32
3 | 其他项目费用合计 | 707.01
4 | 建筑安装工程费=1+2+3 | 354214.34
工程项目汇总
1 | 分部分项工程和单价措施项目清单计价合计 | 600378.64
1.1 | 其中:暂估价
2 | 总价措施项目清单计价合计 | 28167.54
2.1 | 其中:安全文明施工费 | 22790.07
3 | 其他项目清单计价合计 | 1257.1
4 | 税前项目清单计价合计 | 1210
5 | 规费 | 22165.63
6 | 增值税 | 26708.24
7 | 工程总造价=1+2+3+4+5+6 | 680841.28
5 | 规费、税金项目清单计价合计 | 1095.37
表-04

## 表-08分部分项工程和单价措施项目清单与计价表
分部分项工程和单价措施项目清单与计价表
工程名称:大化瑶族自治县第四幼儿园改造工程 | [5 empty] | 第1页 共11页
序号 | 项目编码 | 项目名称及 项目特征描述 | 计量 单位 | 工程量 | 金额(元)
[5 empty] | 综合单价 | 合 价 | 其中： 暂估价
|  | 大化瑶族自治县第四幼儿园围墙工程 |  |  |  | 64667.07
|  | 分部分项工程 |  |  |  | 64667.07
|  | 围墙工程 |  |  |  | 64667.07
1 | 010101003 | 挖沟槽土方 1.土壤类别:三类土 2.挖土深度:1m以内 3.弃土运距:就近堆放 |  | 61.90 | 9.66 | 597.95
2 | 010103001 | 回填方 |  | 49.34 | 5.68 | 280.25
3 | 010103002 | 余土弃置 1.弃土运距：5KM |  | 12.56 | 18.15 | 227.96
4 | 010404001 | 垫层 1.垫层材料种类、配合比、厚度:100厚6%水泥石粉垫层 |  | 4.13 | 533.66 | 2204.02
5 | 010501003 | 独立基础 1.混凝土种类:普通砼 2.混凝土强度等级:C25 |  | 8.01 | 874.81 | 7007.23
6 | 010607004 | 金属网栏 1.优质低碳钢丝，编织焊接，外包蓝色PE 2.钢丝φ3.8，网孔50*50 外包天蓝色PE 3.横杆：φ60*4镀锌钢管，外包天蓝色PE 4.立杆：φ80*5镀锌钢管，外包天蓝色PE | ㎡ | 348.30 | 132.32 | 46087.06
7 | 010515001 | 现浇构件钢筋 | t | 0.304 | 5490.99 | 1669.26
8 | 010516002 | 预埋铁件 | t | 0.450 | 8952.59 | 4028.67
9 | 桂010516005 | 化学锚栓 4.4-M14柱脚锚栓（带调节螺母）L=500 | 个 | 159 | 16.13 | 2564.67
|  | 小 计 |  |  |  | 64667.07
|  | ∑人工费 |  |  |  | 17038.98
|  | ∑材料费 |  |  |  | 29345.32
|  | ∑机械费 |  |  |  | 8604.31
|  | ∑管理费 |  |  |  | 7610.64
|  | ∑利 润 |  |  |  | 2067.81
单价措施项目
小 计
∑人工费
∑材料费
∑机械费
∑管理费
∑利 润
|  | 合 计 |  |  |  | 64667.07
|  | ∑人工费 |  |  |  | 17038.98
|  | ∑材料费 |  |  |  | 29345.32
表-08
分部分项工程和单价措施项目清单与计价表
工程名称:大化瑶族自治县第四幼儿园改造工程 | [5 empty] | 第2页 共11页
序号 | 项目编码 | 项目名称及 项目特征描述 | 计量 单位 | 工程量 | 金额(元)
[5 empty] | 综合单价 | 合 价 | 其中： 暂估价
|  | ∑机械费 |  |  |  | 8604.31
|  | ∑管理费 |  |  |  | 7610.64
|  | ∑利 润 |  |  |  | 2067.81
|  | 大化瑶族自治县第四幼儿园厨房改造-拆除 |  |  |  | 3692.63
|  | 分部分项工程 |  |  |  | 3692.63
| 0116 | 拆除工程 |  |  |  | 3692.63
10 | 011605001 | 平面块料拆除 1.拆除100mm厚C15砼垫层 2.拆除贴砖面层 | ㎡ | 68.27 | 46.78 | 3193.67
11 | 010103002 | 余土弃置 1.弃土运距:5km |  | 12.97 | 29.11 | 377.56
12 | 桂010103003 | 土（石）方运输增（减）m3·km 1.暂定5KM，结算按实际运输距离为准 | ·km | 51.88 | 2.34 | 121.4
|  | 小 计 |  |  |  | 3692.63
|  | ∑人工费 |  |  |  | 3029.14
∑材料费
|  | ∑机械费 |  |  |  | 326.58
|  | ∑管理费 |  |  |  | 253.39
|  | ∑利 润 |  |  |  | 83.52
单价措施项目
小 计
∑人工费
∑材料费
∑机械费
∑管理费
∑利 润
|  | 合 计 |  |  |  | 3692.63
|  | ∑人工费 |  |  |  | 3029.14
∑材料费
|  | ∑机械费 |  |  |  | 326.58
|  | ∑管理费 |  |  |  | 253.39
|  | ∑利 润 |  |  |  | 83.52
|  | 大化瑶族自治县第四幼儿园厨房改造-土建 |  |  |  | 135215.57
|  | 分部分项工程 |  |  |  | 131010.42
| 010101 | 土方工程 |  |  |  | 4673.23
13 | 010101003 | 挖沟槽土方 挖土深度:1.5m以内 |  | 77.94 | 34.7 | 2704.52
表-08
分部分项工程和单价措施项目清单与计价表
工程名称:大化瑶族自治县第四幼儿园改造工程 | [5 empty] | 第3页 共11页
序号 | 项目编码 | 项目名称及 项目特征描述 | 计量 单位 | 工程量 | 金额(元)
[5 empty] | 综合单价 | 合 价 | 其中： 暂估价
14 | 010103001 | 回填方 |  | 61.68 | 23.39 | 1442.7
15 | 010103002 | 余土弃置 1.弃土运距：5KM |  | 16.26 | 32.35 | 526.01
| 0104 | 砌筑工程 |  |  |  | 27422.26
16 | 010401004 | 多孔砖墙 1.M7.5水泥砂浆砌筑MU10水泥混凝土砖 2.墙体厚度:190mm |  | 25.82 | 421.24 | 10876.42
17 | 010501002 | 毛石基础 1.M7.5水泥砂浆砌筑 |  | 12.62 | 310.22 | 3914.98
18 | 040201022 | 边沟、排水沟、截水沟 2.砖品种、规格、强度等级:标准砖 240×115×53 3.垫层材料种类、厚度:C15混凝土垫层、100mm厚 4.沟截面尺寸:150*540 6.砂浆种类、强度等级:水泥砂浆 M7.5 7.内贴白瓷片 8.可拆卸不锈钢水沟盖板、2厚30*30不锈钢方管@60，水沟出口处设防鼠防虫网 9.水沟起点深度150，坡度不小于1.5% | m | 48.50 | 260.43 | 12630.86
| 0105 | 混凝土及钢筋混凝土工程 |  |  |  | 8230.2
19 | 010501001 | 垫层 部位：水沟底 100厚C15素砼 |  | 2.62 | 460.32 | 1206.04
20 | 010501001 | 垫层 部位：墙下条基 100厚C10素砼 |  | 4.21 | 333.24 | 1402.94
21 | 011702003 | 构造柱 1.混凝土种类:普通商品砼 2.混凝土强度等级:C25 |  | 0.84 | 422.12 | 354.58
22 | 010503004 | 圈梁 1.混凝土种类:普通商品砼 2.混凝土强度等级:C25 |  | 2.10 | 532.48 | 1118.21
23 | 010503005001 | 过梁 1.混凝土种类:普通商品砼 2.混凝土强度等级:C25 |  | 1.15 | 358.54 | 412.32
24 | 010505008 | 饭窗台板 |  | 0.27 | 584.16 | 157.72
25 | 040901001 | 现浇构件钢筋 φ10以内 | t | 0.092 | 5152.95 | 474.07
26 | 040901001 | 现浇构件钢筋 | t | 0.632 | 4911.9 | 3104.32
| 0112 | 墙、柱面 |  |  |  | 55173.67
27 | 011201001 | 墙面一般抹灰 部位：涂料墙面 刷专用界面剂一遍 砼梁柱与砖墙交接处挂200宽（两边各100），φ0.7@15*15镀锌钢丝网（另列） 20厚1:1:6水泥石灰砂浆 5厚1：0.5：3水泥石灰砂浆，中间压入一层耐感玻璃纤维网布 1.5厚水泥防水涂料 | ㎡ | 137.30 | 122.87 | 16870.05
表-08
分部分项工程和单价措施项目清单与计价表
工程名称:大化瑶族自治县第四幼儿园改造工程 | [5 empty] | 第4页 共11页
序号 | 项目编码 | 项目名称及 项目特征描述 | 计量 单位 | 工程量 | 金额(元)
[5 empty] | 综合单价 | 合 价 | 其中： 暂估价
满刮内墙腻子两遍磨平 喷或滚刷乳胶漆一遍（另列） 喷或滚刷乳胶漆两遍（另列）
28 | 桂011204007 | 块料墙面 部位：块料墙面，烹饪间、主食蒸煮区 刷专用界面剂一遍 砼梁柱与砖墙交接处挂200宽（两边各100），φ0.7@15*15镀锌钢丝网（另列） 20厚1:3水泥石灰砂浆 1.5+1.5厚水泥防水涂料 3厚1：1水泥砂浆加水重20%建筑胶镶贴 面贴300*600浅色釉面砖至墙顶 | ㎡ | 58.12 | 227.67 | 13232.18
29 | 桂011204007 | 块料墙面 部位：块料墙面，加工间、洗消间、仓库、更衣室、配餐间 刷专用界面剂一遍 砼梁柱与砖墙交接处挂200宽（两边各100），φ0.7@15*15镀锌钢丝网（另列） 20厚1:3水泥石灰砂浆 1.5+1.5厚水泥防水涂料 3厚1：1水泥砂浆加水重20%建筑胶镶贴 面贴300*600浅色釉面砖至1800m | ㎡ | 108.54 | 227.67 | 24711.3
30 | 桂011201005 | 墙面钉(挂)网 1.网的种类、规格:砼梁柱与砖墙交接处挂200宽（两边各100），φ0.7@15*15镀锌钢丝网 | ㎡ | 16.90 | 14.42 | 243.7
31 | 桂011201005003 | 墙面钉(挂)镀锌钢丝网-抹灰增加费 | ㎡ | 16.90 | 6.89 | 116.44
| 0114 | 油漆、涂料、裱糊工程 |  |  |  | 2367.05
32 | 011407001 | 墙面喷（刷）涂料 喷或滚刷底漆一遍 喷或滚刷乳胶漆两遍 | ㎡ | 137.30 | 17.24 | 2367.05
| 11. | A.11 天棚工程 |  |  |  | 4450.29
33 | 011302001 | 吊顶天棚 1.龙骨材料种类、规格、中距:暗架轻钢龙骨，60主龙骨@1200mm 2.按照部位：用于烹饪间 3.面层材料品种、规格:600*1200铝扣板 | ㎡ | 37.41 | 118.96 | 4450.29
| 12. | A.12 门窗工程 |  |  |  | 28693.72
34 | 010807001 | 推拉窗 1.黑框白推拉窗，顶至梁底 2.采用断热铝合金+无色透明热反射镀膜玻璃 88系列 不锈钢纱 3.洞口面≤2m2 | ㎡ | 7.20 | 538 | 3873.6
35 | 010807001 | 推拉窗 1.黑框白推拉窗，顶至梁底 2.采用断热铝合金+无色透明热反射镀膜玻璃 88系列 不锈钢纱 3.洞口面积≥2m2 | ㎡ | 15.63 | 521.22 | 8146.67
36 | 010807001 | 推拉窗 1.黑框白推拉窗，顶至梁底 | ㎡ | 3.30 | 521.22 | 1720.03
表-08
分部分项工程和单价措施项目清单与计价表
工程名称:大化瑶族自治县第四幼儿园改造工程 | [5 empty] | 第5页 共11页
序号 | 项目编码 | 项目名称及 项目特征描述 | 计量 单位 | 工程量 | 金额(元)
[5 empty] | 综合单价 | 合 价 | 其中： 暂估价
2.采用断热铝合金+无色透明热反射镀膜玻璃 88系列 不锈钢纱 3.洞口面积≥2m2
37 | 010807001003 | 铝合金固定窗 (矩形) 1.C3021 2.洞口尺寸；面积≥2㎡； 3.80系列断热铝合金框固定窗，带亮； 4.玻璃品种.厚度:安全玻璃 | ㎡ | 3.90 | 409.8 | 1598.22
38 | 桂010811002001 | 门窗周边塞缝 1.塞缝材料种类：发泡剂； | m | 64.40 | 6.87 | 442.43
39 | 010802004001 | 成品甲级防火门 1.尺寸：FM1021防火门,1000*2100，购买成品 | ㎡ | 13.50 | 680.96 | 9192.96
40 | 010802004002 | 夹板门 夹板门 | ㎡ | 7.36 | 347.41 | 2556.94
41 | 010802004 | 防盗门 | ㎡ | 3.60 | 323.02 | 1162.87
|  | 小 计 |  |  |  | 131010.42
|  | ∑人工费 |  |  |  | 34096.26
|  | ∑材料费 |  |  |  | 84374.22
|  | ∑机械费 |  |  |  | 1364.1
|  | ∑管理费 |  |  |  | 8771.56
|  | ∑利 润 |  |  |  | 2404.35
|  | 单价措施项目 |  |  |  | 4205.15
| 0117 | 单价措施项目
| 011701 | 脚手架工程 |  |  |  | 1384.53
42 | 桂011701002 | 里脚手架 | ㎡ | 347.00 | 3.99 | 1384.53
| 011702 | 混凝土模板及支架(撑) |  |  |  | 2820.62
43 | 011702001 | 基础 | ㎡ | 10.52 | 25.13 | 264.37
44 | 011702028 | 扶手、压顶 | m | 9.01 | 37.38 | 336.79
45 | 011702003001 | 构造柱 1.模板、支撑材质:胶合板模板 木支撑 2.支模高度:3.6以内 3.混凝土表面施工要求:符合设计 | ㎡ | 16.80 | 61.5 | 1033.2
46 | 011702008001 | 圈梁 模板、支撑材质:胶合板模板 木支撑 | ㎡ | 25.17 | 47.13 | 1186.26
|  | 小 计 |  |  |  | 4205.15
|  | ∑人工费 |  |  |  | 2358.06
|  | ∑材料费 |  |  |  | 876.45
|  | ∑机械费 |  |  |  | 40.24
表-08
分部分项工程和单价措施项目清单与计价表
工程名称:大化瑶族自治县第四幼儿园改造工程 | [5 empty] | 第6页 共11页
序号 | 项目编码 | 项目名称及 项目特征描述 | 计量 单位 | 工程量 | 金额(元)
[5 empty] | 综合单价 | 合 价 | 其中： 暂估价
|  | ∑管理费 |  |  |  | 730.96
|  | ∑利 润 |  |  |  | 199.42
|  | 合 计 |  |  |  | 135215.57
|  | ∑人工费 |  |  |  | 36454.32
|  | ∑材料费 |  |  |  | 85250.67
|  | ∑机械费 |  |  |  | 1404.34
|  | ∑管理费 |  |  |  | 9502.52
|  | ∑利 润 |  |  |  | 2603.77
|  | 大化瑶族自治县第四幼儿园厨房改造-安装工程 |  |  |  | 45972.43
|  | 分部分项工程 |  |  |  | 45972.43
|  | B4 电气设备安装工程 |  |  |  | 45972.43
47 | 030404017001 | 动力配电箱Z-AP 1.非标、箱内元件详见配电系统图 2.安装方式：底边距地1.5m明装 | 台 | 1 | 2722.14 | 2722.14
48 | 030404017002 | 动力配电箱ZZ-AP 1.非标、箱内元件详见配电系统图 2.安装方式：底边距地1.5m明装 | 台 | 1 | 2378.53 | 2378.53
49 | 030404017003 | 动力配电箱KS-AC 1.非标、箱内元件详见配电系统图,300*400*200 2.安装方式：底边距地1.5m明装 | 台
50 | 030404017004 | 应急照明配电箱ADE 1.箱内元件详见配电系统图 2.安装方式:底边距地1.5米挂墙明装 | 台 | 1 | 2531.12 | 2531.12
51 | 030404034001 | 单联单控开关 250V/10A 安装方式：底边距地1.3m暗装 | 套 | 6 | 22.8 | 136.8
52 | 030404034002 | 双联单控开关 250V/10A 安装方式：底边距地1.3m暗装 | 套 | 6 | 27.98 | 167.88
53 | 030404034003 | 双控单极开关 250V/10A 安装方式：底边距地1.3m暗装 | 套 | 4 | 23.6 | 94.4
54 | 030404034004 | 三联单极开关 250V/10A 安装方式：底边距地1.3m暗装 | 套 | 2 | 33.46 | 66.92
55 | 030404035001 | 单联安全防水型二、三孔插座 10A~250V 安装方式：底边距地0.5m暗装 | 套 | 9 | 40.59 | 365.31
56 | 030404035002 | 单联安全防水型二、三孔插座 10A~250V 安装方式：底边距地1.5m暗装 详见施工图纸 | 套 | 12 | 40.59 | 487.08
57 | 030412005001 | LED单管发光平面灯（防水节能型）LED18W 220V 1800lm 1.含接线底盒及光源安装 2.安装方式：吸顶安装 | 套 | 4 | 52.63 | 210.52
58 | 030412005002 | LED双管发光平面灯（防水节能型）LED36W 220V 3600lm 1.含接线底盒及光源安装 2.安装方式：吸顶安装 | 套 | 15 | 82.94 | 1244.1
表-08
分部分项工程和单价措施项目清单与计价表
工程名称:大化瑶族自治县第四幼儿园改造工程 | [5 empty] | 第7页 共11页
序号 | 项目编码 | 项目名称及 项目特征描述 | 计量 单位 | 工程量 | 金额(元)
[5 empty] | 综合单价 | 合 价 | 其中： 暂估价
59 | 030412001001 | 半球LED吸顶灯 LED 18W 220V 1800lm 1.含接线底盒及光源安装 2.安装方式：吸顶安装 | 套 | 6 | 53.96 | 323.76
60 | 030412001002 | 吸顶灯(防水节能型) LED 18W 220V 1800lm 1.含接线底盒及光源安装 2.安装方式：吸顶安装 | 套 | 5 | 53.96 | 269.8
61 | 030412001003 | 紫外线消毒灯 40W、220V 1.含接线底盒及光源安装 2.安装方式：距地2.5米吊装 | 套 | 2 | 111.48 | 222.96
62 | 030412004001 | 双管LED应急灯 LED 2X18W 220V 3600lm 1.规格：初装应急时间60min 2.安装形式：吸顶安装 3.自带蓄电池，含接线底盒 | 套 | 3 | 116.68 | 350.04
63 | 030412004002 | 自带蓄电池A型双面大型多信息复合灯具（显示楼层、疏散方向） 1.规格：初装应急时间60min 2.安装形式：粱下0.2m吊装 | 套 | 1 | 171.19 | 171.19
64 | 030412004003 | 消防应急标志灯具(疏散出口/DC36V) 1.规格：初装应急时间60min 2.安装形式：门上方0.2m壁装 3.自带蓄电池，含接线底盒 | 套 | 1 | 137.78 | 137.78
65 | 030412004004 | 消防应急标志灯具(单面单向疏散/DC36V) 1.规格：初装应急时间60min 2.安装形式：距地0.5m嵌墙暗装/距顶0.2,米吊装 3.自带蓄电池，含接线底盒 | 套 | 2 | 143.14 | 286.28
66 | 030412004005 | 自带蓄电池A型应急灯 LED DC36V 5W 600lm 4000K 1.规格：初装应急时间60min 2.安装形式：距地2.5米安装 3.含接线底盒 | 套 | 9 | 137.78 | 1240.02
67 | 030411006001 | 接线盒 | 个 | 7 | 9.47 | 66.29
68 | 030411002001 | 金属线槽MR100*100（厚1.2mm） 1.含三通、弯头等配件安装 | m | 23.60 | 60.22 | 1421.19
69 | 030413001001 | 线槽支架 材质：角钢 | kg | 38.58 | 16.34 | 630.4
70 | 桂031211003001 | 金属结构除锈 | kg | 38.58 | 0.55 | 21.22
71 | 031201003001 | 金属结构刷油 刷红丹防锈漆两遍，调和漆两遍 | kg | 38.58 | 2.28 | 87.96
72 | 030411001001 | 砖、混凝土结构明配 刚性阻燃管 PC65 | m | 4.94 | 21.02 | 103.84
73 | 030411001002 | 砖、混凝土结构墙暗配 刚性阻燃管 PC32 | m | 29.83 | 11.82 | 352.59
74 | 030411001003 | 钢管敷设 砖、混凝土结构暗配SC20 | m | 448.40 | 14.17 | 6353.83
75 | 030411001004 | 钢管敷设 砖、混凝土结构暗配SC32 | m | 24.04 | 17.29 | 415.65
76 | 030411004001 | 管内穿线WDZB-BYJ-2.5mm2 | m | 636.03 | 3.72 | 2366.03
77 | 030408001001 | 铜芯电力电缆敷设 WDZB-YJY-B1-5x6mm2 | m | 30.58 | 48.46 | 1481.91
78 | 030408001002 | 铜芯电力电缆敷设 WDZB-YJV-B1-4*35+1*16mm2 | m | 16.52 | 180.14 | 2975.91
表-08
分部分项工程和单价措施项目清单与计价表
工程名称:大化瑶族自治县第四幼儿园改造工程 | [5 empty] | 第8页 共11页
序号 | 项目编码 | 项目名称及 项目特征描述 | 计量 单位 | 工程量 | 金额(元)
[5 empty] | 综合单价 | 合 价 | 其中： 暂估价
79 | 030408001003 | 铜芯电力电缆敷设 WDZB-YJY-B1-5*4mm2 | m | 24.65 | 36.81 | 907.37
80 | 030411004002 | 管内穿线 WDZB-BYJ-B1-4mm2 | m | 306.36 | 5.51 | 1688.04
81 | 030411004003 | 线槽配线 WDZB-BYJ-B1-4mm2 | m | 505.98 | 6.01 | 3040.94
82 | 030411004004 | 管内穿线WDZN-RYJS-2*2.5mm2 | m | 82.96 | 6.14 | 509.37
83 | 030408006001 | 户内干包式电力电缆头制作、安装 (1kV以下截面m㎡以下)35 五芯 | 个 | 2 | 132.19 | 264.38
84 | 030413002001 | 凿(压)槽及恢复（公称管径32mm以内） | m | 218.10 | 13.71 | 2990.15
85 | 030904005001 | 火灾声光报警器 1.安装方式：距地2.6米安装 | 个 | 1 | 135.18 | 135.18
86 | 030904005002 | 可燃气体报警主机 | 个 | 1 | 2270.47 | 2270.47
87 | 030904001001 | 可燃气体探测器 | 个 | 4 | 1120.77 | 4483.08
|  | 小 计 |  |  |  | 45972.43
|  | ∑人工费 |  |  |  | 11963.06
|  | ∑材料费 |  |  |  | 28589.64
|  | ∑机械费 |  |  |  | 359.9
|  | ∑管理费 |  |  |  | 3447.05
|  | ∑利 润 |  |  |  | 1612.78
单价措施项目
小 计
∑人工费
∑材料费
∑机械费
∑管理费
∑利 润
|  | 合 计 |  |  |  | 45972.43
|  | ∑人工费 |  |  |  | 11963.06
|  | ∑材料费 |  |  |  | 28589.64
|  | ∑机械费 |  |  |  | 359.9
|  | ∑管理费 |  |  |  | 3447.05
|  | ∑利 润 |  |  |  | 1612.78
|  | 大化瑶族自治县第四幼儿园厨房改造-给排水工程 |  |  |  | 9932.73
|  | 分部分项工程 |  |  |  | 9932.73
|  | 给水工程 |  |  |  | 8219.38
88 | 031001006001 | PPR铝塑稳态冷水管及管件安装 DN50 S4系列 连接方式：热熔连接 含管道试压、消毒冲洗 | m | 7.56 | 87.17 | 659.01
表-08
分部分项工程和单价措施项目清单与计价表
工程名称:大化瑶族自治县第四幼儿园改造工程 | [5 empty] | 第9页 共11页
序号 | 项目编码 | 项目名称及 项目特征描述 | 计量 单位 | 工程量 | 金额(元)
[5 empty] | 综合单价 | 合 价 | 其中： 暂估价
89 | 031001006002 | PPR铝塑稳态冷水管及管件安装 DN40 S4系列 连接方式：热熔连接 含管道试压、消毒冲洗 | m | 3.19 | 65.13 | 207.76
90 | 031001006003 | PPR铝塑稳态冷水管及管件安装 DN32 S4系列 连接方式：热熔连接 含管道试压、消毒冲洗 | m | 12.55 | 46.84 | 587.84
91 | 031001006004 | PPR铝塑稳态冷水管及管件安装 DN20 S4系列 连接方式：热熔连接 含管道试压、消毒冲洗 | m | 9.36 | 28.05 | 262.55
92 | 031001006005 | PPR铝塑稳态冷水管及管件安装 DN15 S4系列 连接方式：热熔连接 含管道试压、消毒冲洗 | m | 15.25 | 29.41 | 448.5
93 | 桂031004020001 | 水龙头 DN15 | 个 | 20 | 10.41 | 208.2
94 | 031003001001 | 截止阀 DN15 连接方式：螺纹连接 | 个 | 3 | 25.43 | 76.29
95 | 031003001002 | 截止阀 DN20 连接方式：螺纹连接 | 个 | 13 | 32.7 | 425.1
96 | 031003001003 | 截止阀 DN32 连接方式：螺纹连接 | 个 | 1 | 58.29 | 58.29
97 | 031003013001 | 水表 DN50 连接方式：螺纹连接 含一个闸阀 DN50 | 组 | 1 | 320.36 | 320.36
98 | 031003003001 | 闸阀 DN50 连接方式：螺纹连接 | 个 | 1 | 99.04 | 99.04
99 | 031003003002 | 止回阀 DN50 连接方式：螺纹连接 | 个 | 1 | 91.68 | 91.68
100 | 010401011001 | 水表井 做法参05S502 | 座 | 1 | 4774.76 | 4774.76
|  | 污水排水工程 |  |  |  | 1243.13
101 | 031001006006 | PVC-U硬塑管及管件安装 De200 公称压力：PN=1.0MPa 连接方式：粘接连接 含管道试压、消毒冲洗 | m | 5.44 | 104.79 | 570.06
102 | 031001006007 | PVC-U硬塑管及管件安装 De75 公称压力：PN=1.0MPa 连接方式：粘接连接 含管道试压、消毒冲洗 | m | 15.62 | 43.09 | 673.07
|  | 消火栓工程 |  |  |  | 470.22
103 | 030901013001 | 手提式灭火器(干粉磷酸铵盐)MF/ABC5 | 个 | 6 | 78.37 | 470.22
|  | 小 计 |  |  |  | 9932.73
|  | ∑人工费 |  |  |  | 2941.72
|  | ∑材料费 |  |  |  | 5702.24
|  | ∑机械费 |  |  |  | 56.27
|  | ∑管理费 |  |  |  | 839.89
表-08
分部分项工程和单价措施项目清单与计价表
工程名称:大化瑶族自治县第四幼儿园改造工程 | [5 empty] | 第10页 共11页
序号 | 项目编码 | 项目名称及 项目特征描述 | 计量 单位 | 工程量 | 金额(元)
[5 empty] | 综合单价 | 合 价 | 其中： 暂估价
|  | ∑利 润 |  |  |  | 392.63
单价措施项目
小 计
∑人工费
∑材料费
∑机械费
∑管理费
∑利 润
|  | 合 计 |  |  |  | 9932.73
|  | ∑人工费 |  |  |  | 2941.72
|  | ∑材料费 |  |  |  | 5702.24
|  | ∑机械费 |  |  |  | 56.27
|  | ∑管理费 |  |  |  | 839.89
|  | ∑利 润 |  |  |  | 392.63
|  | 大化瑶族自治县第四幼儿园场地硬化工程 |  |  |  | 340898.21
|  | 分部分项工程 |  |  |  | 339671.6
| 010101 | 土方工程 |  |  |  | 581.1
104 | 010101003 | 挖沟槽土方 挖土深度:1.5m以内 |  | 16.59 | 14.92 | 247.52
105 | 040103001 | 沟槽夯实机回填 土 |  | 2.87 | 33.91 | 97.32
106 | 010103002 | 余土弃置 1.弃土运距:5km |  | 13.72 | 17.22 | 236.26
| 040202 | 道路工程 |  |  |  | 318264.29
107 | 040202005 | 基层 原基层清理 | ㎡ | 1550.92 | 2.19 | 3396.51
108 | 040203006 | 沥青混合料 50厚沥青砂浆压实抹平 | ㎡ | 1550.92 | 41.2 | 63897.9
109 | 040203009 | 弹性面层（白色） 白色8厚塑胶弹性面层 | ㎡ | 48.90 | 161.82 | 7913
110 | 040203009 | 弹性面层（红色） 红色8厚塑胶弹性面层 | ㎡ | 21.77 | 161.82 | 3522.82
111 | 040203009 | 弹性面层（绿色） 绿色8厚塑胶弹性面层 | ㎡ | 686.27 | 161.82 | 111052.21
112 | 040203009 | 弹性面层（蓝色） 蓝色8厚塑胶弹性面层 | ㎡ | 326.80 | 161.82 | 52882.78
113 | 040203009 | 篮球场（9.8米*15.8米） 8厚塑胶弹性面层 | ㎡ | 309.68 | 161.82 | 50112.42
114 | 040203009 | 跑道 8厚塑胶弹性面层 | ㎡ | 157.50 | 161.82 | 25486.65
|  | 排水沟 |  |  |  | 20826.21
115 | 040201022 | 边沟、排水沟、截水沟 | m | 51.20 | 196.46 | 10058.75
表-08
分部分项工程和单价措施项目清单与计价表
工程名称:大化瑶族自治县第四幼儿园改造工程 | [5 empty] | 第11页 共11页
序号 | 项目编码 | 项目名称及 项目特征描述 | 计量 单位 | 工程量 | 金额(元)
[5 empty] | 综合单价 | 合 价 | 其中： 暂估价
1.素土夯实（压实度≥93%） 3.100厚C15素混凝土 4.M7.5水泥砂浆砌MU10砖砌体 5.15厚1：2.5水泥砂浆，原浆抹光 6.100厚C15素混凝土 7.纵坡0.3%-0.5%
116 | 070205001 | 铸铁盖板 500*300*30厚球墨铸铁盖板 | m | 51.20 | 181.41 | 9288.19
117 | 060212010 | 预埋件安装 L30*30*3厚镀锌角钢，φ6钢筋L=150，与角钢焊接 | t | 0.150 | 9861.8 | 1479.27
|  | 小 计 |  |  |  | 339671.6
|  | ∑人工费 |  |  |  | 71214.13
|  | ∑材料费 |  |  |  | 206663.69
|  | ∑机械费 |  |  |  | 2242.71
|  | ∑管理费 |  |  |  | 21239.18
|  | ∑利 润 |  |  |  | 10271.81
|  | 单价措施项目 |  |  |  | 1226.61
| 041106 | 大型机械、设备进出场及安拆、使用 |  |  |  | 1226.61
118 | 011705001 | 大型机械设备进出场及安拆 | 台次 | 1 | 1226.61 | 1226.61
|  | 小 计 |  |  |  | 1226.61
|  | ∑人工费 |  |  |  | 85.5
|  | ∑材料费 |  |  |  | 128.59
|  | ∑机械费 |  |  |  | 611.52
|  | ∑管理费 |  |  |  | 202.14
|  | ∑利 润 |  |  |  | 97.58
|  | 合 计 |  |  |  | 340898.21
|  | ∑人工费 |  |  |  | 71299.63
|  | ∑材料费 |  |  |  | 206792.28
|  | ∑机械费 |  |  |  | 2854.23
|  | ∑管理费 |  |  |  | 21441.32
|  | ∑利 润 |  |  |  | 10369.39
|  | 总 合 计 |  |  |  | 600378.64
|  | ∑人工费 |  |  |  | 142726.85
|  | ∑材料费 |  |  |  | 355680.15
|  | ∑机械费 |  |  |  | 13605.63
|  | ∑管理费 |  |  |  | 43094.81
|  | ∑利 润 |  |  |  | 17129.9
表-08

## 表-09工程量清单综合单价分析表
工程量清单综合单价分析表
工程名称:大化瑶族自治县第四幼儿园改造工程 | [9 empty] | 第1页 共20页
序号 | 项目编码 | 项目名称及项目 特征描述 | 单位 | 工程量 | 综合单价 (元) | 综合单价
[6 empty] | 人工费 | 材料费 | 机械费 | 管理费 | 利润 | 其中： 暂估价
大化瑶族自治县第四幼儿园围墙工程
分部分项工程
围墙工程
1 | 010101003 | 挖沟槽土方 1.土壤类别:三类土 2.挖土深度:1m以内 3.弃土运距:就近堆放 |  | 61.90 | 9.66 | 5.1 |  | 3.59 | 0.76 | 0.21
| A1-9换 | 人工挖沟槽(基坑) 三类土 深 2m以内 | 100 | 0.0619 | 5201.54 | 4676.4 |  | 3.77 | 409.05 | 112.32
| A1-18换 | 液压挖掘机挖土斗容量(1.0) | 1000 | 0.05571 | 4951.49 | 475.2 |  | 3979.99 | 389.38 | 106.92
2 | 010103001 | 回填方 |  | 49.34 | 5.68 | 2.27 |  | 2.84 | 0.45 | 0.12
| A1-82 | 人工回填土 夯填 | 100 | 0.0493 | 2338.97 | 1879.2 |  | 225.32 | 183.94 | 50.51
| A1-105 | 挖掘机回填 土 | 100 | 0.4441 | 371.06 | 43.2 |  | 290.67 | 29.18 | 8.01
3 | 010103002 | 余土弃置 1.弃土运距：5KM |  | 12.56 | 18.15 | 0.43 |  | 15.9 | 1.43 | 0.39
| A1-155 | 液压挖掘机挖土 斗容量1 自卸汽车运土(运距1km以内) 8t[实际5] | 1000 | 0.01256 | 18149.22 | 432 |  | 15898.05 | 1427.25 | 391.92
4 | 010404001 | 垫层 1.垫层材料种类、配合比、厚度:100厚6%水泥石粉垫层 |  | 4.13 | 533.66 | 113.12 | 376.64 |  | 34.52 | 9.38
| A3-102换 | 炉(矿)渣垫层 石灰拌合{换:水泥防水砂浆(加防水粉6％) 1∶2.5} | 10 | 0.413 | 5336.6 | 1131.17 | 3766.43 |  | 345.23 | 93.77
5 | 010501003 | 独立基础 1.混凝土种类:普通砼 2.混凝土强度等级:C25 |  | 8.01 | 874.81 | 280.85 | 478.15 | 4.91 | 87.21 | 23.69
| A4-7换 | 独立基础 混凝土{换:碎石 GD40 商品普通砼 C25[商品砼]} | 10 | 0.801 | 4981.36 | 809.64 | 3846.7 | 7.78 | 249.48 | 67.76
| A17-15 | 独立基础 木模板 木支撑 | 100㎡ | 0.6624 | 4554.86 | 2417.09 | 1130.39 | 49.93 | 752.93 | 204.52
表－09
工程量清单综合单价分析表
工程名称:大化瑶族自治县第四幼儿园改造工程 | [9 empty] | 第2页 共20页
序号 | 项目编码 | 项目名称及项目 特征描述 | 单位 | 工程量 | 综合单价 (元) | 综合单价
[6 empty] | 人工费 | 材料费 | 机械费 | 管理费 | 利润 | 其中： 暂估价
6 | 010607004 | 金属网栏 1.优质低碳钢丝，编织焊接，外包蓝色PE 2.钢丝φ3.8，网孔50*50 外包天蓝色PE 3.横杆：φ60*4镀锌钢管，外包天蓝色PE 4.立杆：φ80*5镀锌钢管，外包天蓝色PE | ㎡ | 348.30 | 132.32 | 32.28 | 56.47 | 22.36 | 16.68 | 4.53
| A6-48换 | 金属围护网制作 钢管柱、角钢框 | 100㎡ | 3.4830 | 10105.73 | 2235.83 | 5453.51 | 1115.67 | 1022.88 | 277.84
| A6-96 | 金属围护网 钢管柱、角钢框 安装 | 100㎡ | 3.4830 | 3126.48 | 992.66 | 193.77 | 1120.09 | 644.81 | 175.15
7 | 010515001 | 现浇构件钢筋 | t | 0.304 | 5490.99 | 1014.03 | 4060.31 | 16.65 | 314.56 | 85.44
| A4-240 | 现浇构件螺纹钢制安 10以内 | t | 0.304 | 5490.99 | 1014.03 | 4060.31 | 16.65 | 314.56 | 85.44
8 | 010516002 | 预埋铁件 | t | 0.450 | 8952.59 | 2265.75 | 5807.5 |  | 691.51 | 187.83
| A4-326换 | 铁件 预埋铁件 | t | 0.450 | 8952.59 | 2265.75 | 5807.5 |  | 691.51 | 187.83
9 | 桂010516005 | 化学锚栓 4.4-M14柱脚锚栓（带调节螺母）L=500 | 个 | 159 | 16.13 | 8.29 | 2.79 | 1.32 | 2.93 | 0.8
| A4-335换 | 植化学锚栓 M14 | 10套 | 15.9 | 161.29 | 82.94 | 27.86 | 13.18 | 29.34 | 7.97
大化瑶族自治县第四幼儿园厨房改造-拆除
分部分项工程
| 0116 | 拆除工程
10 | 011605001 | 平面块料拆除 1.拆除100mm厚C15砼垫层 2.拆除贴砖面层 | ㎡ | 68.27 | 46.78 | 42.51 |  |  | 3.21 | 1.06
| 07010029 | 拆除基础 混凝土 基础 | 10 | 0.683 | 2916.15 | 2649.6 |  |  | 200.31 | 66.24
| 07010089 | 楼地面面层拆除 面砖 | 100㎡ | 0.6827 | 1760.96 | 1600 |  |  | 120.96 | 40
11 | 010103002 | 余土弃置 1.弃土运距:5km |  | 12.97 | 29.11 | 9.79 |  | 16.66 | 2 | 0.66
| 07040001 | 自卸汽车运渣土 人工装渣土1km以内 | 100 | 0.1297 | 2911.27 | 979.2 |  | 1665.97 | 199.97 | 66.13
表－09
工程量清单综合单价分析表
工程名称:大化瑶族自治县第四幼儿园改造工程 | [9 empty] | 第3页 共20页
序号 | 项目编码 | 项目名称及项目 特征描述 | 单位 | 工程量 | 综合单价 (元) | 综合单价
[6 empty] | 人工费 | 材料费 | 机械费 | 管理费 | 利润 | 其中： 暂估价
12 | 桂010103003 | 土（石）方运输增（减）m3·km 1.暂定5KM，结算按实际运输距离为准 | ·km | 51.88 | 2.34 |  |  | 2.13 | 0.16 | 0.05
| 07040004 | 自卸汽车运渣土 每增加1km | 100 | 0.5188 | 234.18 |  |  | 212.77 | 16.09 | 5.32
大化瑶族自治县第四幼儿园厨房改造-土建
分部分项工程
| 010101 | 土方工程
13 | 010101003 | 挖沟槽土方 挖土深度:1.5m以内 |  | 77.94 | 34.7 | 31.18 |  | 0.04 | 2.73 | 0.75
| A1-9 | 人工挖沟槽(基坑) 三类土 深 2m以内 | 100 | 0.7794 | 3469.09 | 3117.6 |  | 3.77 | 272.81 | 74.91
14 | 010103001 | 回填方 |  | 61.68 | 23.39 | 18.79 |  | 2.25 | 1.84 | 0.51
| A1-82 | 人工回填土 夯填 | 100 | 0.6168 | 2338.97 | 1879.2 |  | 225.32 | 183.94 | 50.51
15 | 010103002 | 余土弃置 1.弃土运距：5KM |  | 16.26 | 32.35 | 9.04 |  | 20.07 | 2.54 | 0.7
| A1-118换 | 人工装、自卸汽车运土方 1km运距以内 4.5t自卸汽车[实际运距=5] | 100 | 0.1626 | 3235.76 | 904.32 |  | 2007.11 | 254.46 | 69.87
| 0104 | 砌筑工程
16 | 010401004 | 多孔砖墙 1.M7.5水泥砂浆砌筑MU10水泥混凝土砖 2.墙体厚度:190mm |  | 25.82 | 421.24 | 143.56 | 219.25 | 1.96 | 44.41 | 12.06
| A3-52换 | 小型空心砌块墙 墙体厚度 19cm{换:水泥砂浆中砂M7.5 换:碎石 GD20 中砂水泥 32.5 C20} | 10 | 2.582 | 4212.39 | 1435.55 | 2192.46 | 19.63 | 444.12 | 120.63
17 | 010501002 | 毛石基础 1.M7.5水泥砂浆砌筑 |  | 12.62 | 310.22 | 91.57 | 171.87 | 8.1 | 30.42 | 8.26
| A3-73换 | 毛石基础{换:水泥砂浆中砂M7.5} | 10 | 1.262 | 3102.14 | 915.71 | 1718.67 | 80.96 | 304.18 | 82.62
18 | 040201022 | 边沟、排水沟、截水沟 2.砖品种、规格、强度等级:标准砖 240×115×53 3.垫层材料种类、厚度:C15混凝土垫层、100mm厚 | m | 48.50 | 260.43 | 63.21 | 174.03 | 1.85 | 16.74 | 4.6
表－09
工程量清单综合单价分析表
工程名称:大化瑶族自治县第四幼儿园改造工程 | [9 empty] | 第4页 共20页
序号 | 项目编码 | 项目名称及项目 特征描述 | 单位 | 工程量 | 综合单价 (元) | 综合单价
[6 empty] | 人工费 | 材料费 | 机械费 | 管理费 | 利润 | 其中： 暂估价
4.沟截面尺寸:150*540 6.砂浆种类、强度等级:水泥砂浆 M7.5 7.内贴白瓷片 8.可拆卸不锈钢水沟盖板、2厚30*30不锈钢方管@60，水沟出口处设防鼠防虫网 9.水沟起点深度150，坡度不小于1.5%
| A3-120换 | 砖砌地沟{换:水泥石灰砂浆中砂M7.5} | 10 | 0.175 | 5349.95 | 1190.16 | 3633.19 | 46.61 | 377.46 | 102.53
| A10-181换 | 零星项目贴面砖 水泥砂浆粘贴 周长在800mm以内{换:素水泥浆 换:水泥砂浆 1∶1 换:水泥砂浆 1∶3} | 100㎡ | 0.3153 | 12443.11 | 5104.44 | 5410.37 | 221.78 | 1337.95 | 368.57
| A7-133换 | 水泥基防水涂料 涂膜1mm厚 立面[实际厚度(mm)=1.5] | 100㎡ | 0.3153 | 4970.92 | 446.31 | 4351.4 |  | 136.21 | 37
| A10-45 | 其他 水泥砂浆找平层 零星项目 15mm{水泥砂浆 1∶3} | 100㎡ | 0.3153 | 4304.17 | 2854.17 | 486.93 | 36.8 | 726.21 | 200.06
| A11-123 | 不锈钢格栅嵌入式 | 100㎡ | 0.1746 | 27761.53 | 1188 | 26192.89 |  | 298.43 | 82.21
| 0105 | 混凝土及钢筋混凝土工程
19 | 010501001 | 垫层 部位：水沟底 100厚C15素砼 |  | 2.62 | 460.32 | 67.55 | 365.51 | 0.75 | 20.85 | 5.66
| A4-3换 | 混凝土垫层{换:碎石 GD40 商品普通砼 C15[商品砼]} | 10 | 0.262 | 4603.32 | 675.54 | 3655.13 | 7.54 | 208.48 | 56.63
20 | 010501001 | 垫层 部位：墙下条基 100厚C10素砼 |  | 4.21 | 333.24 | 67.55 | 238.43 | 0.75 | 20.85 | 5.66
| A4-3换 | 混凝土垫层{换:碎石 GD40 商品普通砼 C10[商品砼]} | 10 | 0.421 | 3332.44 | 675.54 | 2384.25 | 7.54 | 208.48 | 56.63
21 | 011702003 | 构造柱 1.混凝土种类:普通商品砼 2.混凝土强度等级:C25 |  | 0.84 | 422.12 | 109.27 | 268.71 | 1.25 | 33.73 | 9.16
| A4-20换 | 混凝土柱 构造柱{换:碎石 GD40 商品普通砼 C25[商品砼]} | 10 | 0.084 | 4221.2 | 1092.65 | 2687.09 | 12.54 | 337.3 | 91.62
22 | 010503004 | 圈梁 1.混凝土种类:普通商品砼 2.混凝土强度等级:C25 |  | 2.10 | 532.48 | 176.13 | 288 |  | 53.75 | 14.6
表－09
工程量清单综合单价分析表
工程名称:大化瑶族自治县第四幼儿园改造工程 | [9 empty] | 第5页 共20页
序号 | 项目编码 | 项目名称及项目 特征描述 | 单位 | 工程量 | 综合单价 (元) | 综合单价
[6 empty] | 人工费 | 材料费 | 机械费 | 管理费 | 利润 | 其中： 暂估价
| A4-53换 | 混凝土 压顶、扶手{换:碎石 GD40 商品普通砼 C25[商品砼]} | 10 | 0.210 | 5324.78 | 1761.26 | 2879.97 |  | 537.54 | 146.01
23 | 010503005001 | 过梁 1.混凝土种类:普通商品砼 2.混凝土强度等级:C25 |  | 1.15 | 358.54 | 111.57 | 201.92 | 1.26 | 34.44 | 9.35
| A4-25换 | 混凝土 过梁{换:碎石 GD40 中砂水泥32.5 C25} | 10 | 0.115 | 3585.46 | 1115.73 | 2019.17 | 12.64 | 344.38 | 93.54
24 | 010505008 | 饭窗台板 |  | 0.27 | 584.16 | 207.42 | 296.24 |  | 63.3 | 17.2
| A4-55换 | 混凝土 小型构件{换:碎石 GD40 商品普通砼 C25[商品砼]} | 10 | 0.027 | 5841.56 | 2074.19 | 2962.38 |  | 633.04 | 171.95
25 | 040901001 | 现浇构件钢筋 φ10以内 | t | 0.092 | 5152.95 | 818.24 | 3998.58 | 13.38 | 253.81 | 68.94
| A4-236 | 现浇构件圆钢筋制安 φ10以内 | t | 0.092 | 5152.95 | 818.24 | 3998.58 | 13.38 | 253.81 | 68.94
26 | 040901001 | 现浇构件钢筋 | t | 0.632 | 4911.9 | 601.07 | 3928.49 | 107.39 | 216.22 | 58.73
| A4-241 | 现浇构件螺纹钢制安 10以上 | t | 0.632 | 4911.9 | 601.07 | 3928.49 | 107.39 | 216.22 | 58.73
| 0112 | 墙、柱面
27 | 011201001 | 墙面一般抹灰 部位：涂料墙面 刷专用界面剂一遍 砼梁柱与砖墙交接处挂200宽（两边各100），φ0.7@15*15镀锌钢丝网（另列） 20厚1:1:6水泥石灰砂浆 5厚1：0.5：3水泥石灰砂浆，中间压入一层耐感玻璃纤维网布 1.5厚水泥防水涂料 满刮内墙腻子两遍磨平 喷或滚刷乳胶漆一遍（另列） 喷或滚刷乳胶漆两遍（另列） | ㎡ | 137.30 | 122.87 | 39.98 | 68.44 | 0.6 | 10.87 | 2.98
| A10-91 | 混凝土基层界面处理 界面处理剂 | 100㎡ | 1.3730 | 672.33 | 221.76 | 379.51 |  | 55.71 | 15.35
| A10-7换 | 内墙 混合砂浆 砖墙 (15+5)mm{混合砂浆 1∶1∶6}[实际混合砂浆1∶1∶6厚度=20] | 100㎡ | 1.3730 | 3131.18 | 1703.79 | 802.13 | 60.11 | 443.09 | 122.06
表－09
工程量清单综合单价分析表
工程名称:大化瑶族自治县第四幼儿园改造工程 | [9 empty] | 第6页 共20页
序号 | 项目编码 | 项目名称及项目 特征描述 | 单位 | 工程量 | 综合单价 (元) | 综合单价
[6 empty] | 人工费 | 材料费 | 机械费 | 管理费 | 利润 | 其中： 暂估价
| A8-77 | 墙面 耐碱玻璃纤维网格布薄抹灰 一层网格布 | 100㎡ | 1.3730 | 2226.42 | 801.14 | 1114.36 |  | 244.51 | 66.41
| A7-133换 | 水泥基防水涂料 涂膜1mm厚 立面[实际厚度(mm)=1.5] | 100㎡ | 1.3730 | 4970.92 | 446.31 | 4351.4 |  | 136.21 | 37
| A13-206 | 刮成品腻子粉 内墙面 两遍 | 100㎡ | 1.3730 | 1285.12 | 824.67 | 196.22 |  | 207.16 | 57.07
28 | 桂011204007 | 块料墙面 部位：块料墙面，烹饪间、主食蒸煮区 刷专用界面剂一遍 砼梁柱与砖墙交接处挂200宽（两边各100），φ0.7@15*15镀锌钢丝网（另列） 20厚1:3水泥石灰砂浆 1.5+1.5厚水泥防水涂料 3厚1：1水泥砂浆加水重20%建筑胶镶贴 面贴300*600浅色釉面砖至墙顶 | ㎡ | 58.12 | 227.67 | 61.89 | 141.46 | 2.94 | 16.77 | 4.61
| A10-91 | 混凝土基层界面处理 界面处理剂 | 100㎡ | 0.5812 | 672.33 | 221.76 | 379.51 |  | 55.71 | 15.35
| A7-133换 | 水泥基防水涂料 涂膜1mm厚 立面[实际厚度(mm)=1.5] | 100㎡ | 0.5812 | 9941.84 | 892.62 | 8702.79 |  | 272.43 | 74
| A10-20换 | 内墙 水泥砂浆 砖墙 (15+5)mm{换:水泥砂浆 1∶3 换:水泥砂浆 1∶3} | 100㎡ | 0.5812 | 2804.84 | 1609.74 | 616.18 | 47.84 | 416.38 | 114.7
| A10-172换 | 墙面、墙裙贴面砖 水泥砂浆粘贴 周长在2000mm以内{换:水泥砂浆 1∶1 换:水泥砂浆 1∶1 换:水泥砂浆 1∶3} | 100㎡ | 0.5812 | 9347.79 | 3465 | 4447.66 | 246.09 | 932.23 | 256.81
29 | 桂011204007 | 块料墙面 部位：块料墙面，加工间、洗消间、仓库、更衣室、配餐间 刷专用界面剂一遍 砼梁柱与砖墙交接处挂200宽（两边各100），φ0.7@15*15镀锌钢丝网（另列） 20厚1:3水泥石灰砂浆 1.5+1.5厚水泥防水涂料 3厚1：1水泥砂浆加水重20%建筑胶镶贴 面贴300*600浅色釉面砖至1800m | ㎡ | 108.54 | 227.67 | 61.89 | 141.46 | 2.94 | 16.77 | 4.61
| A10-91 | 混凝土基层界面处理 界面处理剂 | 100㎡ | 1.0854 | 672.33 | 221.76 | 379.51 |  | 55.71 | 15.35
表－09
工程量清单综合单价分析表
工程名称:大化瑶族自治县第四幼儿园改造工程 | [9 empty] | 第7页 共20页
序号 | 项目编码 | 项目名称及项目 特征描述 | 单位 | 工程量 | 综合单价 (元) | 综合单价
[6 empty] | 人工费 | 材料费 | 机械费 | 管理费 | 利润 | 其中： 暂估价
| A7-133换 | 水泥基防水涂料 涂膜1mm厚 立面[实际厚度(mm)=1.5] | 100㎡ | 1.0854 | 9941.84 | 892.62 | 8702.79 |  | 272.43 | 74
| A10-20换 | 内墙 水泥砂浆 砖墙 (15+5)mm{换:水泥砂浆 1∶3 换:水泥砂浆 1∶3} | 100㎡ | 1.0854 | 2804.84 | 1609.74 | 616.18 | 47.84 | 416.38 | 114.7
| A10-172换 | 墙面、墙裙贴面砖 水泥砂浆粘贴 周长在2000mm以内{换:水泥砂浆 1∶1 换:水泥砂浆 1∶1 换:水泥砂浆 1∶3} | 100㎡ | 1.0854 | 9347.79 | 3465 | 4447.66 | 246.09 | 932.23 | 256.81
30 | 桂011201005 | 墙面钉(挂)网 1.网的种类、规格:砼梁柱与砖墙交接处挂200宽（两边各100），φ0.7@15*15镀锌钢丝网 | ㎡ | 16.90 | 14.42 | 7.4 | 4.57 | 0.06 | 1.87 | 0.52
| A10-68换 | 墙面钉(挂)网 铁丝网 | 100㎡ | 0.1690 | 1441.95 | 739.53 | 457.36 | 6.15 | 187.31 | 51.6
31 | 桂011201005003 | 墙面钉(挂)镀锌钢丝网-抹灰增加费 | ㎡ | 16.90 | 6.89 | 5.22 |  |  | 1.31 | 0.36
| A10-20换 | 内墙 水泥砂浆 砖墙 (15+5)mm[实际20]{换:干混内墙抹灰砂浆 GMn20 换:干混内墙抹灰砂浆 GMn20} | 100㎡ | 0.1690 | 688.69 | 521.58 |  |  | 131.02 | 36.09
| 0114 | 油漆、涂料、裱糊工程
32 | 011407001 | 墙面喷（刷）涂料 喷或滚刷底漆一遍 喷或滚刷乳胶漆两遍 | ㎡ | 137.30 | 17.24 | 8.23 | 6.37 |  | 2.07 | 0.57
| A13-211 | 乳胶漆 内墙、柱、天棚抹灰面 每增减一遍 | 100㎡ | 1.3730 | 457.27 | 180.18 | 219.36 |  | 45.26 | 12.47
| A13-210 | 乳胶漆 内墙、柱、天棚抹灰面 二遍 | 100㎡ | 1.3730 | 1265.76 | 642.51 | 417.39 |  | 161.4 | 44.46
| 11. | A.11 天棚工程
33 | 011302001 | 吊顶天棚 1.龙骨材料种类、规格、中距:暗架轻钢龙骨，60主龙骨@1200mm 2.按照部位：用于烹饪间 3.面层材料品种、规格:600*1200铝扣板 | ㎡ | 37.41 | 118.96 | 27.82 | 82.14 | 0.07 | 7 | 1.93
| A11-59 | 不上人型铝合金方板天棚龙骨 嵌入式 面层规格(600×600mm) 以上 | 100㎡ | 0.3741 | 3410.78 | 1494.9 | 1428.22 | 6.59 | 377.17 | 103.9
| A11-106换 | 天棚铝板面层 1200×600 | 100㎡ | 0.3741 | 8484.77 | 1287 | 6785.42 |  | 323.29 | 89.06
表－09
工程量清单综合单价分析表
工程名称:大化瑶族自治县第四幼儿园改造工程 | [9 empty] | 第8页 共20页
序号 | 项目编码 | 项目名称及项目 特征描述 | 单位 | 工程量 | 综合单价 (元) | 综合单价
[6 empty] | 人工费 | 材料费 | 机械费 | 管理费 | 利润 | 其中： 暂估价
| 12. | A.12 门窗工程
34 | 010807001 | 推拉窗 1.黑框白推拉窗，顶至梁底 2.采用断热铝合金+无色透明热反射镀膜玻璃 88系列 不锈钢纱 3.洞口面≤2m2 | ㎡ | 7.20 | 538 | 14.69 | 518.6 |  | 3.69 | 1.02
| A12-194换 | 铝合金节能门窗 隔热断桥铝合金普通窗安装 推拉 | 100㎡ | 0.0720 | 61525.45 | 1469.04 | 59585.73 |  | 369.02 | 101.66
| B- | 中空玻璃5+94+5与反射镀膜玻璃差价 | ㎡ | 7.20 | -77.26 |  | -77.26
35 | 010807001 | 推拉窗 1.黑框白推拉窗，顶至梁底 2.采用断热铝合金+无色透明热反射镀膜玻璃 88系列 不锈钢纱 3.洞口面积≥2m2 | ㎡ | 15.63 | 521.22 | 14.69 | 501.82 |  | 3.69 | 1.02
| A12-194换 | 铝合金节能门窗 隔热断桥铝合金普通窗安装 推拉 | 100㎡ | 0.1563 | 59847.79 | 1469.04 | 57908.07 |  | 369.02 | 101.66
| B- | 中空玻璃5+94+5与反射镀膜玻璃差价 | ㎡ | 15.63 | -77.26 |  | -77.26
36 | 010807001 | 推拉窗 1.黑框白推拉窗，顶至梁底 2.采用断热铝合金+无色透明热反射镀膜玻璃 88系列 不锈钢纱 3.洞口面积≥2m2 | ㎡ | 3.30 | 521.22 | 14.69 | 501.82 |  | 3.69 | 1.02
| A12-194换 | 铝合金节能门窗 隔热断桥铝合金普通窗安装 推拉 | 100㎡ | 0.0330 | 59847.79 | 1469.04 | 57908.07 |  | 369.02 | 101.66
| B- | 中空玻璃5+94+5与反射镀膜玻璃差价 | ㎡ | 3.30 | -77.26 |  | -77.26
37 | 010807001003 | 铝合金固定窗 (矩形) 1.C3021 2.洞口尺寸；面积≥2㎡； 3.80系列断热铝合金框固定窗，带亮； 4.玻璃品种.厚度:安全玻璃 | ㎡ | 3.90 | 409.8 | 13.68 | 391.73 |  | 3.44 | 0.95
| A12-193换 | 铝合金节能门窗 隔热断桥铝合金普通窗安装 固定 | 100㎡ | 0.0390 | 40980.19 | 1368.45 | 39173.29 |  | 343.75 | 94.7
表－09
工程量清单综合单价分析表
工程名称:大化瑶族自治县第四幼儿园改造工程 | [9 empty] | 第9页 共20页
序号 | 项目编码 | 项目名称及项目 特征描述 | 单位 | 工程量 | 综合单价 (元) | 综合单价
[6 empty] | 人工费 | 材料费 | 机械费 | 管理费 | 利润 | 其中： 暂估价
38 | 桂010811002001 | 门窗周边塞缝 1.塞缝材料种类：发泡剂； | m | 64.40 | 6.87 | 5.08 | 0.16 |  | 1.28 | 0.35
| A12-167 | 门窗周边塞缝 发泡剂 | 100m | 0.6440 | 686.41 | 507.74 | 15.99 |  | 127.54 | 35.14
39 | 010802004001 | 成品甲级防火门 1.尺寸：FM1021防火门,1000*2100，购买成品 | ㎡ | 13.50 | 680.96 | 124.37 | 516.74 |  | 31.24 | 8.61
| A12-80换 | 成品甲级防火门 | 100㎡ | 0.1350 | 49985.36 | 5249.97 | 43053.3 |  | 1318.79 | 363.3
| A12-149 | 特殊五金 闭门器(套) 明装 | 套 | 5 | 85.1 | 14.85 | 65.49 |  | 3.73 | 1.03
| A12-151 | 特殊五金 防火门防火铰链 | 副 | 15.00 | 76.93 | 46.53 | 15.49 |  | 11.69 | 3.22
| A12-141 | 特殊五金 L型 执手插锁 | 把 | 5 | 123.09 | 39.6 | 70.8 |  | 9.95 | 2.74
| B- | 顺序器 | 个 | 10 | 25 |  | 25
40 | 010802004002 | 夹板门 夹板门 | ㎡ | 7.36 | 347.41 | 14.05 | 328.86 |  | 3.53 | 0.97
| A12-28换 | 装饰成品夹板门 安装 | 100㎡ | 0.0736 | 34740.76 | 1404.81 | 32885.85 |  | 352.89 | 97.21
41 | 010802004 | 防盗门 | ㎡ | 3.60 | 323.02 | 37.5 | 273.29 | 0.16 | 9.46 | 2.61
| A12-48换 | 钢防盗门安装 | 100㎡ | 0.0360 | 32302.37 | 3750.12 | 27328.95 | 16.48 | 946.17 | 260.65
单价措施项目
| 011701 | 脚手架工程
42 | 桂011701002 | 里脚手架 | ㎡ | 347.00 | 3.99 | 2.57 | 0.34 | 0.06 | 0.8 | 0.22
| A15-83 | 内装修钢管脚手架 3.6m以上 | 100㎡ | 3.4700 | 400.15 | 257.36 | 34.34 | 6.17 | 80.43 | 21.85
| 011702 | 混凝土模板及支架(撑)
43 | 011702001 | 基础 | ㎡ | 10.52 | 25.13 | 10.37 | 10.23 | 0.36 | 3.28 | 0.89
| A17-1 | 混凝土基础垫层 木模板木支撑 | 100㎡ | 0.1052 | 2512.68 | 1037.12 | 1022.57 | 36.37 | 327.63 | 88.99
44 | 011702028 | 扶手、压顶 | m | 9.01 | 37.38 | 20.4 | 8.45 | 0.44 | 6.36 | 1.73
表－09
工程量清单综合单价分析表
工程名称:大化瑶族自治县第四幼儿园改造工程 | [9 empty] | 第10页 共20页
序号 | 项目编码 | 项目名称及项目 特征描述 | 单位 | 工程量 | 综合单价 (元) | 综合单价
[6 empty] | 人工费 | 材料费 | 机械费 | 管理费 | 利润 | 其中： 暂估价
| A17-118 | 压顶、扶手 木模板木支撑 | 100延长米 | 0.090 | 3742.28 | 2042.6 | 846.4 | 43.62 | 636.71 | 172.95
45 | 011702003001 | 构造柱 1.模板、支撑材质:胶合板模板 木支撑 2.支模高度:3.6以内 3.混凝土表面施工要求:符合设计 | ㎡ | 16.80 | 61.5 | 31.73 | 17.1 | 0.26 | 9.76 | 2.65
| A17-58 | 构造柱 胶合板模板 木支撑 | 100㎡ | 0.1680 | 6149.72 | 3172.91 | 1709.53 | 25.84 | 976.26 | 265.18
46 | 011702008001 | 圈梁 模板、支撑材质:胶合板模板 木支撑 | ㎡ | 25.17 | 47.13 | 25.44 | 11.42 | 0.29 | 7.85 | 2.13
| A17-72 | 圈梁 直形 胶合板模板 木支撑 | 100㎡ | 0.2517 | 4714.1 | 2544.48 | 1142.23 | 28.73 | 785.34 | 213.32
大化瑶族自治县第四幼儿园厨房改造-安装工程
分部分项工程
B4 电气设备安装工程
47 | 030404017001 | 动力配电箱Z-AP 1.非标、箱内元件详见配电系统图 2.安装方式：底边距地1.5m明装 | 台 | 1 | 2722.14 | 242.09 | 2200.92 | 127.28 | 103.46 | 48.39
| B4-0300换 | 成套配电箱安装 落地式 | 台 | 1 | 2722.14 | 242.09 | 2200.92 | 127.28 | 103.46 | 48.39
48 | 030404017002 | 动力配电箱ZZ-AP 1.非标、箱内元件详见配电系统图 2.安装方式：底边距地1.5m明装 | 台 | 1 | 2378.53 | 153.39 | 2130.87 | 22.12 | 49.16 | 22.99
| B4-0303换 | 成套配电箱安装 悬挂嵌入式(半周长m) 1.5 | 台 | 1 | 2378.53 | 153.39 | 2130.87 | 22.12 | 49.16 | 22.99
50 | 030404017004 | 应急照明配电箱ADE 1.箱内元件详见配电系统图 2.安装方式:底边距地1.5米挂墙明装 | 台 | 1 | 2531.12 | 100.04 | 2375.79 | 10.04 | 30.83 | 14.42
| B4-0301换 | 成套配电箱安装 悬挂嵌入式(半周长m) 0.5 | 台 | 1 | 2531.12 | 100.04 | 2375.79 | 10.04 | 30.83 | 14.42
51 | 030404034001 | 单联单控开关 250V/10A 安装方式：底边距地1.3m暗装 | 套 | 6 | 22.8 | 9.97 | 8.73 |  | 2.79 | 1.31
表－09
工程量清单综合单价分析表
工程名称:大化瑶族自治县第四幼儿园改造工程 | [9 empty] | 第11页 共20页
序号 | 项目编码 | 项目名称及项目 特征描述 | 单位 | 工程量 | 综合单价 (元) | 综合单价
[6 empty] | 人工费 | 材料费 | 机械费 | 管理费 | 利润 | 其中： 暂估价
| B4-0412 | 开关、按钮、插座安装 开关及按钮 跷板暗开关(单控) 单联 | 10套 | 0.6 | 228.04 | 99.74 | 87.29 |  | 27.94 | 13.07
52 | 030404034002 | 双联单控开关 250V/10A 安装方式：底边距地1.3m暗装 | 套 | 6 | 27.98 | 10.28 | 13.47 |  | 2.88 | 1.35
| B4-0413 | 开关、按钮、插座安装 开关及按钮 跷板暗开关(单控) 双联 | 10套 | 0.6 | 279.7 | 102.78 | 134.67 |  | 28.79 | 13.46
53 | 030404034003 | 双控单极开关 250V/10A 安装方式：底边距地1.3m暗装 | 套 | 4 | 23.6 | 10.2 | 9.2 |  | 2.86 | 1.34
| B4-0418 | 开关、按钮、插座安装 开关及按钮 跷板暗开关(双控) 单联 | 10套 | 0.4 | 235.9 | 102.04 | 91.91 |  | 28.58 | 13.37
54 | 030404034004 | 三联单极开关 250V/10A 安装方式：底边距地1.3m暗装 | 套 | 2 | 33.46 | 10.58 | 18.53 |  | 2.96 | 1.39
| B4-0414 | 开关、按钮、插座安装 开关及按钮 跷板暗开关(单控) 三联 | 10套 | 0.2 | 334.64 | 105.82 | 185.32 |  | 29.64 | 13.86
55 | 030404035001 | 单联安全防水型二、三孔插座 10A~250V 安装方式：底边距地0.5m暗装 | 套 | 9 | 40.59 | 11.89 | 23.81 |  | 3.33 | 1.56
| B4-0436 | 单、三相暗插座 单相暗插座10A 5孔 | 10套 | 0.9 | 405.84 | 118.86 | 238.12 |  | 33.29 | 15.57
56 | 030404035002 | 单联安全防水型二、三孔插座 10A~250V 安装方式：底边距地1.5m暗装 详见施工图纸 | 套 | 12 | 40.59 | 11.89 | 23.81 |  | 3.33 | 1.56
| B4-0436 | 单、三相暗插座 单相暗插座10A 5孔 | 10套 | 1.2 | 405.84 | 118.86 | 238.12 |  | 33.29 | 15.57
57 | 030412005001 | LED单管发光平面灯（防水节能型）LED18W 220V 1800lm 1.含接线底盒及光源安装 2.安装方式：吸顶安装 | 套 | 4 | 52.63 | 17.47 | 27.76 | 0.15 | 4.94 | 2.31
| B4-1885换 | 荧光灯具安装 壁装式、吸顶式 单管 | 10套 | 0.4 | 526.27 | 174.73 | 277.62 | 1.48 | 49.36 | 23.08
58 | 030412005002 | LED双管发光平面灯（防水节能型）LED36W 220V 3600lm 1.含接线底盒及光源安装 2.安装方式：吸顶安装 | 套 | 15 | 82.94 | 21.21 | 52.8 | 0.15 | 5.98 | 2.8
表－09
工程量清单综合单价分析表
工程名称:大化瑶族自治县第四幼儿园改造工程 | [9 empty] | 第12页 共20页
序号 | 项目编码 | 项目名称及项目 特征描述 | 单位 | 工程量 | 综合单价 (元) | 综合单价
[6 empty] | 人工费 | 材料费 | 机械费 | 管理费 | 利润 | 其中： 暂估价
| B4-1886换 | 荧光灯具安装 壁装式、吸顶式 双管 | 10套 | 1.5 | 829.35 | 212.07 | 528 | 1.48 | 59.82 | 27.98
59 | 030412001001 | 半球LED吸顶灯 LED 18W 220V 1800lm 1.含接线底盒及光源安装 2.安装方式：吸顶安装 | 套 | 6 | 53.96 | 19.34 | 26.31 | 0.25 | 5.49 | 2.57
| B4-1745换 | 普通灯具安装 吸顶灯具 灯罩周长 2000mm以内 | 10套 | 0.6 | 539.45 | 193.4 | 263.07 | 2.46 | 54.86 | 25.66
60 | 030412001002 | 吸顶灯(防水节能型) LED 18W 220V 1800lm 1.含接线底盒及光源安装 2.安装方式：吸顶安装 | 套 | 5 | 53.96 | 19.34 | 26.31 | 0.25 | 5.49 | 2.57
| B4-1745换 | 普通灯具安装 吸顶灯具 灯罩周长 2000mm以内 | 10套 | 0.5 | 539.45 | 193.4 | 263.07 | 2.46 | 54.86 | 25.66
61 | 030412001003 | 紫外线消毒灯 40W、220V 1.含接线底盒及光源安装 2.安装方式：距地2.5米吊装 | 套 | 2 | 111.48 | 18.27 | 85.49 | 0.15 | 5.16 | 2.41
| B4-1918换 | 医院专用灯安装 紫外线杀菌灯 | 10套 | 0.2 | 1114.91 | 182.73 | 854.97 | 1.48 | 51.6 | 24.13
62 | 030412004001 | 双管LED应急灯 LED 2X18W 220V 3600lm 1.规格：初装应急时间60min 2.安装形式：吸顶安装 3.自带蓄电池，含接线底盒 | 套 | 3 | 116.68 | 18.14 | 90.87 | 0.15 | 5.12 | 2.4
| B4-1844换 | 装饰灯具安装 标志、诱导装饰灯、应急灯 吸顶式 | 10套 | 0.3 | 1166.81 | 181.4 | 908.75 | 1.48 | 51.22 | 23.96
63 | 030412004002 | 自带蓄电池A型双面大型多信息复合灯具（显示楼层、疏散方向） 1.规格：初装应急时间60min 2.安装形式：粱下0.2m吊装 | 套 | 1 | 171.19 | 20.79 | 141.5 | 0.25 | 5.89 | 2.76
| B4-1845换 | 装饰灯具安装标志、诱导装饰灯、应急灯 吊管式、吊链式 | 10套 | 0.1 | 1711.74 | 207.86 | 1414.96 | 2.46 | 58.91 | 27.55
64 | 030412004003 | 消防应急标志灯具(疏散出口/DC36V) 1.规格：初装应急时间60min 2.安装形式：门上方0.2m壁装 3.自带蓄电池，含接线底盒 | 套 | 1 | 137.78 | 18.27 | 111.79 | 0.15 | 5.16 | 2.41
| B4-1846换 | 装饰灯具安装 标志、诱导装饰灯、应急灯 墙壁式 | 10套 | 0.1 | 1377.71 | 182.66 | 1117.87 | 1.48 | 51.58 | 24.12
表－09
工程量清单综合单价分析表
工程名称:大化瑶族自治县第四幼儿园改造工程 | [9 empty] | 第13页 共20页
序号 | 项目编码 | 项目名称及项目 特征描述 | 单位 | 工程量 | 综合单价 (元) | 综合单价
[6 empty] | 人工费 | 材料费 | 机械费 | 管理费 | 利润 | 其中： 暂估价
65 | 030412004004 | 消防应急标志灯具(单面单向疏散/DC36V) 1.规格：初装应急时间60min 2.安装形式：距地0.5m嵌墙暗装/距顶0.2,米吊装 3.自带蓄电池，含接线底盒 | 套 | 2 | 143.14 | 18.27 | 117.15 | 0.15 | 5.16 | 2.41
| B4-1846换 | 装饰灯具安装 标志、诱导装饰灯、应急灯 墙壁式 | 10套 | 0.2 | 1431.34 | 182.66 | 1171.5 | 1.48 | 51.58 | 24.12
66 | 030412004005 | 自带蓄电池A型应急灯 LED DC36V 5W 600lm 4000K 1.规格：初装应急时间60min 2.安装形式：距地2.5米安装 3.含接线底盒 | 套 | 9 | 137.78 | 18.27 | 111.79 | 0.15 | 5.16 | 2.41
| B4-1846换 | 装饰灯具安装 标志、诱导装饰灯、应急灯 墙壁式 | 10套 | 0.9 | 1377.71 | 182.66 | 1117.87 | 1.48 | 51.58 | 24.12
67 | 030411006001 | 接线盒 | 个 | 7 | 9.47 | 3.11 | 5.08 |  | 0.87 | 0.41
| B4-1739 | 接线盒安装 暗装 接线盒 | 10个 | 0.7 | 94.76 | 31.12 | 50.84 |  | 8.72 | 4.08
68 | 030411002001 | 金属线槽MR100*100（厚1.2mm） 1.含三通、弯头等配件安装 | m | 23.60 | 60.22 | 20.38 | 31.26 | 0.14 | 5.75 | 2.69
| B4-0926换 | 金属线槽敷设 金属线槽(宽mm以下) 100 | 10m | 2.360 | 602.12 | 203.78 | 312.59 | 1.4 | 57.47 | 26.88
69 | 030413001001 | 线槽支架 材质：角钢 | kg | 38.58 | 16.34 | 5.74 | 7.57 | 0.48 | 1.74 | 0.81
| B4-2001换 | 一般铁构件制作安装 | 100kg | 0.3858 | 1633.9 | 573.53 | 756.77 | 48.06 | 174.11 | 81.43
70 | 桂031211003001 | 金属结构除锈 | kg | 38.58 | 0.55 | 0.3 | 0.02 | 0.11 | 0.08 | 0.04
| B11-0007 | 手工除锈 一般钢结构 轻锈 | 100kg | 0.3858 | 54.91 | 30.02 | 2.15 | 10.64 | 8.44 | 3.66
71 | 031201003001 | 金属结构刷油 刷红丹防锈漆两遍，调和漆两遍 | kg | 38.58 | 2.28 | 0.92 | 0.53 | 0.43 | 0.28 | 0.12
| B11-0117 | 金属结构刷油 一般钢结构 红丹防锈漆 第一遍 | 100kg | 0.3858 | 61.64 | 22.83 | 18.21 | 10.64 | 6.95 | 3.01
| B11-0118 | 金属结构刷油 一般钢结构 红丹防锈漆 第二遍 | 100kg | 0.3858 | 58.48 | 22.83 | 15.05 | 10.64 | 6.95 | 3.01
| B11-0126 | 金属结构刷油 一般钢结构 调和漆 第一遍 | 100kg | 0.3858 | 54.87 | 23.57 | 10.48 | 10.64 | 7.1 | 3.08
表－09
工程量清单综合单价分析表
工程名称:大化瑶族自治县第四幼儿园改造工程 | [9 empty] | 第14页 共20页
序号 | 项目编码 | 项目名称及项目 特征描述 | 单位 | 工程量 | 综合单价 (元) | 综合单价
[6 empty] | 人工费 | 材料费 | 机械费 | 管理费 | 利润 | 其中： 暂估价
| B11-0127 | 金属结构刷油 一般钢结构 调和漆 第二遍 | 100kg | 0.3858 | 52.61 | 22.83 | 9.18 | 10.64 | 6.95 | 3.01
72 | 030411001001 | 砖、混凝土结构明配 刚性阻燃管 PC65 | m | 4.94 | 21.02 | 7.53 | 10.31 | 0.06 | 2.13 | 0.99
| B4-1536换 | 砖、混凝土结构明配 刚性阻燃管公称口径(mm以内) 70 | 100m | 0.0494 | 2101.82 | 752.56 | 1030.78 | 6.45 | 212.6 | 99.43
73 | 030411001002 | 砖、混凝土结构墙暗配 刚性阻燃管 PC32 | m | 29.83 | 11.82 | 5.89 | 3.45 | 0.04 | 1.66 | 0.78
| B4-1540换 | 砖、混凝土结构楼板墙暗配 刚性阻燃管公称口径(mm以内) 32 | 100m | 0.2983 | 1183.19 | 589.47 | 345.29 | 4.32 | 166.32 | 77.79
74 | 030411001003 | 钢管敷设 砖、混凝土结构暗配SC20 | m | 448.40 | 14.17 | 6.22 | 5.32 | 0.05 | 1.76 | 0.82
| B4-1445换 | 镀锌钢管敷设 砖、混凝土结构暗配 钢管公称口径(mm以内) 20 | 100m | 4.4840 | 1417.58 | 622.08 | 532.44 | 5.19 | 175.7 | 82.17
75 | 030411001004 | 钢管敷设 砖、混凝土结构暗配SC32 | m | 24.04 | 17.29 | 7.57 | 6.47 | 0.1 | 2.15 | 1
| B4-1447换 | 镀锌钢管敷设 砖、混凝土结构暗配 钢管公称口径(mm以内) 32 | 100m | 0.2404 | 1729.34 | 757.22 | 647.08 | 9.74 | 214.83 | 100.47
76 | 030411004001 | 管内穿线WDZB-BYJ-2.5mm2 | m | 636.03 | 3.72 | 0.57 | 2.91 |  | 0.16 | 0.08
| B4-1582 | 管内穿线 动力线路 铜芯 导线截面(m㎡以内) 2.5 | 100m单线 | 6.3603 | 371.69 | 57.43 | 290.65 |  | 16.09 | 7.52
77 | 030408001001 | 铜芯电力电缆敷设 WDZB-YJY-B1-5x6mm2 | m | 30.58 | 48.46 | 3.86 | 42.73 | 0.2 | 1.14 | 0.53
| B4-0992换 | 铜芯电力电缆敷设 普通敷设 电缆(截面m㎡以下)10 | 100m | 0.3058 | 4845.36 | 385.81 | 4273.25 | 19.63 | 113.56 | 53.11
78 | 030408001002 | 铜芯电力电缆敷设 WDZB-YJV-B1-4*35+1*16mm2 | m | 16.52 | 180.14 | 5.44 | 171.95 | 0.36 | 1.63 | 0.76
| B4-0994换 | 铜芯电力电缆敷设 普通敷设 电缆(截面m㎡以下)35 | 100m | 0.1652 | 18014.13 | 544.26 | 17195.03 | 36.21 | 162.59 | 76.04
79 | 030408001003 | 铜芯电力电缆敷设 WDZB-YJY-B1-5*4mm2 | m | 24.65 | 36.81 | 3.86 | 31.08 | 0.2 | 1.14 | 0.53
| B4-0992换 | 铜芯电力电缆敷设 普通敷设 电缆(截面m㎡以下)10 | 100m | 0.2465 | 3680.83 | 385.81 | 3108.72 | 19.63 | 113.56 | 53.11
80 | 030411004002 | 管内穿线 WDZB-BYJ-B1-4mm2 | m | 306.36 | 5.51 | 0.55 | 4.74 |  | 0.15 | 0.07
| B4-1565 | 管内穿线 照明线路 铜芯 导线截面(m㎡以内) 4 | 100m单线 | 3.0636 | 551.31 | 55.06 | 473.62 |  | 15.42 | 7.21
表－09
工程量清单综合单价分析表
工程名称:大化瑶族自治县第四幼儿园改造工程 | [9 empty] | 第15页 共20页
序号 | 项目编码 | 项目名称及项目 特征描述 | 单位 | 工程量 | 综合单价 (元) | 综合单价
[6 empty] | 人工费 | 材料费 | 机械费 | 管理费 | 利润 | 其中： 暂估价
81 | 030411004003 | 线槽配线 WDZB-BYJ-B1-4mm2 | m | 505.98 | 6.01 | 1.01 | 4.59 |  | 0.28 | 0.13
| B4-1626 | 线槽配线 照明线路 导线截面(m㎡以内) 4 | 100m单线 | 5.0598 | 600.51 | 100.92 | 458.1 |  | 28.27 | 13.22
82 | 030411004004 | 管内穿线WDZN-RYJS-2*2.5mm2 | m | 82.96 | 6.14 | 0.58 | 5.32 |  | 0.16 | 0.08
| B4-1564 | 管内穿线 照明线路 铜芯 导线截面(m㎡以内) 2.5 | 100m单线 | 0.8296 | 613.86 | 57.8 | 532.3 |  | 16.19 | 7.57
83 | 030408006001 | 户内干包式电力电缆头制作、安装 (1kV以下截面m㎡以下)35 五芯 | 个 | 2 | 132.19 | 47.69 | 62.68 | 1.57 | 13.8 | 6.45
| B4-1049换 | 户内干包式电力电缆头制作、安装 干包终端头 (1kV以下截面m㎡以下)35 | 个 | 2 | 132.19 | 47.69 | 62.68 | 1.57 | 13.8 | 6.45
84 | 030413002001 | 凿(压)槽及恢复（公称管径32mm以内） | m | 218.10 | 13.71 | 7.71 | 2.5 | 0.23 | 2.23 | 1.04
| B4-2019 | 所凿沟槽恢复 沟槽尺寸（公称管径32mm以内）{水泥砂浆 1∶3} | 10m | 21.810 | 55.89 | 26.68 | 16.81 | 1.01 | 7.76 | 3.63
| B4-2007 | 凿槽、刨沟 砖结构（公称管径32mm以内） | 10m | 21.810 | 81.19 | 50.39 | 8.2 | 1.33 | 14.49 | 6.78
85 | 030904005001 | 火灾声光报警器 1.安装方式：距地2.6米安装 | 个 | 1 | 135.18 | 51.39 | 61.89 | 0.55 | 14.55 | 6.8
| B5-1318换 | 消防警铃、声光报警器安装 声光报警器 | 个 | 1 | 135.18 | 51.39 | 61.89 | 0.55 | 14.55 | 6.8
86 | 030904005002 | 可燃气体报警主机 | 个 | 1 | 2270.47 | 214.59 | 1896.98 | 50.09 | 74.14 | 34.67
| B6-0273 | 安全监测装置 可燃气体报警器 | 套 | 1 | 2270.47 | 214.59 | 1896.98 | 50.09 | 74.14 | 34.67
87 | 030904001001 | 可燃气体探测器 | 个 | 4 | 1120.77 | 677.82 | 163.53 | 0.54 | 190.01 | 88.87
| B5-1320换 | 空气采样探测器安装 极早期空气采样报警器 2路 | 台 | 4 | 1120.77 | 677.82 | 163.53 | 0.54 | 190.01 | 88.87
大化瑶族自治县第四幼儿园厨房改造-给排水工程
分部分项工程
给水工程
88 | 031001006001 | PPR铝塑稳态冷水管及管件安装 DN50 S4系列 | m | 7.56 | 87.17 | 17.29 | 62.53 | 0.17 | 4.89 | 2.29
表－09
工程量清单综合单价分析表
工程名称:大化瑶族自治县第四幼儿园改造工程 | [9 empty] | 第16页 共20页
序号 | 项目编码 | 项目名称及项目 特征描述 | 单位 | 工程量 | 综合单价 (元) | 综合单价
[6 empty] | 人工费 | 材料费 | 机械费 | 管理费 | 利润 | 其中： 暂估价
连接方式：热熔连接 含管道试压、消毒冲洗
| B9-0118换 | 塑料给水管（热熔连接）安装 公称外径（mm以内）63 | 10m | 0.756 | 871.6 | 172.87 | 625.32 | 1.66 | 48.89 | 22.86
89 | 031001006002 | PPR铝塑稳态冷水管及管件安装 DN40 S4系列 连接方式：热熔连接 含管道试压、消毒冲洗 | m | 3.19 | 65.13 | 17.09 | 40.78 | 0.17 | 4.83 | 2.26
| B9-0117换 | 塑料给水管（热熔连接）安装 公称外径（mm以内）50 | 10m | 0.319 | 651.26 | 170.87 | 407.78 | 1.68 | 48.33 | 22.6
90 | 031001006003 | PPR铝塑稳态冷水管及管件安装 DN32 S4系列 连接方式：热熔连接 含管道试压、消毒冲洗 | m | 12.55 | 46.84 | 14.53 | 26.15 | 0.13 | 4.11 | 1.92
| B9-0116换 | 塑料给水管（热熔连接）安装 公称外径（mm以内）40 | 10m | 1.255 | 468.33 | 145.31 | 261.49 | 1.27 | 41.06 | 19.2
91 | 031001006004 | PPR铝塑稳态冷水管及管件安装 DN20 S4系列 连接方式：热熔连接 含管道试压、消毒冲洗 | m | 9.36 | 28.05 | 14.53 | 7.36 | 0.13 | 4.11 | 1.92
| B9-0115换 | 塑料给水管（热熔连接）安装 公称外径（mm以内）32 | 10m | 0.936 | 280.4 | 145.31 | 73.54 | 1.29 | 41.06 | 19.2
92 | 031001006005 | PPR铝塑稳态冷水管及管件安装 DN15 S4系列 连接方式：热熔连接 含管道试压、消毒冲洗 | m | 15.25 | 29.41 | 12.83 | 11.18 | 0.09 | 3.62 | 1.69
| B9-0113换 | 塑料给水管（热熔连接）安装 公称外径（mm以内）20 | 10m | 1.525 | 294.01 | 128.27 | 111.73 | 0.91 | 36.18 | 16.92
93 | 桂031004020001 | 水龙头 DN15 | 个 | 20 | 10.41 | 2.67 | 6.64 |  | 0.75 | 0.35
| B9-0578 | 水龙头安装 公称直径(mm以内) 15 | 10个 | 2.0 | 103.95 | 26.68 | 66.3 |  | 7.47 | 3.5
94 | 031003001001 | 截止阀 DN15 连接方式：螺纹连接 | 个 | 3 | 25.43 | 7.41 | 14.97 |  | 2.08 | 0.97
| B9-0313 | 螺纹阀门安装 螺纹阀 公称直径(mm以内) 15 | 个 | 3 | 25.43 | 7.41 | 14.97 |  | 2.08 | 0.97
95 | 031003001002 | 截止阀 DN20 连接方式：螺纹连接 | 个 | 13 | 32.7 | 7.41 | 22.24 |  | 2.08 | 0.97
| B9-0314 | 螺纹阀门安装 螺纹阀 公称直径(mm以内) 20 | 个 | 13 | 32.7 | 7.41 | 22.24 |  | 2.08 | 0.97
表－09
工程量清单综合单价分析表
工程名称:大化瑶族自治县第四幼儿园改造工程 | [9 empty] | 第17页 共20页
序号 | 项目编码 | 项目名称及项目 特征描述 | 单位 | 工程量 | 综合单价 (元) | 综合单价
[6 empty] | 人工费 | 材料费 | 机械费 | 管理费 | 利润 | 其中： 暂估价
96 | 031003001003 | 截止阀 DN32 连接方式：螺纹连接 | 个 | 1 | 58.29 | 11.12 | 42.6 |  | 3.11 | 1.46
| B9-0316 | 螺纹阀门安装 螺纹阀 公称直径(mm以内) 32 | 个 | 1 | 58.29 | 11.12 | 42.6 |  | 3.11 | 1.46
97 | 031003013001 | 水表 DN50 连接方式：螺纹连接 含一个闸阀 DN50 | 组 | 1 | 320.36 | 59.28 | 236.71 |  | 16.6 | 7.77
| B9-0511换 | 螺纹水表 公称直径(mm以内) 50 | 组 | 1 | 320.36 | 59.28 | 236.71 |  | 16.6 | 7.77
98 | 031003003001 | 闸阀 DN50 连接方式：螺纹连接 | 个 | 1 | 99.04 | 18.53 | 72.89 |  | 5.19 | 2.43
| B9-0318 | 螺纹阀门安装 螺纹阀 公称直径(mm以内) 50 | 个 | 1 | 99.04 | 18.53 | 72.89 |  | 5.19 | 2.43
99 | 031003003002 | 止回阀 DN50 连接方式：螺纹连接 | 个 | 1 | 91.68 | 18.53 | 65.53 |  | 5.19 | 2.43
| B9-0318 | 螺纹阀门安装 螺纹阀 公称直径(mm以内) 50 | 个 | 1 | 91.68 | 18.53 | 65.53 |  | 5.19 | 2.43
100 | 010401011001 | 水表井 做法参05S502 | 座 | 1 | 4774.76 | 1435.43 | 2679.84 | 49.17 | 415.84 | 194.48
| C5-2439 | 矩形钢筋混凝土水表井 井径（mm），管径（mm），井室深（m以内） 2150x1100 50～100 1.4{预拌普通混凝土 C10 预拌普通混凝土 C25 预拌普通混凝土 C30} | 座 | 1 | 4774.76 | 1435.43 | 2679.84 | 49.17 | 415.84 | 194.48
污水排水工程
101 | 031001006006 | PVC-U硬塑管及管件安装 De200 公称压力：PN=1.0MPa 连接方式：粘接连接 含管道试压、消毒冲洗 | m | 5.44 | 104.79 | 33.65 | 57.24 | 0.05 | 9.44 | 4.41
| B9-0152 | 承插塑料排水管（粘接连接） 公称外径（mm以内）200 | 10m | 0.544 | 1047.8 | 336.49 | 572.32 | 0.47 | 94.38 | 44.14
102 | 031001006007 | PVC-U硬塑管及管件安装 De75 公称压力：PN=1.0MPa 连接方式：粘接连接 含管道试压、消毒冲洗 | m | 15.62 | 43.09 | 20.35 | 14.31 | 0.05 | 5.71 | 2.67
表－09
工程量清单综合单价分析表
工程名称:大化瑶族自治县第四幼儿园改造工程 | [9 empty] | 第18页 共20页
序号 | 项目编码 | 项目名称及项目 特征描述 | 单位 | 工程量 | 综合单价 (元) | 综合单价
[6 empty] | 人工费 | 材料费 | 机械费 | 管理费 | 利润 | 其中： 暂估价
| B9-0149 | 承插塑料排水管（粘接连接） 公称外径（mm以内）75 | 10m | 1.562 | 430.9 | 203.48 | 143.07 | 0.5 | 57.13 | 26.72
消火栓工程
103 | 030901013001 | 手提式灭火器(干粉磷酸铵盐)MF/ABC5 | 个 | 6 | 78.37 | 4.45 | 72.09 |  | 1.25 | 0.58
| B9-0848 | 灭火器安装 放置式 | 10具 | 0.600 | 783.61 | 44.46 | 720.88 |  | 12.45 | 5.82
大化瑶族自治县第四幼儿园场地硬化工程
分部分项工程
| 010101 | 土方工程
104 | 010101003 | 挖沟槽土方 挖土深度:1.5m以内 |  | 16.59 | 14.92 | 9.37 |  | 2.04 | 1.6 | 0.68
| C1-0013 | 挖掘机挖土方 装车 三类土 | 1000 | 0.01493 | 3481.97 | 400 |  | 2262.06 | 372.69 | 159.72
| C1-0002 | 人工挖土方 三类土 | 100 | 0.0166 | 11772.01 | 9000.01 |  |  | 1260 | 540
105 | 040103001 | 沟槽夯实机回填 土 |  | 2.87 | 33.91 | 24.53 | 0.09 | 1.32 | 3.62 | 1.55
| C1-0109 | 沟槽（台、井背）夯实机回填 土 | 100 | 0.0287 | 3391.5 | 2452.8 | 9.56 | 132.12 | 361.89 | 155.1
106 | 010103002 | 余土弃置 1.弃土运距:5km |  | 13.72 | 17.22 |  |  | 13.17 | 1.84 | 0.79
| C1-0144换 | 自卸汽车运土方（运距1km内） 12t[实际运距=5] | 1000 | 0.01372 | 17220.06 |  |  | 13165.18 | 1843.13 | 789.91
| 040202 | 道路工程
107 | 040202005 | 基层 原基层清理 | ㎡ | 1550.92 | 2.19 | 1.39 | 0.02 |  | 0.4 | 0.2
| C2-0129 | 清扫洗刷（扫刷）路面 | 100㎡ | 15.5092 | 219.28 | 139.5 | 1.68 |  | 40.46 | 19.53
108 | 040203006 | 沥青混合料 50厚沥青砂浆压实抹平 | ㎡ | 1550.92 | 41.2 | 15.6 | 13.94 | 1.08 | 4.84 | 2.34
| A9-1换 | 水泥砂浆找平层 混凝土或硬基层上 20mm{水泥砂浆 1∶3}[实际厚度=50] | 100㎡ | 15.5092 | 4119.74 | 1560.38 | 1393.86 | 107.95 | 483.82 | 233.57
表－09
工程量清单综合单价分析表
工程名称:大化瑶族自治县第四幼儿园改造工程 | [9 empty] | 第19页 共20页
序号 | 项目编码 | 项目名称及项目 特征描述 | 单位 | 工程量 | 综合单价 (元) | 综合单价
[6 empty] | 人工费 | 材料费 | 机械费 | 管理费 | 利润 | 其中： 暂估价
109 | 040203009 | 弹性面层（白色） 白色8厚塑胶弹性面层 | ㎡ | 48.90 | 161.82 | 26.53 | 110.2 | 0.22 | 7.76 | 3.75
| A9-119换 | 白色8厚塑胶弹性面层 | 100㎡ | 0.4890 | 16182.66 | 2653.2 | 11020.25 | 22.48 | 775.95 | 374.6
110 | 040203009 | 弹性面层（红色） 红色8厚塑胶弹性面层 | ㎡ | 21.77 | 161.82 | 26.53 | 110.2 | 0.22 | 7.76 | 3.75
| A9-119换 | 红色8厚塑胶弹性面层 | 100㎡ | 0.2177 | 16182.66 | 2653.2 | 11020.25 | 22.48 | 775.95 | 374.6
111 | 040203009 | 弹性面层（绿色） 绿色8厚塑胶弹性面层 | ㎡ | 686.27 | 161.82 | 26.53 | 110.2 | 0.22 | 7.76 | 3.75
| A9-119换 | 绿色8厚塑胶弹性面层 | 100㎡ | 6.8627 | 16182.66 | 2653.2 | 11020.25 | 22.48 | 775.95 | 374.6
112 | 040203009 | 弹性面层（蓝色） 蓝色8厚塑胶弹性面层 | ㎡ | 326.80 | 161.82 | 26.53 | 110.2 | 0.22 | 7.76 | 3.75
| A9-119换 | 绿色8厚塑胶弹性面层 | 100㎡ | 3.2680 | 16182.66 | 2653.2 | 11020.25 | 22.48 | 775.95 | 374.6
113 | 040203009 | 篮球场（9.8米*15.8米） 8厚塑胶弹性面层 | ㎡ | 309.68 | 161.82 | 26.53 | 110.2 | 0.22 | 7.76 | 3.75
| A9-119换 | 橡塑面层 橡胶卷材 | 100㎡ | 3.0968 | 16182.66 | 2653.2 | 11020.25 | 22.48 | 775.95 | 374.6
114 | 040203009 | 跑道 8厚塑胶弹性面层 | ㎡ | 157.50 | 161.82 | 26.53 | 110.2 | 0.22 | 7.76 | 3.75
| A9-119换 | 橡塑面层 橡胶卷材 | 100㎡ | 1.5750 | 16182.66 | 2653.2 | 11020.25 | 22.48 | 775.95 | 374.6
排水沟
115 | 040201022 | 边沟、排水沟、截水沟 1.素土夯实（压实度≥93%） 3.100厚C15素混凝土 4.M7.5水泥砂浆砌MU10砖砌体 5.15厚1：2.5水泥砂浆，原浆抹光 6.100厚C15素混凝土 7.纵坡0.3%-0.5% | m | 51.20 | 196.46 | 53.86 | 102.99 | 0.16 | 15.67 | 7.56
| C1-0172换 | 垫层 混凝土垫层{换:碎石 GD40 商品普通砼 C15} | 10 | 0.430 | 4511.73 | 330 | 3660.49 | 4.76 | 97.08 | 46.87
表－09
工程量清单综合单价分析表
工程名称:大化瑶族自治县第四幼儿园改造工程 | [9 empty] | 第20页 共20页
序号 | 项目编码 | 项目名称及项目 特征描述 | 单位 | 工程量 | 综合单价 (元) | 综合单价
[6 empty] | 人工费 | 材料费 | 机械费 | 管理费 | 利润 | 其中： 暂估价
| C1-0203 | 砌筑排水沟、截水沟 砖砌筑 | 10 | 0.737 | 5595.23 | 1149 | 3484.25 | 4.14 | 334.41 | 161.44
| C1-0194换 | 现浇混凝土边沟、排水沟{换:预拌普通混凝土 C15} | 10 | 0.205 | 6392.21 | 1489.6 | 3734.29 |  | 431.98 | 208.54
| C1-0286换 | 抹灰 砖墙墙面{换:水泥砂浆 1∶2.5} | 100㎡ | 0.5632 | 4767.55 | 2599 | 649.68 | 5.35 | 755.26 | 364.61
116 | 070205001 | 铸铁盖板 500*300*30厚球墨铸铁盖板 | m | 51.20 | 181.41 | 7.71 | 155.41 |  | 2.23 | 1.08
| A3-125换 | 沟槽铸铁盖板及安装 | 100个 | 1.03 | 9017.3 | 383.04 | 7725 |  | 111.08 | 53.63
117 | 060212010 | 预埋件安装 L30*30*3厚镀锌角钢，φ6钢筋L=150，与角钢焊接 | t | 0.150 | 9861.8 | 2265.73 | 5807.53 |  | 657.07 | 317.2
| A4-326换 | 铁件 预埋铁件 | t | 0.150 | 9861.81 | 2265.75 | 5807.5 |  | 657.07 | 317.21
单价措施项目
| 041106 | 大型机械、设备进出场及安拆、使用
118 | 011705001 | 大型机械设备进出场及安拆 | 台次 | 1 | 1226.61 | 85.5 | 128.59 | 611.52 | 202.14 | 97.58
| A20-20 | 履带式挖掘机 1内 场外运输费 | 台次 | 1 | 1226.61 | 85.5 | 128.59 | 611.52 | 202.14 | 97.58
表－09

## 表-11总价措施项目清单与计价表
总价措施项目清单与计价表
工程名称:大化瑶族自治县第四幼儿园改造工程 |  |  |  |  | 第1页 共2页
序 号 | 项目编码 | 项 目 名 称 | 计 算 基 础 | 费 率(%) 或标准 | 金 额(元) | 备注
|  | 大化瑶族自治县第四幼儿园围墙工程 |  |  | 3827.21
一 |  | 建筑装饰装修工程(营改增)一般计税法 |  |  | 3827.21
1 | 桂011801001 | 安全文明施工费 | ∑(分部分项人材机+单价措施人材机) (54988.61+0) | 6.27 | 3447.79
2 | 桂011801002 | 检验试验配合费 |  | 0.11 | 60.49
3 | 桂011801003 | 雨季施工增加费 |  | 0.53 | 291.44
4 | 桂011801004 | 工程定位复测费 |  | 0.05 | 27.49
|  | 大化瑶族自治县第四幼儿园厨房改造-拆除 |  |  | 75.5
一 |  | 建筑拆除工程(营改增)简易计税法 |  |  | 75.5
1 | 桂011801001 | 安全文明施工费 | ∑(分部分项人材机+单价措施人材机) (3355.72+0) | 2 | 67.11
3 | 桂011801003 | 雨季施工增加费 |  | 0.25 | 8.39
|  | 大化瑶族自治县第四幼儿园厨房改造-土建 |  |  | 8568.4
一 |  | 建筑装饰装修工程(营改增)一般计税法 |  |  | 8568.4
1 | 桂011801001 | 安全文明施工费 | ∑(分部分项人材机+单价措施人材机) (119834.58+3274.75) | 6.27 | 7718.95
2 | 桂011801002 | 检验试验配合费 |  | 0.11 | 135.42
3 | 桂011801003 | 雨季施工增加费 |  | 0.53 | 652.48
4 | 桂011801004 | 工程定位复测费 |  | 0.05 | 61.55
|  | 大化瑶族自治县第四幼儿园厨房改造-安装工程 |  |  | 2510.73
一 |  | 给排水、燃气、电气、通风空调、消防、建筑智能、通信、自控仪表工程(营改增)一般计税法 |  |  | 2510.73
1 | 桂031401001 | 安全文明施工费 | ∑分部分项及单价措施费定额(人工费+机械费) (11963.06+359.90+0+0) | 12.12 | 1493.54
2 | 桂031401002 | 检验试验配合费 |  | 0.51 | 62.85
3 | 桂031401003 | 雨季施工增加费 |  | 4.09 | 504.01
10 | 桂031401010 | 脚手架搭拆费 | 450.33 |  | 450.33
|  | 大化瑶族自治县第四幼儿园厨房改造-给排水工程 |  |  | 576.58
一 |  | 给排水、燃气、电气、通风空调、消防、建筑智能、通信、自控仪表工程(营改增)一般计税法 |  |  | 576.58
1 | 桂031401001 | 安全文明施工费 | ∑分部分项及单价措施费定额(人工费+机械费) (2941.72+56.27+0+0) | 12.12 | 363.36
2 | 桂031401002 | 检验试验配合费 |  | 0.51 | 15.29
3 | 桂031401003 | 雨季施工增加费 |  | 4.09 | 122.62
10 | 桂031401010 | 脚手架搭拆费 | 75.31 |  | 75.31
注：以项计算的总价措施，无“计算基础”和“费率”的数值，可只填“金额”数值， 但应在备注栏说明施工方案出处或计算方式。
表-11
总价措施项目清单与计价表
工程名称:大化瑶族自治县第四幼儿园改造工程 |  |  |  |  | 第2页 共2页
序 号 | 项目编码 | 项 目 名 称 | 计 算 基 础 | 费 率(%) 或标准 | 金 额(元) | 备注
|  | 大化瑶族自治县第四幼儿园场地硬化工程 |  |  | 12609.12
一 |  | 2022市政综合工程一般计税法 |  |  | 12609.12
1 | 桂041201001 | 安全文明施工费 | ∑分部分项及单价措施费定额（人工费＋机械费） (71214.13+2242.71+85.50+611.52)*12% | 12 | 9699.32
2 | 桂041201002 | 检验试验配合费 | ∑分部分项及单价措施费定额（人工费＋机械费） (71214.13+2242.71+85.50+611.52)*0.30% | 0.3 | 242.48
3 | 桂041201003 | 雨季施工增加费 | ∑分部分项及单价措施费定额（人工费＋机械费） (71214.13+2242.71+85.50+611.52)*3.00% | 3 | 2424.84
4 | 桂041201004 | 工程定位复测费 | ∑分部分项及单价措施费定额（人工费＋机械费） (71214.13+2242.71+85.50+611.52)*0.30% | 0.3 | 242.48
|  | 合 计 |  |  | 28167.54
注：以项计算的总价措施，无“计算基础”和“费率”的数值，可只填“金额”数值， 但应在备注栏说明施工方案出处或计算方式。
表-11

## 表-24本工程材料和工程设备一览表
本工程材料和工程设备一览表
工程名称:大化瑶族自治县第四幼儿园改造工程 |  |  |  | 第1页 共12页
序号 | 材料编码 | 名称、规格、型号 | 单位 | 数量 | 投标单价（元）
1 |  | ◆材料◆
2 | 010103001 | 螺纹钢筋HRB400 10以内(综合) | t | 0.318 | 3860.53
3 | 010103002 | 螺纹钢筋HRB400 10以上(综合) | t | 0.66 | 3701.24
4 | 010301002 | 钢丝 Φ1.6 | kg | 0.572 | 6.5
5 | 010310001 | 镀锌铁丝(综合) | kg | 5.091 | 5.75
6 | 010310002 | 镀锌铁丝 Φ4 | kg | 5 | 5.75
7 | 010310002 | 镀锌铁丝 Φ4 | kg | 4.165 | 4.36
8 | 010310013 | 镀锌铁丝 Φ0.7 | kg | 2.22 | 5.75
9 | 010310013 | 镀锌铁丝 Φ0.7 | kg | 1.715 | 4.62
10 | 010902001 | 圆钢HPB300 Φ10以内(综合) | t | 0.094 | 3869.38
11 | 010903001 | 圆钢HPB300 Φ10以内(综合) | kg | 0.353 | 3.87
12 | 011303002 | 镀锌扁钢 -25×4 | kg | 1.5 | 5.32
13 | 015303002 | 封铅 含铅 65% 含锡 35% | kg | 0.564 | 10.15
14 | 020101002 | 橡胶板 2mm | ㎡ | 0.065 | 30.77
15 | 020101009 | 橡胶板 1～3mm | kg | 0.231 | 7.54
16 | 021301001 | 塑料带 20mm×40m | 卷 | 2.418 | 4.96
17 | 021303001 | 聚四氟乙烯生料带 宽20mm | m | 89.64 | 0.13
18 | 022705003 | 棉丝 | kg | 0.265 | 22.22
19 | 022705004 | 棉纱头 | kg | 6.068 | 4.62
20 | 022706004 | 白布 0.9m | ㎡ | 0.096 | 2.56
21 | 022706005 | 细白布 宽0.9m | m | 0.1 | 3.42
22 | 022706010 | 破布 | kg | 2.302 | 1.71
23 | 023102021 | 高强度、耐腐蚀聚乙烯尼龙绳 | m | 18 | 0.88
24 | 023301001 | 草袋 | ㎡ | 14.689 | 3.85
25 | 023301003 | 草袋片 | 片 | 10 | 1.28
26 | 030110003 | 镀锌自攻螺钉 M4～6×20～35 | 个 | 133.069 | 0.07
27 | 030112005 | 木螺钉 m2～4×6～65 | 个 | 37.44 | 0.07
28 | 030113002 | 镀锌木螺钉 M4.5～6×15～100 | 个 | 43.986 | 0.21
29 | 030114001 | 半圆头螺钉 | 百个 | 1.126 | 2.99
30 | 030119001 | 机螺钉 | kg | 0.34 | 3.85
31 | 030126007 | 螺栓 M6~12×12~50 | 套 | 11.699 | 0.27
32 | 030126024 | 螺栓 M10×20~50 | 套 | 1 | 0.36
33 | 030127023 | 镀锌螺栓 M8×100 | 套 | 97.232 | 0.84
34 | 030127034 | 镀锌螺栓 M10×100 | 套 | 117.932 | 1.08
35 | 030127035 | 镀锌螺栓 M10×100 | 套 | 26.543 | 1.08
36 | 030130001 | 端头螺丝杆 | kg | 28.735 | 5.13
表-24
本工程材料和工程设备一览表
工程名称:大化瑶族自治县第四幼儿园改造工程 |  |  |  | 第2页 共12页
序号 | 材料编码 | 名称、规格、型号 | 单位 | 数量 | 投标单价（元）
37 | 030132021 | 不锈钢膨胀螺栓M8×120 | 套 | 8.4 | 3.54
38 | 030146002 | U型螺栓 Φ59×M10 | 套 | 1 | 1.53
39 | 030148013.1 | 地脚螺栓 M16×500 | 套 | 163.77 | 2.67
40 | 030156001 | 膨胀螺栓 | 套 | 59.777 | 0.71
41 | 030156012 | 膨胀螺栓 M8 | 套 | 51.88 | 0.79
42 | 030156018 | 膨胀螺栓 M10 | 套 | 8.4 | 0.94
43 | 030156026 | 膨胀螺栓 M12 | 套 | 58.364 | 1.37
44 | 030156037 | 膨胀螺栓 M18 | 套 | 0.163 | 4.49
45 | 030156101 | 塑料膨胀螺栓 | 套 | 167.601 | 0.6
46 | 030157002 | 镀锌膨胀螺栓 M6×80 | 百套 | 0.169 | 17.95
47 | 030168002 | 镀锌锁紧螺母 15 | 个 | 23.359 | 0.21
48 | 030168004 | 镀锌锁紧螺母 20 | 个 | 175.1 | 0.26
49 | 030171101 | 螺母 | 百个 | 1.003 | 8.21
50 | 030171102 | 螺母 | kg | 14.629 | 8.55
51 | 030172001 | 垫圈 | 百个 | 14.329 | 4.27
52 | 030182005 | 塑料胀管 Φ6~8 | 颗 | 136.278 | 0.05
53 | 030183001 | 铁钉(综合) | kg | 0.35 | 4.33
54 | 030183001 | 铁钉(综合) | kg | 24.456 | 5.31
55 | 030191001 | 扣钉 | kg | 0.676 | 3.2
56 | 030311004 | 防火铰链 | 副 | 15 | 15.49
57 | 030312001 | 闭门器（明装） | 套 | 5 | 65.49
58 | 030316014 | L型执手插锁 | 把 | 5 | 70.8
59 | 031301006 | 砂轮片 400 | 片 | 0.309 | 24.26
60 | 031311001 | 电焊条（综合） | kg | 40.505 | 5.75
61 | 031311002 | 电焊条 结4222.5~3.2 | kg | 2.293 | 5.73
62 | 031321001 | 焊锡丝 综合 | kg | 0.41 | 64.66
63 | 031321003 | 焊锡 | kg | 1.479 | 60.34
64 | 031332002 | 焊锡膏 瓶装50g | kg | 0.129 | 46.15
65 | 031337001 | 冲击钻头（综合） | 根 | 0.884 | 2.56
66 | 031337010 | 冲击钻头 Φ12 | 个 | 0.2 | 1.62
67 | 031337014 | 冲击钻头 Φ20 | 个 | 0.262 | 5.64
68 | 031338001 | 合金钢钻头(综合) | 个 | 0.473 | 3.25
69 | 031338003 | 合金钢钻头 Φ8 | 个 | 0.354 | 4.1
70 | 031345001 | 钢锯条 | 根 | 25.866 | 0.31
71 | 031345004 | 石料切割锯片 | 片 | 1.931 | 34.19
72 | 031345007 | 钢割片 | 片 | 9.596 | 11.54
表-24
本工程材料和工程设备一览表
工程名称:大化瑶族自治县第四幼儿园改造工程 |  |  |  | 第3页 共12页
序号 | 材料编码 | 名称、规格、型号 | 单位 | 数量 | 投标单价（元）
73 | 031346001 | 钢丝刷子 | 把 | 0.058 | 2.84
74 | 031347001 | 砂纸 | 张 | 2.65 | 0.43
75 | 031347002 | 砂纸(木) | 张 | 10.984 | 0.27
76 | 031347004 | 铁砂布 | 张 | 6.596 | 1.34
77 | 032105003.1 | 镀锌铁丝网 15×15×0.7 | ㎡ | 18.59 | 3.76
78 | 032105008.1 | 镀锌铁丝网 50×50×3.8 | ㎡ | 390.096 | 17
79 | 032116001 | 铁件(综合) | kg | 0.015 | 5.31
80 | 032116001 | 铁件（综合） | kg | 1.599 | 5.75
81 | 032116004 | 预埋铁件 | kg | 606 | 5.75
82 | 032116017 | 门窗固定连接铁件（地脚）300×300 | 个 | 165.958 | 2.99
83 | 032118013 | 镀锌全螺纹吊杆Φ6 | m | 29.292 | 1.24
84 | 032120001 | PVC管专用弹簧 | 根 | 0.03 | 12.1
85 | 040102001 | 普通硅酸盐水泥 32.5MPa | t | 41.524 | 358
86 | 040102003 | 普通硅酸盐水泥 42.5MPa | t | 1.794 | 388.75
87 | 040102004 | 普通硅酸盐水泥 42.5MPa | kg | 8.898 | 0.39
88 | 040103001 | 白水泥(综合) | t | 0.023 | 659.29
89 | 040301001 | 砂(综合) |  | 116.45 | 94.17
90 | 040301004 | 中砂 |  | 9.981 | 94.17
91 | 040502003 | 碎石 5～20mm |  | 1.115 | 92.23
92 | 040902004 | 石灰膏 |  | 0.699 | 429.61
93 | 040903001 | 石膏粉 | kg | 2.815 | 2.65
94 | 040904003 | 滑石粉 | kg | 19.03 | 0.43
95 | 040908002 | 抗裂砂浆 | kg | 1008.331 | 1.15
96 | 041101001 | 毛石(块石) |  | 14.16 | 80.58
97 | 041301001 | 页岩标准砖 240×115×53 | 千块 | 0.944 | 568.93
98 | 041301001 | 页岩标准砖 240×115×53 | 千块 | 3.895 | 568.93
99 | 041507003 | 砼空心砌块 90×190×190 | 块 | 286.602 | 0.92
100 | 041507007 | 砼空心砌块 190×190×190 | 块 | 372.066 | 1.25
101 | 041507011 | 砼空心砌块 390×190×190 | 块 | 1340.316 | 2.54
102 | 041507013 | 砼空心砌块配块 |  | 1.988 | 345.13
103 | 050102006 | 周转圆木（支撑） |  | 0.046 | 871.68
104 | 050306001 | 周转板枋材 |  | 0.024 | 1004.42
105 | 050306002 | 周转枋材 |  | 0.037 | 967.26
106 | 050306002 | 周转枋材 |  | 0.508 | 1004.42
107 | 050306003 | 周转板材 |  | 0.112 | 1039.82
108 | 050306003 | 周转板材 |  | 0.369 | 1004.42
表-24
本工程材料和工程设备一览表
工程名称:大化瑶族自治县第四幼儿园改造工程 |  |  |  | 第4页 共12页
序号 | 材料编码 | 名称、规格、型号 | 单位 | 数量 | 投标单价（元）
109 | 070103001.1 | 陶瓷墙面砖 150×150 | ㎡ | 36.225 | 40
110 | 070103007.1 | 300*600浅色釉面砖 | ㎡ | 173.327 | 41.59
111 | 072901007.1 | 白色8厚塑胶弹性面层 | ㎡ | 49.878 | 105
112 | 072901007.2 | 红色8厚塑胶弹性面层 | ㎡ | 22.205 | 105
113 | 072901007.3 | 绿色8厚塑胶弹性面层 | ㎡ | 699.995 | 105
114 | 072901007.4 | 蓝色8厚塑胶弹性面层 | ㎡ | 809.86 | 105
115 | 090503002.1 | 铝板 1200×600 | ㎡ | 39.281 | 64.47
116 | 092701005 | 耐碱玻璃纤维网格布 | ㎡ | 164.76 | 2.14
117 | 093701001 | 不锈钢格栅 | ㎡ | 17.809 | 256.41
118 | 100302003 | 铝合金中龙骨T型 h30.5 | m | 44.649 | 3.25
119 | 100303002 | 铝合金大龙骨U型 h45 | m | 45.865 | 5.56
120 | 101501001 | 铝合金龙骨主接件 | 个 | 21.324 | 0.68
121 | 101501004 | 铝合金龙骨次接件 | 个 | 7.108 | 0.51
122 | 101502001 | 铝合金中龙骨平面连接件 | 个 | 13.842 | 0.38
123 | 101502002 | 铝合金大龙骨垂直吊挂件 | 个 | 49.007 | 0.13
124 | 101502003 | 铝合金中龙骨垂直吊挂件 | 个 | 98.388 | 0.17
125 | 110102001.1 | 木质夹板门(成品) | ㎡ | 7.36 | 324.79
126 | 110305002.1 | 甲级钢质防火门（成品） | ㎡ | 13.136 | 442.48
127 | 110915001.1 | 洞口面积≤2m2铝合金推拉窗不带亮(成品) | ㎡ | 6.871 | 570.83
128 | 110915001.2 | 洞口面积≥2m2铝合金推拉窗带亮(成品) | ㎡ | 14.916 | 553.25
129 | 110915001.3 | 洞口面积≥2m2铝合金推拉窗不带亮(成品) | ㎡ | 3.149 | 553.25
130 | 110917001.1 | 系列断热铝合金框固定窗面积≤2㎡ | ㎡ | 3.609 | 351.18
131 | 112301001 | 钢防盗门(成品) | ㎡ | 3.463 | 282.05
132 | 130102001 | 调和漆(综合) | kg | 0.11 | 7.01
133 | 130109001 | 酚醛磁漆(各种颜色) | kg | 0.04 | 15.38
134 | 130301001 | 乳胶漆 | kg | 59.396 | 14.16
135 | 130311003 | 成品腻子粉（一般型） | kg | 233.41 | 1.15
136 | 130312002 | 大白粉 | kg | 1.963 | 0.31
137 | 130519001 | 沥青绝缘漆 | kg | 0.057 | 7.39
138 | 130527002.1 | 水泥基防水涂料 | kg | 1175.031 | 18.58
139 | 133101001 | 石油沥青（综合） | kg | 0.003 | 4.87
140 | 133504001 | 防水粉 | kg | 117.839 | 2.88
141 | 134101001 | 嵌缝料 | kg | 11.118 | 2.39
142 | 140702001 | 机油（综合） | kg | 0.248 | 5.13
143 | 140901002 | 电力复合酯 一级 | kg | 0.948 | 17.09
144 | 140910001 | 上光蜡 | kg | 35.672 | 6.41
表-24
本工程材料和工程设备一览表
工程名称:大化瑶族自治县第四幼儿园改造工程 |  |  |  | 第5页 共12页
序号 | 材料编码 | 名称、规格、型号 | 单位 | 数量 | 投标单价（元）
145 | 143124001 | 漂白粉 | kg | 0.431 | 3.68
146 | 143303001 | 硬酯酸 一级 | kg | 0.025 | 7.26
147 | 143309001 | 丙酮 | kg | 0.66 | 9.4
148 | 143315001 | 羧甲基纤维素 | kg | 0.467 | 5.13
149 | 143512001 | 发泡剂 | kg | 1.722 | 5.98
150 | 143520001 | 隔离剂 | kg | 12.17 | 1.33
151 | 143901001 | 乙炔气 |  | 32.601 | 6.41
152 | 143901002A | 乙炔气 | kg | 0.336 | 15.58
153 | 143906001 | 氧气 |  | 75.277 | 3.85
154 | 144101005 | 建筑胶 | kg | 73.916 | 1.06
155 | 144102001 | 粘结剂 | kg | 697.915 | 5.73
156 | 144108001 | 乳白胶 | kg | 2.334 | 4.87
157 | 144110004 | 硅酮耐候密封胶 | kg | 31.68 | 17.09
158 | 144114006 | 聚氯乙烯热熔密封胶 | kg | 0.449 | 13.12
159 | 144114009 | 聚氨酯发泡密封胶（750mL/支） | 支 | 45.989 | 9.4
160 | 144116003 | 胶合剂 | kg | 0.039 | 6.71
161 | 144116023 | 界面处理剂 | t | 0.748 | 1538.46
162 | 144301004 | 自粘性橡胶带 20mm×5m | 卷 | 0.45 | 7.69
163 | 144309002 | 塑料胶布带 20mm×10m | 卷 | 4.452 | 5.56
164 | 144309004 | 塑料胶布带 25mm×10m | 卷 | 0.82 | 7.09
165 | 170101008.1 | 镀锌钢管（综合） | t | 2.497 | 4808.55
166 | 172513000 | 塑料软管 | kg | 0.61 | 10.26
167 | 172517002 | 异型塑料管 Φ5 | m | 0.053 | 2.39
168 | 180317007 | 直角弯头 FBN70 | 个 | 0.207 | 4.37
169 | 181510002 | 钢制管箍 DN20 | 个 | 73.896 | 0.97
170 | 181510004 | 钢制管箍 DN32 | 个 | 3.962 | 2.42
171 | 181514006 | 镀锌活接头 DN50 | 个 | 1 | 10.68
172 | 181515001 | 钢制活接头 DN15 | 个 | 3.03 | 1.71
173 | 181515002 | 钢制活接头 DN20 | 个 | 13.13 | 2.05
174 | 181515004 | 钢制活接头 DN32 | 个 | 1.01 | 4.49
175 | 181515006 | 钢制活接头 DN50 | 个 | 2.02 | 8.12
176 | 182101007 | 伸缩接头 FSE70 | 个 | 0.104 | 2.91
177 | 182501001 | 塑料管卡 de20 | 个 | 19.84 | 0.43
178 | 182501003 | 塑料管卡 de32 | 个 | 8.658 | 0.77
179 | 182501004 | 塑料管卡 de40 | 个 | 10.429 | 1.11
180 | 182501007 | 塑料管卡 de75 | 个 | 4.936 | 2.03
表-24
本工程材料和工程设备一览表
工程名称:大化瑶族自治县第四幼儿园改造工程 |  |  |  | 第6页 共12页
序号 | 材料编码 | 名称、规格、型号 | 单位 | 数量 | 投标单价（元）
181 | 182501010 | 塑料管卡 de200 | 个 | 1.632 | 7.86
182 | 182504005 | 镀锌管卡子(给水管用)DN40 | 个 | 2.424 | 1.58
183 | 182504006 | 镀锌管卡子(给水管用)DN50 | 个 | 5.746 | 1.76
184 | 182511000 | 接地卡子(综合) | 个 | 344.171 | 1.37
185 | 182519002 | 固定卡子 3×80 | 套 | 5.356 | 1.79
186 | 182526007 | 管码 FSA70 | 个 | 3.166 | 3.5
187 | 190301006 | 闸阀 Z15T-10 DN50 | 个 | 1.01 | 61.98
188 | 213327002 | 透气帽(铅丝球) DN75 | 个 | 0.781 | 2.56
189 | 213327005 | 透气帽(铅丝球) DN200 | 个 | 0.163 | 20.32
190 | 271702001 | 绝缘黑胶布 20mm×20m | 卷 | 0.275 | 3.25
191 | 280104002 | 镀锡裸铜绞线 TJX-16 | kg | 0.52 | 28.21
192 | 280304003 | 塑料软铜绝缘导线 BVR-4 | m | 52.635 | 2.7
193 | 290619007 | T型接头 FTE70 | 个 | 0.156 | 5.98
194 | 290622004 | 阻燃管接头 FST32 | 个 | 7.681 | 0.58
195 | 290622007 | 阻燃管接头 FST70 | 个 | 1.037 | 1.05
196 | 290628002 | 塑料护口 15～20 | 个 | 152.44 | 0.11
197 | 290628004 | 塑料护口（钢管用）15~20 | 个 | 46.019 | 0.11
198 | 290631007 | 电缆吊挂 3×50 | 套 | 6.632 | 2.56
199 | 290905002 | 铜接线端子 DT-4mm2 | 个 | 16.24 | 0.51
200 | 290905005 | 铜接线端子 DT-16mm2 | 个 | 2.652 | 2.56
201 | 290905007 | 铜接线端子 DT-35mm2 | 个 | 7.956 | 4.7
202 | 291111001 | 开关盒 | 个 | 18.36 | 1.11
203 | 291112001 | 接线盒 | 个 | 70.91 | 1.11
204 | 291126000 | 灯具金属吊盒 | 个 | 2.04 | 1.71
205 | 292702006 | 尼龙扎带(综合) | 个 | 54.963 | 0.17
206 | 330114001 | 高稀钢爬梯 | 个 | 3 | 11.5
207 | 340701001 | 塑料手套 ST型 | 付 | 2.73 | 3.85
208 | 340702001 | 防尘面罩 | 套 | 2.181 | 17.09
209 | 340703001 | 护目镜 | 套 | 2.181 | 8.55
210 | 341101001 | 水 |  | 66.133 | 4.21
211 | 341101001 | 水 |  | 20.162 | 4.21
212 | 341301001 | 位号牌 | 个 | 1 | 0.68
213 | 341301011 | 标志牌 塑料扁形 | 个 | 40.956 | 0.13
214 | 341508001 | 其他材料费 | 元 | 72.787 | 0.9
215 | 341508001 | 其他材料费 | 元 | 814.534 | 0.88
216 | 341508003 | 其他材料费 | 元 | 27.556 | 0.88
表-24
本工程材料和工程设备一览表
工程名称:大化瑶族自治县第四幼儿园改造工程 |  |  |  | 第7页 共12页
序号 | 材料编码 | 名称、规格、型号 | 单位 | 数量 | 投标单价（元）
217 | 341509001 | 校验材料费 | 元 | 4.08 | 0.88
218 | 350102003 | 组合钢模板 | kg | 0.005 | 5.31
219 | 350103001 | 胶合板模板 1830×915×18 | ㎡ | 7.01 | 45.13
220 | 350103001 | 胶合板模板 1830×915×18 | ㎡ | 3.704 | 45.13
221 | 350104002 | 复合木模板面板 | ㎡ | 0.19 | 27.35
222 | 350302001 | 回转扣件 | 个 | 0.069 | 6.19
223 | 350302002 | 对接扣件 | 个 | 0.243 | 6.19
224 | 350302003 | 直角扣件 | 个 | 1.041 | 6.19
225 | 350303001 | 脚手架焊接钢管 Φ48.3×3.6 | t | 0.014 | 4176.99
226 | 350305001 | 金属脚手架底座 | 个 | 0.069 | 6.41
227 | 350307002 | 竹脚手板 | ㎡ | 2.221 | 15.93
228 | 351101001 | 钢凿 | 个 | 3.272 | 2.22
229 | 360102002.1 | 铸铁盖板 | 个 | 106.09 | 75
230 | 360104006 | 铸铁井盖井座 重型Φ700 | 套 | 1 | 600
231 | 370501001 | 油浸枕木 |  | 0.08 | 1088.03
232 | 370905001 | 钢垫板 | kg | 0.6 | 3.59
233 | B-C | 中空玻璃5+94+5与反射镀膜玻璃差价 材料费 | ㎡ | 26.13 | -77.26
234 | B-C.2 | 顺序器 材料费 | 元 | 10 | 25
235 | S800101006 | 水泥砂浆中砂M7.5 |  | 1.977 | 170.57
236 | S800702002 | 水泥防水砂浆（加防水粉5% ）1:2 |  | 0.03 | 552.12
237 | b-001 | 空气探测器 | 台 | 4 | 160
238 |  | ◆商品砼◆
239 | 043104001 | 预拌普通混凝土 C10 |  | 0.875 | 325.83
240 | 043104001.1 | 碎石 GD40 商品普通砼 C10[商品砼] |  | 4.252 | 233.98
241 | 043104002 | 碎石 GD40 商品普通砼 C15 |  | 4.365 | 359.81
242 | 043104002 | 预拌普通混凝土 C15 |  | 2.091 | 359.81
243 | 043104002.1 | 碎石 GD40 商品普通砼 C15[商品砼] |  | 2.646 | 359.81
244 | 043104004 | 预拌普通混凝土 C25 |  | 3.486 | 377.28
245 | 043104004.1 | 碎石 GD40 商品普通砼 C25[商品砼] |  | 8.13 | 377.28
246 | 043104004.1 | 碎石 GD40 商品普通砼 C25[商品砼] |  | 0.853 | 264.08
247 | 043104004.2 | 碎石 GD40 商品普通砼 C25[商品砼] |  | 2.132 | 264.08
248 | 043104004.3 | 碎石 GD40 商品普通砼 C25[商品砼] |  | 0.274 | 264.08
249 | 043104005 | 预拌普通混凝土 C30 |  | 0.117 | 393.79
250 | 802102025.1 | 碎石 GD40 中砂水泥32.5 C25 |  | 1.167 | 189.82
251 |  | ◆配合比◆
252 | 800101015 | 水泥砂浆中砂M7.5 |  | 7.413 | 206.42
表-24
本工程材料和工程设备一览表
工程名称:大化瑶族自治县第四幼儿园改造工程 |  |  |  | 第8页 共12页
序号 | 材料编码 | 名称、规格、型号 | 单位 | 数量 | 投标单价（元）
253 | 800102001 | 水泥砂浆 1∶1 |  | 0.363 | 347.08
254 | 800102003 | 水泥砂浆 1∶2 |  | 0.055 | 306.42
255 | 800102004 | 水泥砂浆 1∶2.5 |  | 1.442 | 292.51
256 | 800102005 | 水泥砂浆 1∶3 |  | 84.881 | 263.15
257 | 800301005 | 水泥石灰砂浆中砂M7.5 |  | 0.399 | 245.06
258 | 800501006 | 混合砂浆 1∶1∶6 |  | 3.172 | 263.15
259 | 800501008 | 混合砂浆 1∶0.5∶3 |  | 0.783 | 304.27
260 | 800702003.1 | 水泥防水砂浆(加防水粉6％) 1∶2.5 |  | 4.171 | 372.08
261 | 801101001 | 素水泥浆 |  | 1.586 | 545.28
262 | 802102007 | 碎石 GD20 中砂水泥 32.5 C20 |  | 1.366 | 237.19
263 |  | ◆主材◆
264 | 040907001Z | 三合土（天然级配） |  | 3.301
265 | 172500000 | PVC-U硬塑管及管件安装 De75 | m | 15.042 | 12.39
266 | 172500000.1 | PVC-U硬塑管及管件安装 De200 | m | 5.222 | 53.85
267 | 172502000 | PPR铝塑稳态冷水管及管件安装 DN40 S4系列 | m | 3.254 | 38.53
268 | 172502000 | PPR铝塑稳态冷水管及管件安装 DN50 S4系列 | m | 7.711 | 59.69
269 | 172502000.1 | PPR铝塑稳态冷水管及管件安装 DN32 S4系列 | m | 12.801 | 24.54
270 | 172502000.2 | PPR铝塑稳态冷水管及管件安装 DN20 S4系列 | m | 9.547 | 6.34
271 | 172502000.4 | PPR铝塑稳态冷水管及管件安装 DN15 S4系列 | m | 15.555 | 10.26
272 | 172902001 | 钢筋混凝土排水管 DN300 | m | 0.806
273 | 180903000 | 塑料给水管件 | 个 | 20.453
274 | 194103000 | 截止阀 DN15 | 个 | 3.03 | 12.47
275 | 194103000 | 截止阀 DN20 | 个 | 13.13 | 19.18
276 | 194103000 | 截止阀 DN32 | 个 | 1.01 | 36.46
277 | 194103000.1 | 闸阀 DN50 | 个 | 1.01 | 61.98
278 | 194103000.2 | 止回阀 DN50 | 个 | 1.01 | 54.69
279 | 213301000 | 水龙头 DN15 | 个 | 20.2 | 6.5
280 | 230100000 | 手提式灭火器(干粉磷酸铵盐)MF/ABC5 | 具 | 6 | 72
281 | 233902000 | 声光报警器 | 个 | 1 | 60.18
282 | 240101000.1 | 水表 DN50 | 个 | 1 | 159.99
283 | 290105000 | 金属线槽MR100*100 | m | 24.78 | 21
284 | 550117001 | 动力配电箱Z-AP | 台 | 1 | 2164
285 | 550117001.3 | 配电箱ZZ-AP | 台 | 1 | 2100.78
286 | 550117001.5 | 成套配电箱ADE | 台 | 1 | 2350
287 | B6-0273.1 | 安全监测装置 可燃气体报警器 | 套 | 1 | 1890.35
288 | Z010000103 | 角钢 | kg | 40.895 | 3.62
表-24
本工程材料和工程设备一览表
工程名称:大化瑶族自治县第四幼儿园改造工程 |  |  |  | 第9页 共12页
序号 | 材料编码 | 名称、规格、型号 | 单位 | 数量 | 投标单价（元）
289 | Z130105001 | 酚醛调和漆（各色） | kg | 0.579 | 12.04
290 | Z130507011 | 醇酸防锈漆 C53-1 | kg | 0.815 | 13.27
291 | Z170303000 | 钢管敷设 砖、混凝土结构暗配SC32 | m | 24.761 | 5.02
292 | Z170303000 | 钢管敷设 砖、混凝土结构暗配SC20 | m | 461.852 | 3.67
293 | Z250001001 | 消防应急标志灯具(单面单向疏散/DC36V) | 套 | 2.02 | 113.27
294 | Z250001001 | 自带蓄电池A型应急灯 LED DC36V 5W 600lm 4000K | 套 | 9.09 | 107.96
295 | Z250001001 | 紫外线消毒灯 40W、220V | 套 | 2.02 | 82.32
296 | Z250001001.2 | LED单管日光灯 220V/18W | 套 | 4.04 | 25.22
297 | Z250001001.4 | LED双管发光平面灯 36W | 套 | 15.15 | 50.01
298 | Z250001001.5 | 半球LED吸顶灯 LED 18W 220V 1800lm | 套 | 6.06 | 23.1
299 | Z250001001.6 | 吸顶灯(防水节能型) LED 18W 220V 1800lm | 套 | 5.05 | 23.1
300 | Z250001001.7 | 消防应急标志灯具(疏散出口/DC36V) | 套 | 1.01 | 107.96
301 | Z250001001.7 | 消防应急标志灯具(疏散出口/DC36V) | 套 | 1.01 | 132.74
302 | Z250001001.9 | 双管LED应急灯 | 套 | 3.03 | 87.17
303 | Z260501001 | 三联单极开关 250V/10A | 个 | 2.04 | 16.46
304 | Z260501001.1 | 单联单控开关 220V/10A | 个 | 6.12 | 6.86
305 | Z260501001.2 | 双联单控开关 220V/10A | 个 | 6.12 | 11.5
306 | Z260501001.3 | 双控单极开关 250V/10A | 个 | 4.08 | 7.31
307 | Z264101001 | 单联安全防水型二、三孔插座 10A~250V | 套 | 21.42 | 20.97
308 | Z280301000 | WDZB-BYJ-B1-4mm2 | m | 877.327 | 4.2
309 | Z280301000.2 | WDZB-BYJ-2.5mm2 | m | 667.832 | 2.6
310 | Z280301000.3 | WDZN-RYJS-2*2.5mm2 | m | 89.597 | 4.74
311 | Z281100000 | WDZB-YJY-B1-5x6mm2 | m | 30.886 | 41.86
312 | Z281100000.1 | WDZB-YJV-B1-4*35+1*16mm2 | m | 16.685 | 169.65
313 | Z281100000.2 | WDZB-YJY-B1-5*4mm2 | m | 24.897 | 30.33
314 | Z290604000 | 刚性阻燃管 PC65 | m | 5.434 | 6.5
315 | Z290604000.1 | 刚性阻燃管 PC32 | m | 32.813 | 2.88
316 | Z291112001 | 接线盒 | 个 | 7.14 | 3.54
317 |  | ◆机械台班组成◆
318 | 000301001A | 机械台班人工费 | 元 | 21.734 | 1.5
319 | 000301001 | 机械台班人工费 | 元 | 4950.823 | 1.5
320 | 000701003 | 市政机械第一类费用 | 元 | 31.636 | 1
321 | 002401001 | 机械台班人工费 | 元 | 52.266 | 1.5
322 | 002401001 | 机械台班人工费 | 元 | 15.15 | 1
323 | 140101045 | 焊接钢管 Φ159×12 | m | 0.327 | 10.99
324 | 140301004 | 国V汽油 92# | kg | 11.687 | 9.39
表-24
本工程材料和工程设备一览表
工程名称:大化瑶族自治县第四幼儿园改造工程 |  |  |  | 第10页 共12页
序号 | 材料编码 | 名称、规格、型号 | 单位 | 数量 | 投标单价（元）
325 | 140304001 | 轻柴油 0# | kg | 11.803 | 7.55
326 | 140304001 | 轻柴油 0# | kg | 81.535 | 7.55
327 | 341103001 | 电 | kW.h | 13.678 | 0.58
328 | 341103001 | 电 | kW.h | 4862.149 | 0.58
329 | 994701001 | 其他机械费 | 元 | 439.63 | 0.9
330 | 994701003 | 停滞费 | 元 | 5633.304
331 | 994701004 | 折旧费 | 元 | 22.257 | 1
332 | 994701004 | 折旧费 | 元 | 605.318 | 0.85
333 | 994701005 | 检修费 | 元 | 5.225 | 1
334 | 994701005 | 大修理费 | 元 | 124.713 | 0.85
335 | 994701006 | 经常修理费 | 元 | 375.49 | 0.9
336 | 994701006 | 维护费 | 元 | 18.348 | 1
337 | 994701007 | 安拆及场外运输费 | 元 | 538.824 | 1
338 | 994701008 | 其他费用 | 元 | 58.977 | 1
339 | 994701008 | 其他费 | 元 | 3.66 | 1
340 | C1403001 | 轻柴油0# | kg | 20.913 | 7.55
341 | J00000001 | 折旧费 | 元 | 47.162 | 1
342 | J00000002 | 大修理费 | 元 | 5.956 | 1
343 | J00000003 | 经常修理费 | 元 | 26.451 | 1
344 | J00000005 | 停滞费 | 元 | 114.299
345 | J00000006 | 其他费用 | 元 | 11.481 | 1
346 | R0800001 | 机械台班工日 | 工日 | 0.902 | 86
347 |  | ◆机械◆
348 | 980301005 | 精密交/直流稳压电源 | 台班 | 0.55 | 13.26
349 | 980501003 | 数字兆欧表 BM-2061000MΩ | 台班 | 0.06 | 10.19
350 | 980502008 | 数字万用表 PF-56 | 台班 | 0.67 | 3.92
351 | 980502011 | 手持式万用表 | 台班 | 0.05 | 6.47
352 | 980503001 | 数字电压表 PZ38 | 台班 | 0.55 | 5.53
353 | 981102002 | 精密标准电阻箱 ZX-54 | 台班 | 0.55 | 14.72
354 | 981110002 | 绝缘电阻测试仪 ZC-8 | 台班 | 1.966 | 30.2
355 | 981701003 | 无线电调频对讲机 C15 | 台班 | 0.18 | 5.06
356 | 984101001 | 电动综合校验台 | 台班 | 0.55 | 18.84
357 | 984301001 | 便携式综合校验仪 2422 | 台班 | 0.55 | 31.19
358 | 984703001 | 火灾探测器实验器 BHTS-1 | 台班 | 0.12 | 15.84
359 | 990101005 | 履带式液压单斗挖掘机[斗容量1] | 台班 | 0.256 | 1443.36
360 | 990506001 | 混凝土振捣器[平板式] | 台班 | 0.54 | 9.54
表-24
本工程材料和工程设备一览表
工程名称:大化瑶族自治县第四幼儿园改造工程 |  |  |  | 第11页 共12页
序号 | 材料编码 | 名称、规格、型号 | 单位 | 数量 | 投标单价（元）
361 | 990506002 | 混凝土振捣器[插入式] | 台班 | 0.865 | 10.11
362 | 990506002 | 混凝土振捣器 插入式 | 台班 | 0.105 | 9.74
363 | 990509001 | 灰浆搅拌机[拌筒容量200L] | 台班 | 17.119 | 122.67
364 | 990509001 | 灰浆搅拌机 拌筒容量200L | 台班 | 0.422 | 14.78
365 | 990701004 | 履带式推土机 功率75kW | 台班 | 0.002 | 1093.86
366 | 990701004 | 履带式推土机[功率75kW] | 台班 | 0.028 | 821.35
367 | 990704004 | 载货汽车[装载质量4t] | 台班 | 0.013 | 452.42
368 | 990704004 | 载货汽车[装载质量4t] | 台班 | 0.198 | 411.65
369 | 990704005 | 载重汽车装载质量5t | 台班 | 0.021 | 574.36
370 | 990704005 | 载货汽车[装载质量5t] | 台班 | 0.002 | 444.02
371 | 990705003 | 自卸汽车[装载质量4.5t] | 台班 | 0.749 | 435.57
372 | 990705005 | 自卸汽车[装载质量8t] | 台班 | 0.241 | 652.17
373 | 990705007 | 自卸汽车 装载质量12t | 台班 | 0.186 | 968.74
374 | 990707004 | 平板拖车组[装载质量20t] | 台班 | 0.63 | 970.66
375 | 990903002 | 汽车式起重机[提升质量8t] | 台班 | 0.102 | 831.58
376 | 990903004 | 汽车式起重机提升质量12t | 台班 | 0.033 | 907.3
377 | 990903005 | 汽车式起重机[提升质量16t] | 台班 | 0.02 | 1064.22
378 | 991305001 | 夯实机电动[夯击能力200～620Nm] | 台班 | 7.312 | 20.96
379 | 991305001 | 电动夯实机 夯击能量 250N.m | 台班 | 0.169 | 22.47
380 | 991701001 | 钢筋调直机[直径14mm] | 台班 | 0.12 | 23.99
381 | 991702001 | 钢筋切断机[直径40mm] | 台班 | 0.116 | 29.02
382 | 991703001 | 钢筋弯曲机[直径40mm] | 台班 | 0.251 | 17.35
383 | 991908002A | 立式钻床 钻孔直径25mm | 台班 | 0.164 | 4.56
384 | 991908004A | 立式钻床 钻孔直径50mm | 台班 | 0.236 | 13.97
385 | 991924001 | 管子套丝机159mm | 台班 | 3.071 | 7.98
386 | 991926001 | 弯管机 WC27~108 | 台班 | 0.014 | 75.87
387 | 992101001 | 木工圆锯机[直径500mm] | 台班 | 0.559 | 20.37
388 | 992101001 | 木工圆锯机 直径500mm | 台班 | 0.072 | 22.44
389 | 992103002 | 木工双面压刨床刨削宽度 600mm | 台班 | 0.097 | 44.8
390 | 992301003 | 砂轮切割机 400 | 台班 | 0.154 | 28.43
391 | 992302001 | 石料切割机5.5KW以内 | 台班 | 2.91 | 133.8
392 | 992314001 | 角向磨光机 | 台班 | 4.798 | 6.05
393 | 992501001A | 交流电弧焊机 容量21kV.A | 台班 | 0.415 | 43.19
394 | 992501002 | 交流电弧焊机[容量30kVA] | 台班 | 23.687 | 166.27
395 | 992501003 | 交流电弧焊机[容量32kVA] | 台班 | 22.744 | 171.53
396 | 992509003 | 对焊机[容量75kVA] | 台班 | 0.057 | 193.59
表-24
本工程材料和工程设备一览表
工程名称:大化瑶族自治县第四幼儿园改造工程 |  |  |  | 第12页 共12页
序号 | 材料编码 | 名称、规格、型号 | 单位 | 数量 | 投标单价（元）
397 | 992511001 | 热熔焊接机 Φ63 | 台班 | 0.177 | 14.04
398 | 994301031 | 电动空气压缩机[排气量0.6/min] | 台班 | 7.632 | 26.44
399 | 994410004 | 试压泵 压力 30MPa | 台班 | 0.048 | 20.74
400 | 994506004 | 油压接管钳 50t | 台班 | 0.208 | 15.11
401 | 994508001 | 电锤 520W | 台班 | 4.887 | 4.92
402 | J04010203 | 自卸汽车[装载质量4.5t] | 台班 | 0.721 | 452.71
403 | S990101006 | 履带式单斗液压挖掘机斗容量 1.25m3 | 台班 | 0.017 | 1872.67
404 | S990506001 | 混凝土振捣器平板式 | 台班 | 0.206 | 9.91
405 |  | 合 计
表-24

## 主要材料及价格表全部工料机
主要材料及价格表
工程名称:大化瑶族自治县第四幼儿园改造工程 |  |  |  | 第1页 共12页
序号 | 材料编码 | 项目名称及规格、型号等特殊要求 | 单位 | 数量 | 单价（元）
1 |  | ◆人工◆
2 | 000301000 | 建筑装饰人工 | 元 | 79776.534 | 1.5
3 | 000501000 | 安装人工 | 元 | 10362.187 | 1.3
4 | 000701001 | 市政人工 | 元 | 1003.8 | 1.43
5 | 000701001 | 市政人工 | 元 | 5147.138 | 1
6 | R0101001 | 建筑综合工日(一类) | 工日 | 47.328 | 64
7 |  | ◆材料◆
8 | 010103001 | 螺纹钢筋HRB400 10以内(综合) | t | 0.318 | 3860.53
9 | 010103002 | 螺纹钢筋HRB400 10以上(综合) | t | 0.66 | 3701.24
10 | 010301002 | 钢丝 Φ1.6 | kg | 0.572 | 6.5
11 | 010310001 | 镀锌铁丝(综合) | kg | 5.091 | 5.75
12 | 010310002 | 镀锌铁丝 Φ4 | kg | 5 | 5.75
13 | 010310002 | 镀锌铁丝 Φ4 | kg | 4.165 | 4.36
14 | 010310013 | 镀锌铁丝 Φ0.7 | kg | 2.22 | 5.75
15 | 010310013 | 镀锌铁丝 Φ0.7 | kg | 1.715 | 4.62
16 | 010902001 | 圆钢HPB300 Φ10以内(综合) | t | 0.094 | 3869.38
17 | 010903001 | 圆钢HPB300 Φ10以内(综合) | kg | 0.353 | 3.87
18 | 011303002 | 镀锌扁钢 -25×4 | kg | 1.5 | 5.32
19 | 015303002 | 封铅 含铅 65% 含锡 35% | kg | 0.564 | 10.15
20 | 020101002 | 橡胶板 2mm | ㎡ | 0.065 | 30.77
21 | 020101009 | 橡胶板 1～3mm | kg | 0.231 | 7.54
22 | 021301001 | 塑料带 20mm×40m | 卷 | 2.418 | 4.96
23 | 021303001 | 聚四氟乙烯生料带 宽20mm | m | 89.64 | 0.13
24 | 022705003 | 棉丝 | kg | 0.265 | 22.22
25 | 022705004 | 棉纱头 | kg | 6.068 | 4.62
26 | 022706004 | 白布 0.9m | ㎡ | 0.096 | 2.56
27 | 022706005 | 细白布 宽0.9m | m | 0.1 | 3.42
28 | 022706010 | 破布 | kg | 2.302 | 1.71
29 | 023102021 | 高强度、耐腐蚀聚乙烯尼龙绳 | m | 18 | 0.88
30 | 023301001 | 草袋 | ㎡ | 14.689 | 3.85
31 | 023301003 | 草袋片 | 片 | 10 | 1.28
32 | 030110003 | 镀锌自攻螺钉 M4～6×20～35 | 个 | 133.069 | 0.07
33 | 030112005 | 木螺钉 m2～4×6～65 | 个 | 37.44 | 0.07
34 | 030113002 | 镀锌木螺钉 M4.5～6×15～100 | 个 | 43.986 | 0.21
35 | 030114001 | 半圆头螺钉 | 百个 | 1.126 | 2.99
36 | 030119001 | 机螺钉 | kg | 0.34 | 3.85
37 | 030126007 | 螺栓 M6~12×12~50 | 套 | 11.699 | 0.27
主要材料及价格表
工程名称:大化瑶族自治县第四幼儿园改造工程 |  |  |  | 第2页 共12页
序号 | 材料编码 | 项目名称及规格、型号等特殊要求 | 单位 | 数量 | 单价（元）
38 | 030126024 | 螺栓 M10×20~50 | 套 | 1 | 0.36
39 | 030127023 | 镀锌螺栓 M8×100 | 套 | 97.232 | 0.84
40 | 030127034 | 镀锌螺栓 M10×100 | 套 | 117.932 | 1.08
41 | 030127035 | 镀锌螺栓 M10×100 | 套 | 26.543 | 1.08
42 | 030130001 | 端头螺丝杆 | kg | 28.735 | 5.13
43 | 030132021 | 不锈钢膨胀螺栓M8×120 | 套 | 8.4 | 3.54
44 | 030146002 | U型螺栓 Φ59×M10 | 套 | 1 | 1.53
45 | 030148013.1 | 地脚螺栓 M16×500 | 套 | 163.77 | 2.67
46 | 030156001 | 膨胀螺栓 | 套 | 59.777 | 0.71
47 | 030156012 | 膨胀螺栓 M8 | 套 | 51.88 | 0.79
48 | 030156018 | 膨胀螺栓 M10 | 套 | 8.4 | 0.94
49 | 030156026 | 膨胀螺栓 M12 | 套 | 58.364 | 1.37
50 | 030156037 | 膨胀螺栓 M18 | 套 | 0.163 | 4.49
51 | 030156101 | 塑料膨胀螺栓 | 套 | 167.601 | 0.6
52 | 030157002 | 镀锌膨胀螺栓 M6×80 | 百套 | 0.169 | 17.95
53 | 030168002 | 镀锌锁紧螺母 15 | 个 | 23.359 | 0.21
54 | 030168004 | 镀锌锁紧螺母 20 | 个 | 175.1 | 0.26
55 | 030171101 | 螺母 | 百个 | 1.003 | 8.21
56 | 030171102 | 螺母 | kg | 14.629 | 8.55
57 | 030172001 | 垫圈 | 百个 | 14.329 | 4.27
58 | 030182005 | 塑料胀管 Φ6~8 | 颗 | 136.278 | 0.05
59 | 030183001 | 铁钉(综合) | kg | 0.35 | 4.33
60 | 030183001 | 铁钉(综合) | kg | 24.456 | 5.31
61 | 030191001 | 扣钉 | kg | 0.676 | 3.2
62 | 030311004 | 防火铰链 | 副 | 15 | 15.49
63 | 030312001 | 闭门器（明装） | 套 | 5 | 65.49
64 | 030316014 | L型执手插锁 | 把 | 5 | 70.8
65 | 031301006 | 砂轮片 400 | 片 | 0.309 | 24.26
66 | 031311001 | 电焊条（综合） | kg | 40.505 | 5.75
67 | 031311002 | 电焊条 结4222.5~3.2 | kg | 2.293 | 5.73
68 | 031321001 | 焊锡丝 综合 | kg | 0.41 | 64.66
69 | 031321003 | 焊锡 | kg | 1.479 | 60.34
70 | 031332002 | 焊锡膏 瓶装50g | kg | 0.129 | 46.15
71 | 031337001 | 冲击钻头（综合） | 根 | 0.884 | 2.56
72 | 031337010 | 冲击钻头 Φ12 | 个 | 0.2 | 1.62
73 | 031337014 | 冲击钻头 Φ20 | 个 | 0.262 | 5.64
74 | 031338001 | 合金钢钻头(综合) | 个 | 0.473 | 3.25
主要材料及价格表
工程名称:大化瑶族自治县第四幼儿园改造工程 |  |  |  | 第3页 共12页
序号 | 材料编码 | 项目名称及规格、型号等特殊要求 | 单位 | 数量 | 单价（元）
75 | 031338003 | 合金钢钻头 Φ8 | 个 | 0.354 | 4.1
76 | 031345001 | 钢锯条 | 根 | 25.866 | 0.31
77 | 031345004 | 石料切割锯片 | 片 | 1.931 | 34.19
78 | 031345007 | 钢割片 | 片 | 9.596 | 11.54
79 | 031346001 | 钢丝刷子 | 把 | 0.058 | 2.84
80 | 031347001 | 砂纸 | 张 | 2.65 | 0.43
81 | 031347002 | 砂纸(木) | 张 | 10.984 | 0.27
82 | 031347004 | 铁砂布 | 张 | 6.596 | 1.34
83 | 032105003.1 | 镀锌铁丝网 15×15×0.7 | ㎡ | 18.59 | 3.76
84 | 032105008.1 | 镀锌铁丝网 50×50×3.8 | ㎡ | 390.096 | 17
85 | 032116001 | 铁件(综合) | kg | 0.015 | 5.31
86 | 032116001 | 铁件（综合） | kg | 1.599 | 5.75
87 | 032116004 | 预埋铁件 | kg | 606 | 5.75
88 | 032116017 | 门窗固定连接铁件（地脚）300×300 | 个 | 165.958 | 2.99
89 | 032118013 | 镀锌全螺纹吊杆Φ6 | m | 29.292 | 1.24
90 | 032120001 | PVC管专用弹簧 | 根 | 0.03 | 12.1
91 | 040102001 | 普通硅酸盐水泥 32.5MPa | t | 41.524 | 358
92 | 040102003 | 普通硅酸盐水泥 42.5MPa | t | 1.794 | 388.75
93 | 040102004 | 普通硅酸盐水泥 42.5MPa | kg | 8.898 | 0.39
94 | 040103001 | 白水泥(综合) | t | 0.023 | 659.29
95 | 040301001 | 砂(综合) |  | 116.45 | 94.17
96 | 040301004 | 中砂 |  | 9.981 | 94.17
97 | 040502003 | 碎石 5～20mm |  | 1.115 | 92.23
98 | 040902004 | 石灰膏 |  | 0.699 | 429.61
99 | 040903001 | 石膏粉 | kg | 2.815 | 2.65
100 | 040904003 | 滑石粉 | kg | 19.03 | 0.43
101 | 040908002 | 抗裂砂浆 | kg | 1008.331 | 1.15
102 | 041101001 | 毛石(块石) |  | 14.16 | 80.58
103 | 041301001 | 页岩标准砖 240×115×53 | 千块 | 0.944 | 568.93
104 | 041301001 | 页岩标准砖 240×115×53 | 千块 | 3.895 | 568.93
105 | 041507003 | 砼空心砌块 90×190×190 | 块 | 286.602 | 0.92
106 | 041507007 | 砼空心砌块 190×190×190 | 块 | 372.066 | 1.25
107 | 041507011 | 砼空心砌块 390×190×190 | 块 | 1340.316 | 2.54
108 | 041507013 | 砼空心砌块配块 |  | 1.988 | 345.13
109 | 050102006 | 周转圆木（支撑） |  | 0.046 | 871.68
110 | 050306001 | 周转板枋材 |  | 0.024 | 1004.42
111 | 050306002 | 周转枋材 |  | 0.037 | 967.26
主要材料及价格表
工程名称:大化瑶族自治县第四幼儿园改造工程 |  |  |  | 第4页 共12页
序号 | 材料编码 | 项目名称及规格、型号等特殊要求 | 单位 | 数量 | 单价（元）
112 | 050306002 | 周转枋材 |  | 0.508 | 1004.42
113 | 050306003 | 周转板材 |  | 0.112 | 1039.82
114 | 050306003 | 周转板材 |  | 0.369 | 1004.42
115 | 070103001.1 | 陶瓷墙面砖 150×150 | ㎡ | 36.225 | 40
116 | 070103007.1 | 300*600浅色釉面砖 | ㎡ | 173.327 | 41.59
117 | 072901007.1 | 白色8厚塑胶弹性面层 | ㎡ | 49.878 | 105
118 | 072901007.2 | 红色8厚塑胶弹性面层 | ㎡ | 22.205 | 105
119 | 072901007.3 | 绿色8厚塑胶弹性面层 | ㎡ | 699.995 | 105
120 | 072901007.4 | 蓝色8厚塑胶弹性面层 | ㎡ | 809.86 | 105
121 | 090503002.1 | 铝板 1200×600 | ㎡ | 39.281 | 64.47
122 | 092701005 | 耐碱玻璃纤维网格布 | ㎡ | 164.76 | 2.14
123 | 093701001 | 不锈钢格栅 | ㎡ | 17.809 | 256.41
124 | 100302003 | 铝合金中龙骨T型 h30.5 | m | 44.649 | 3.25
125 | 100303002 | 铝合金大龙骨U型 h45 | m | 45.865 | 5.56
126 | 101501001 | 铝合金龙骨主接件 | 个 | 21.324 | 0.68
127 | 101501004 | 铝合金龙骨次接件 | 个 | 7.108 | 0.51
128 | 101502001 | 铝合金中龙骨平面连接件 | 个 | 13.842 | 0.38
129 | 101502002 | 铝合金大龙骨垂直吊挂件 | 个 | 49.007 | 0.13
130 | 101502003 | 铝合金中龙骨垂直吊挂件 | 个 | 98.388 | 0.17
131 | 110102001.1 | 木质夹板门(成品) | ㎡ | 7.36 | 324.79
132 | 110305002.1 | 甲级钢质防火门（成品） | ㎡ | 13.136 | 442.48
133 | 110915001.1 | 洞口面积≤2m2铝合金推拉窗不带亮(成品) | ㎡ | 6.871 | 570.83
134 | 110915001.2 | 洞口面积≥2m2铝合金推拉窗带亮(成品) | ㎡ | 14.916 | 553.25
135 | 110915001.3 | 洞口面积≥2m2铝合金推拉窗不带亮(成品) | ㎡ | 3.149 | 553.25
136 | 110917001.1 | 系列断热铝合金框固定窗面积≤2㎡ | ㎡ | 3.609 | 351.18
137 | 112301001 | 钢防盗门(成品) | ㎡ | 3.463 | 282.05
138 | 130102001 | 调和漆(综合) | kg | 0.11 | 7.01
139 | 130109001 | 酚醛磁漆(各种颜色) | kg | 0.04 | 15.38
140 | 130301001 | 乳胶漆 | kg | 59.396 | 14.16
141 | 130311003 | 成品腻子粉（一般型） | kg | 233.41 | 1.15
142 | 130312002 | 大白粉 | kg | 1.963 | 0.31
143 | 130519001 | 沥青绝缘漆 | kg | 0.057 | 7.39
144 | 130527002.1 | 水泥基防水涂料 | kg | 1175.031 | 18.58
145 | 133101001 | 石油沥青（综合） | kg | 0.003 | 4.87
146 | 133504001 | 防水粉 | kg | 117.839 | 2.88
147 | 134101001 | 嵌缝料 | kg | 11.118 | 2.39
148 | 140702001 | 机油（综合） | kg | 0.248 | 5.13
主要材料及价格表
工程名称:大化瑶族自治县第四幼儿园改造工程 |  |  |  | 第5页 共12页
序号 | 材料编码 | 项目名称及规格、型号等特殊要求 | 单位 | 数量 | 单价（元）
149 | 140901002 | 电力复合酯 一级 | kg | 0.948 | 17.09
150 | 140910001 | 上光蜡 | kg | 35.672 | 6.41
151 | 143124001 | 漂白粉 | kg | 0.431 | 3.68
152 | 143303001 | 硬酯酸 一级 | kg | 0.025 | 7.26
153 | 143309001 | 丙酮 | kg | 0.66 | 9.4
154 | 143315001 | 羧甲基纤维素 | kg | 0.467 | 5.13
155 | 143512001 | 发泡剂 | kg | 1.722 | 5.98
156 | 143520001 | 隔离剂 | kg | 12.17 | 1.33
157 | 143901001 | 乙炔气 |  | 32.601 | 6.41
158 | 143901002A | 乙炔气 | kg | 0.336 | 15.58
159 | 143906001 | 氧气 |  | 75.277 | 3.85
160 | 144101005 | 建筑胶 | kg | 73.916 | 1.06
161 | 144102001 | 粘结剂 | kg | 697.915 | 5.73
162 | 144108001 | 乳白胶 | kg | 2.334 | 4.87
163 | 144110004 | 硅酮耐候密封胶 | kg | 31.68 | 17.09
164 | 144114006 | 聚氯乙烯热熔密封胶 | kg | 0.449 | 13.12
165 | 144114009 | 聚氨酯发泡密封胶（750mL/支） | 支 | 45.989 | 9.4
166 | 144116003 | 胶合剂 | kg | 0.039 | 6.71
167 | 144116023 | 界面处理剂 | t | 0.748 | 1538.46
168 | 144301004 | 自粘性橡胶带 20mm×5m | 卷 | 0.45 | 7.69
169 | 144309002 | 塑料胶布带 20mm×10m | 卷 | 4.452 | 5.56
170 | 144309004 | 塑料胶布带 25mm×10m | 卷 | 0.82 | 7.09
171 | 170101008.1 | 镀锌钢管（综合） | t | 2.497 | 4808.55
172 | 172513000 | 塑料软管 | kg | 0.61 | 10.26
173 | 172517002 | 异型塑料管 Φ5 | m | 0.053 | 2.39
174 | 180317007 | 直角弯头 FBN70 | 个 | 0.207 | 4.37
175 | 181510002 | 钢制管箍 DN20 | 个 | 73.896 | 0.97
176 | 181510004 | 钢制管箍 DN32 | 个 | 3.962 | 2.42
177 | 181514006 | 镀锌活接头 DN50 | 个 | 1 | 10.68
178 | 181515001 | 钢制活接头 DN15 | 个 | 3.03 | 1.71
179 | 181515002 | 钢制活接头 DN20 | 个 | 13.13 | 2.05
180 | 181515004 | 钢制活接头 DN32 | 个 | 1.01 | 4.49
181 | 181515006 | 钢制活接头 DN50 | 个 | 2.02 | 8.12
182 | 182101007 | 伸缩接头 FSE70 | 个 | 0.104 | 2.91
183 | 182501001 | 塑料管卡 de20 | 个 | 19.84 | 0.43
184 | 182501003 | 塑料管卡 de32 | 个 | 8.658 | 0.77
185 | 182501004 | 塑料管卡 de40 | 个 | 10.429 | 1.11
主要材料及价格表
工程名称:大化瑶族自治县第四幼儿园改造工程 |  |  |  | 第6页 共12页
序号 | 材料编码 | 项目名称及规格、型号等特殊要求 | 单位 | 数量 | 单价（元）
186 | 182501007 | 塑料管卡 de75 | 个 | 4.936 | 2.03
187 | 182501010 | 塑料管卡 de200 | 个 | 1.632 | 7.86
188 | 182504005 | 镀锌管卡子(给水管用)DN40 | 个 | 2.424 | 1.58
189 | 182504006 | 镀锌管卡子(给水管用)DN50 | 个 | 5.746 | 1.76
190 | 182511000 | 接地卡子(综合) | 个 | 344.171 | 1.37
191 | 182519002 | 固定卡子 3×80 | 套 | 5.356 | 1.79
192 | 182526007 | 管码 FSA70 | 个 | 3.166 | 3.5
193 | 190301006 | 闸阀 Z15T-10 DN50 | 个 | 1.01 | 61.98
194 | 213327002 | 透气帽(铅丝球) DN75 | 个 | 0.781 | 2.56
195 | 213327005 | 透气帽(铅丝球) DN200 | 个 | 0.163 | 20.32
196 | 271702001 | 绝缘黑胶布 20mm×20m | 卷 | 0.275 | 3.25
197 | 280104002 | 镀锡裸铜绞线 TJX-16 | kg | 0.52 | 28.21
198 | 280304003 | 塑料软铜绝缘导线 BVR-4 | m | 52.635 | 2.7
199 | 290619007 | T型接头 FTE70 | 个 | 0.156 | 5.98
200 | 290622004 | 阻燃管接头 FST32 | 个 | 7.681 | 0.58
201 | 290622007 | 阻燃管接头 FST70 | 个 | 1.037 | 1.05
202 | 290628002 | 塑料护口 15～20 | 个 | 152.44 | 0.11
203 | 290628004 | 塑料护口（钢管用）15~20 | 个 | 46.019 | 0.11
204 | 290631007 | 电缆吊挂 3×50 | 套 | 6.632 | 2.56
205 | 290905002 | 铜接线端子 DT-4mm2 | 个 | 16.24 | 0.51
206 | 290905005 | 铜接线端子 DT-16mm2 | 个 | 2.652 | 2.56
207 | 290905007 | 铜接线端子 DT-35mm2 | 个 | 7.956 | 4.7
208 | 291111001 | 开关盒 | 个 | 18.36 | 1.11
209 | 291112001 | 接线盒 | 个 | 70.91 | 1.11
210 | 291126000 | 灯具金属吊盒 | 个 | 2.04 | 1.71
211 | 292702006 | 尼龙扎带(综合) | 个 | 54.963 | 0.17
212 | 330114001 | 高稀钢爬梯 | 个 | 3 | 11.5
213 | 340701001 | 塑料手套 ST型 | 付 | 2.73 | 3.85
214 | 340702001 | 防尘面罩 | 套 | 2.181 | 17.09
215 | 340703001 | 护目镜 | 套 | 2.181 | 8.55
216 | 341101001 | 水 |  | 66.133 | 4.21
217 | 341101001 | 水 |  | 20.162 | 4.21
218 | 341301001 | 位号牌 | 个 | 1 | 0.68
219 | 341301011 | 标志牌 塑料扁形 | 个 | 40.956 | 0.13
220 | 341508001 | 其他材料费 | 元 | 72.787 | 0.9
221 | 341508001 | 其他材料费 | 元 | 814.534 | 0.88
222 | 341508003 | 其他材料费 | 元 | 27.556 | 0.88
主要材料及价格表
工程名称:大化瑶族自治县第四幼儿园改造工程 |  |  |  | 第7页 共12页
序号 | 材料编码 | 项目名称及规格、型号等特殊要求 | 单位 | 数量 | 单价（元）
223 | 341509001 | 校验材料费 | 元 | 4.08 | 0.88
224 | 350102003 | 组合钢模板 | kg | 0.005 | 5.31
225 | 350103001 | 胶合板模板 1830×915×18 | ㎡ | 7.01 | 45.13
226 | 350103001 | 胶合板模板 1830×915×18 | ㎡ | 3.704 | 45.13
227 | 350104002 | 复合木模板面板 | ㎡ | 0.19 | 27.35
228 | 350302001 | 回转扣件 | 个 | 0.069 | 6.19
229 | 350302002 | 对接扣件 | 个 | 0.243 | 6.19
230 | 350302003 | 直角扣件 | 个 | 1.041 | 6.19
231 | 350303001 | 脚手架焊接钢管 Φ48.3×3.6 | t | 0.014 | 4176.99
232 | 350305001 | 金属脚手架底座 | 个 | 0.069 | 6.41
233 | 350307002 | 竹脚手板 | ㎡ | 2.221 | 15.93
234 | 351101001 | 钢凿 | 个 | 3.272 | 2.22
235 | 360102002.1 | 铸铁盖板 | 个 | 106.09 | 75
236 | 360104006 | 铸铁井盖井座 重型Φ700 | 套 | 1 | 600
237 | 370501001 | 油浸枕木 |  | 0.08 | 1088.03
238 | 370905001 | 钢垫板 | kg | 0.6 | 3.59
239 | B-C | 中空玻璃5+94+5与反射镀膜玻璃差价 材料费 | ㎡ | 26.13 | -77.26
240 | B-C.2 | 顺序器 材料费 | 元 | 10 | 25
241 | S800101006 | 水泥砂浆中砂M7.5 |  | 1.977 | 170.57
242 | S800702002 | 水泥防水砂浆（加防水粉5% ）1:2 |  | 0.03 | 552.12
243 | b-001 | 空气探测器 | 台 | 4 | 160
244 |  | ◆商品砼◆
245 | 043104001 | 预拌普通混凝土 C10 |  | 0.875 | 325.83
246 | 043104001.1 | 碎石 GD40 商品普通砼 C10[商品砼] |  | 4.252 | 233.98
247 | 043104002 | 碎石 GD40 商品普通砼 C15 |  | 4.365 | 359.81
248 | 043104002 | 预拌普通混凝土 C15 |  | 2.091 | 359.81
249 | 043104002.1 | 碎石 GD40 商品普通砼 C15[商品砼] |  | 2.646 | 359.81
250 | 043104004 | 预拌普通混凝土 C25 |  | 3.486 | 377.28
251 | 043104004.1 | 碎石 GD40 商品普通砼 C25[商品砼] |  | 8.13 | 377.28
252 | 043104004.1 | 碎石 GD40 商品普通砼 C25[商品砼] |  | 0.853 | 264.08
253 | 043104004.2 | 碎石 GD40 商品普通砼 C25[商品砼] |  | 2.132 | 264.08
254 | 043104004.3 | 碎石 GD40 商品普通砼 C25[商品砼] |  | 0.274 | 264.08
255 | 043104005 | 预拌普通混凝土 C30 |  | 0.117 | 393.79
256 | 802102025.1 | 碎石 GD40 中砂水泥32.5 C25 |  | 1.167 | 189.82
257 |  | ◆配合比◆
258 | 800101015 | 水泥砂浆中砂M7.5 |  | 7.413 | 206.42
259 | 800102001 | 水泥砂浆 1∶1 |  | 0.363 | 347.08
主要材料及价格表
工程名称:大化瑶族自治县第四幼儿园改造工程 |  |  |  | 第8页 共12页
序号 | 材料编码 | 项目名称及规格、型号等特殊要求 | 单位 | 数量 | 单价（元）
260 | 800102003 | 水泥砂浆 1∶2 |  | 0.055 | 306.42
261 | 800102004 | 水泥砂浆 1∶2.5 |  | 1.442 | 292.51
262 | 800102005 | 水泥砂浆 1∶3 |  | 84.881 | 263.15
263 | 800301005 | 水泥石灰砂浆中砂M7.5 |  | 0.399 | 245.06
264 | 800501006 | 混合砂浆 1∶1∶6 |  | 3.172 | 263.15
265 | 800501008 | 混合砂浆 1∶0.5∶3 |  | 0.783 | 304.27
266 | 800702003.1 | 水泥防水砂浆(加防水粉6％) 1∶2.5 |  | 4.171 | 372.08
267 | 801101001 | 素水泥浆 |  | 1.586 | 545.28
268 | 802102007 | 碎石 GD20 中砂水泥 32.5 C20 |  | 1.366 | 237.19
269 |  | ◆主材◆
270 | 040907001Z | 三合土（天然级配） |  | 3.301
271 | 172500000 | PVC-U硬塑管及管件安装 De75 | m | 15.042 | 12.39
272 | 172500000.1 | PVC-U硬塑管及管件安装 De200 | m | 5.222 | 53.85
273 | 172502000 | PPR铝塑稳态冷水管及管件安装 DN40 S4系列 | m | 3.254 | 38.53
274 | 172502000 | PPR铝塑稳态冷水管及管件安装 DN50 S4系列 | m | 7.711 | 59.69
275 | 172502000.1 | PPR铝塑稳态冷水管及管件安装 DN32 S4系列 | m | 12.801 | 24.54
276 | 172502000.2 | PPR铝塑稳态冷水管及管件安装 DN20 S4系列 | m | 9.547 | 6.34
277 | 172502000.4 | PPR铝塑稳态冷水管及管件安装 DN15 S4系列 | m | 15.555 | 10.26
278 | 172902001 | 钢筋混凝土排水管 DN300 | m | 0.806
279 | 180903000 | 塑料给水管件 | 个 | 20.453
280 | 194103000 | 截止阀 DN15 | 个 | 3.03 | 12.47
281 | 194103000 | 截止阀 DN20 | 个 | 13.13 | 19.18
282 | 194103000 | 截止阀 DN32 | 个 | 1.01 | 36.46
283 | 194103000.1 | 闸阀 DN50 | 个 | 1.01 | 61.98
284 | 194103000.2 | 止回阀 DN50 | 个 | 1.01 | 54.69
285 | 213301000 | 水龙头 DN15 | 个 | 20.2 | 6.5
286 | 230100000 | 手提式灭火器(干粉磷酸铵盐)MF/ABC5 | 具 | 6 | 72
287 | 233902000 | 声光报警器 | 个 | 1 | 60.18
288 | 240101000.1 | 水表 DN50 | 个 | 1 | 159.99
289 | 290105000 | 金属线槽MR100*100 | m | 24.78 | 21
290 | 550117001 | 动力配电箱Z-AP | 台 | 1 | 2164
291 | 550117001.3 | 配电箱ZZ-AP | 台 | 1 | 2100.78
292 | 550117001.5 | 成套配电箱ADE | 台 | 1 | 2350
293 | B6-0273.1 | 安全监测装置 可燃气体报警器 | 套 | 1 | 1890.35
294 | Z010000103 | 角钢 | kg | 40.895 | 3.62
295 | Z130105001 | 酚醛调和漆（各色） | kg | 0.579 | 12.04
296 | Z130507011 | 醇酸防锈漆 C53-1 | kg | 0.815 | 13.27
主要材料及价格表
工程名称:大化瑶族自治县第四幼儿园改造工程 |  |  |  | 第9页 共12页
序号 | 材料编码 | 项目名称及规格、型号等特殊要求 | 单位 | 数量 | 单价（元）
297 | Z170303000 | 钢管敷设 砖、混凝土结构暗配SC32 | m | 24.761 | 5.02
298 | Z170303000 | 钢管敷设 砖、混凝土结构暗配SC20 | m | 461.852 | 3.67
299 | Z250001001 | 消防应急标志灯具(单面单向疏散/DC36V) | 套 | 2.02 | 113.27
300 | Z250001001 | 自带蓄电池A型应急灯 LED DC36V 5W 600lm 4000K | 套 | 9.09 | 107.96
301 | Z250001001 | 紫外线消毒灯 40W、220V | 套 | 2.02 | 82.32
302 | Z250001001.2 | LED单管日光灯 220V/18W | 套 | 4.04 | 25.22
303 | Z250001001.4 | LED双管发光平面灯 36W | 套 | 15.15 | 50.01
304 | Z250001001.5 | 半球LED吸顶灯 LED 18W 220V 1800lm | 套 | 6.06 | 23.1
305 | Z250001001.6 | 吸顶灯(防水节能型) LED 18W 220V 1800lm | 套 | 5.05 | 23.1
306 | Z250001001.7 | 消防应急标志灯具(疏散出口/DC36V) | 套 | 1.01 | 107.96
307 | Z250001001.7 | 消防应急标志灯具(疏散出口/DC36V) | 套 | 1.01 | 132.74
308 | Z250001001.9 | 双管LED应急灯 | 套 | 3.03 | 87.17
309 | Z260501001 | 三联单极开关 250V/10A | 个 | 2.04 | 16.46
310 | Z260501001.1 | 单联单控开关 220V/10A | 个 | 6.12 | 6.86
311 | Z260501001.2 | 双联单控开关 220V/10A | 个 | 6.12 | 11.5
312 | Z260501001.3 | 双控单极开关 250V/10A | 个 | 4.08 | 7.31
313 | Z264101001 | 单联安全防水型二、三孔插座 10A~250V | 套 | 21.42 | 20.97
314 | Z280301000 | WDZB-BYJ-B1-4mm2 | m | 877.327 | 4.2
315 | Z280301000.2 | WDZB-BYJ-2.5mm2 | m | 667.832 | 2.6
316 | Z280301000.3 | WDZN-RYJS-2*2.5mm2 | m | 89.597 | 4.74
317 | Z281100000 | WDZB-YJY-B1-5x6mm2 | m | 30.886 | 41.86
318 | Z281100000.1 | WDZB-YJV-B1-4*35+1*16mm2 | m | 16.685 | 169.65
319 | Z281100000.2 | WDZB-YJY-B1-5*4mm2 | m | 24.897 | 30.33
320 | Z290604000 | 刚性阻燃管 PC65 | m | 5.434 | 6.5
321 | Z290604000.1 | 刚性阻燃管 PC32 | m | 32.813 | 2.88
322 | Z291112001 | 接线盒 | 个 | 7.14 | 3.54
323 |  | ◆机械台班组成◆
324 | 000301001A | 机械台班人工费 | 元 | 21.734 | 1.5
325 | 000301001 | 机械台班人工费 | 元 | 4950.823 | 1.5
326 | 000701003 | 市政机械第一类费用 | 元 | 31.636 | 1
327 | 002401001 | 机械台班人工费 | 元 | 52.266 | 1.5
328 | 002401001 | 机械台班人工费 | 元 | 15.15 | 1
329 | 140101045 | 焊接钢管 Φ159×12 | m | 0.327 | 10.99
330 | 140301004 | 国V汽油 92# | kg | 11.687 | 9.39
331 | 140304001 | 轻柴油 0# | kg | 11.803 | 7.55
332 | 140304001 | 轻柴油 0# | kg | 81.535 | 7.55
333 | 341103001 | 电 | kW.h | 13.678 | 0.58
主要材料及价格表
工程名称:大化瑶族自治县第四幼儿园改造工程 |  |  |  | 第10页 共12页
序号 | 材料编码 | 项目名称及规格、型号等特殊要求 | 单位 | 数量 | 单价（元）
334 | 341103001 | 电 | kW.h | 4862.149 | 0.58
335 | 994701001 | 其他机械费 | 元 | 439.63 | 0.9
336 | 994701003 | 停滞费 | 元 | 5633.304
337 | 994701004 | 折旧费 | 元 | 22.257 | 1
338 | 994701004 | 折旧费 | 元 | 605.318 | 0.85
339 | 994701005 | 检修费 | 元 | 5.225 | 1
340 | 994701005 | 大修理费 | 元 | 124.713 | 0.85
341 | 994701006 | 经常修理费 | 元 | 375.49 | 0.9
342 | 994701006 | 维护费 | 元 | 18.348 | 1
343 | 994701007 | 安拆及场外运输费 | 元 | 538.824 | 1
344 | 994701008 | 其他费用 | 元 | 58.977 | 1
345 | 994701008 | 其他费 | 元 | 3.66 | 1
346 | C1403001 | 轻柴油0# | kg | 20.913 | 7.55
347 | J00000001 | 折旧费 | 元 | 47.162 | 1
348 | J00000002 | 大修理费 | 元 | 5.956 | 1
349 | J00000003 | 经常修理费 | 元 | 26.451 | 1
350 | J00000005 | 停滞费 | 元 | 114.299
351 | J00000006 | 其他费用 | 元 | 11.481 | 1
352 | R0800001 | 机械台班工日 | 工日 | 0.902 | 86
353 |  | ◆机械◆
354 | 980301005 | 精密交/直流稳压电源 | 台班 | 0.55 | 13.26
355 | 980501003 | 数字兆欧表 BM-2061000MΩ | 台班 | 0.06 | 10.19
356 | 980502008 | 数字万用表 PF-56 | 台班 | 0.67 | 3.92
357 | 980502011 | 手持式万用表 | 台班 | 0.05 | 6.47
358 | 980503001 | 数字电压表 PZ38 | 台班 | 0.55 | 5.53
359 | 981102002 | 精密标准电阻箱 ZX-54 | 台班 | 0.55 | 14.72
360 | 981110002 | 绝缘电阻测试仪 ZC-8 | 台班 | 1.966 | 30.2
361 | 981701003 | 无线电调频对讲机 C15 | 台班 | 0.18 | 5.06
362 | 984101001 | 电动综合校验台 | 台班 | 0.55 | 18.84
363 | 984301001 | 便携式综合校验仪 2422 | 台班 | 0.55 | 31.19
364 | 984703001 | 火灾探测器实验器 BHTS-1 | 台班 | 0.12 | 15.84
365 | 990101005 | 履带式液压单斗挖掘机[斗容量1] | 台班 | 0.256 | 1443.36
366 | 990506001 | 混凝土振捣器[平板式] | 台班 | 0.54 | 9.54
367 | 990506002 | 混凝土振捣器[插入式] | 台班 | 0.865 | 10.11
368 | 990506002 | 混凝土振捣器 插入式 | 台班 | 0.105 | 9.74
369 | 990509001 | 灰浆搅拌机[拌筒容量200L] | 台班 | 17.119 | 122.67
370 | 990509001 | 灰浆搅拌机 拌筒容量200L | 台班 | 0.422 | 14.78
主要材料及价格表
工程名称:大化瑶族自治县第四幼儿园改造工程 |  |  |  | 第11页 共12页
序号 | 材料编码 | 项目名称及规格、型号等特殊要求 | 单位 | 数量 | 单价（元）
371 | 990701004 | 履带式推土机 功率75kW | 台班 | 0.002 | 1093.86
372 | 990701004 | 履带式推土机[功率75kW] | 台班 | 0.028 | 821.35
373 | 990704004 | 载货汽车[装载质量4t] | 台班 | 0.013 | 452.42
374 | 990704004 | 载货汽车[装载质量4t] | 台班 | 0.198 | 411.65
375 | 990704005 | 载重汽车装载质量5t | 台班 | 0.021 | 574.36
376 | 990704005 | 载货汽车[装载质量5t] | 台班 | 0.002 | 444.02
377 | 990705003 | 自卸汽车[装载质量4.5t] | 台班 | 0.749 | 435.57
378 | 990705005 | 自卸汽车[装载质量8t] | 台班 | 0.241 | 652.17
379 | 990705007 | 自卸汽车 装载质量12t | 台班 | 0.186 | 968.74
380 | 990707004 | 平板拖车组[装载质量20t] | 台班 | 0.63 | 970.66
381 | 990903002 | 汽车式起重机[提升质量8t] | 台班 | 0.102 | 831.58
382 | 990903004 | 汽车式起重机提升质量12t | 台班 | 0.033 | 907.3
383 | 990903005 | 汽车式起重机[提升质量16t] | 台班 | 0.02 | 1064.22
384 | 991305001 | 夯实机电动[夯击能力200～620Nm] | 台班 | 7.312 | 20.96
385 | 991305001 | 电动夯实机 夯击能量 250N.m | 台班 | 0.169 | 22.47
386 | 991701001 | 钢筋调直机[直径14mm] | 台班 | 0.12 | 23.99
387 | 991702001 | 钢筋切断机[直径40mm] | 台班 | 0.116 | 29.02
388 | 991703001 | 钢筋弯曲机[直径40mm] | 台班 | 0.251 | 17.35
389 | 991908002A | 立式钻床 钻孔直径25mm | 台班 | 0.164 | 4.56
390 | 991908004A | 立式钻床 钻孔直径50mm | 台班 | 0.236 | 13.97
391 | 991924001 | 管子套丝机159mm | 台班 | 3.071 | 7.98
392 | 991926001 | 弯管机 WC27~108 | 台班 | 0.014 | 75.87
393 | 992101001 | 木工圆锯机[直径500mm] | 台班 | 0.559 | 20.37
394 | 992101001 | 木工圆锯机 直径500mm | 台班 | 0.072 | 22.44
395 | 992103002 | 木工双面压刨床刨削宽度 600mm | 台班 | 0.097 | 44.8
396 | 992301003 | 砂轮切割机 400 | 台班 | 0.154 | 28.43
397 | 992302001 | 石料切割机5.5KW以内 | 台班 | 2.91 | 133.8
398 | 992314001 | 角向磨光机 | 台班 | 4.798 | 6.05
399 | 992501001A | 交流电弧焊机 容量21kV.A | 台班 | 0.415 | 43.19
400 | 992501002 | 交流电弧焊机[容量30kVA] | 台班 | 23.687 | 166.27
401 | 992501003 | 交流电弧焊机[容量32kVA] | 台班 | 22.744 | 171.53
402 | 992509003 | 对焊机[容量75kVA] | 台班 | 0.057 | 193.59
403 | 992511001 | 热熔焊接机 Φ63 | 台班 | 0.177 | 14.04
404 | 994301031 | 电动空气压缩机[排气量0.6/min] | 台班 | 7.632 | 26.44
405 | 994410004 | 试压泵 压力 30MPa | 台班 | 0.048 | 20.74
406 | 994506004 | 油压接管钳 50t | 台班 | 0.208 | 15.11
407 | 994508001 | 电锤 520W | 台班 | 4.887 | 4.92
主要材料及价格表
工程名称:大化瑶族自治县第四幼儿园改造工程 |  |  |  | 第12页 共12页
序号 | 材料编码 | 项目名称及规格、型号等特殊要求 | 单位 | 数量 | 单价（元）
408 | J04010203 | 自卸汽车[装载质量4.5t] | 台班 | 0.721 | 452.71
409 | S990101006 | 履带式单斗液压挖掘机斗容量 1.25m3 | 台班 | 0.017 | 1872.67
410 | S990506001 | 混凝土振捣器平板式 | 台班 | 0.206 | 9.91
411 |  | 合 计

## 税前项目工程量清单综合单价分析表
税前工程量清单综合单价分析表
工程名称:大化瑶族自治县第四幼儿园改造工程 | [9 empty] | 第1页 共1页
序号 | 项目编码 | 项目名称及项目 特征描述 | 单位 | 工程量 | 综合单价 (元) | 综合单价
[6 empty] | 人工费 | 材料费 | 机械费 | 管理费 | 利润 | 其中： 暂估价
大化瑶族自治县第四幼儿园厨房改造-给排水工程
1 | 桂010401015001 | 玻璃钢成品隔油池 1.材质：玻璃钢成品 2.容量：有效容积2立方 | 座 | 1 | 1210 |  | 1210
| B- | 隔油池 | 座 | 1 | 1210 |  | 1210
#### 总合计 ####