## 封-2招标控制价
澄江镇红渡村排水管网建设工程
工程
招 标 控 制 价
都安瑶族自治县住房和城乡建设局
招 标 人:
(单位盖章)
造价咨询人:
(单位盖章)
软件名称及版本号:博奥云计价软件
| 工程计价软件测评合格编号:2019J02 |  |  | 封-1

## 扉-2招标控制价
澄江镇红渡村排水管网建设工程
工程
招 标 控 制 价
招标控制价 |  | (小写): |  | 2160083.54元
|  | (大写): |  | 贰佰壹拾陆万零捌拾叁元伍角肆分
都安瑶族自治县住房和城乡建设局
招标人: |  |  |  |  | 造价咨询人:
|  |  | (单位盖章) |  |  | (单位资质专用章)
法定代表人 或其授权人: |  |  |  |  | 法定代表人 或其授权人:
|  |  | (签字或盖章) |  |  | (签字或盖章)
编制人: |  |  |  |  | 复核人:
|  |  | (造价人员签字) |  |  | (造价工程师签字盖专用章)
编制时间: |  |  |  |  | 复核时间:
扉-2

## 表-01总说明
总 说 明
工程名称:澄江镇红渡村排水管网建设工程 | 第1页 共1页
一、工程概况：
1、项目名称：都安县镇级污水收集管网建设工程项目-澄江镇红渡村排水管网建设工程，位于广西河池市都安瑶族自治县；
2、主要建设内容为：道路拆除及恢复、管网工程，具体内容详见工程量清单。
二、编制依据：
1、《建设工程工程量清单计价规范》（GB50500-2013）、《<建设工程工程量
清单计价规范>（GB50500-2013）广西壮族自治区实施细则》（修订本）；
2、《建设工程工程量计算规范(GB50854～50862-2013)广西壮族自治区实施细
则（修订本）》；
3、2013年《广西壮族自治区建筑装饰装修工程消耗量定额》；
4、2015年《广西壮族自治区安装工程消耗量定额》；
5、2022年《广西壮族自治区市政工程消耗量定额》；
6、2016年《广西壮族自治区建设工程费用定额》及计价相关规定；
7、《自治区住房城乡建设厅关于调整建设工程定额人工费及有关费率的通知》
(桂建标[2023]7号)；
8、《自治区住房城乡建设厅关于调整建设工程计价增值税税率的通知》(桂建
标﹝2019﹞12号)；
9、设计图纸等其他资料。
三、材料价格：
1、材料价格采用《河池市建设工程造价信息》中2025年4月都安瑶族自治县信息价,若都安瑶族自治县
信息价没有发布价格信息的材料采用河池市信息价，河池市信息价没有的价格参照广西其他市区信息价或
按市场价询价计算，其中设备价格根据专业厂家报价计算。
四、其他说明：
1、本工程采用一般计税法。
表-01

## 表-02建设项目招标控制价汇总表
建设项目招标控制价汇总表
工程名称:澄江镇红渡村排水管网建设工程 |  |  | 第1页 共1页
序号 | 单项工程名称 | 金额(元) | 其中:(元)
|  |  | 暂估价 | 安全文明 施工费
| 招标控制价合计 | 2160083.54 | 4309.75 | 89482.36
表-02

## 表-03单项工程招标控制价汇总表
单项工程招标控制价汇总表
工程名称:澄江镇红渡村排水管网建设工程 |  |  | 第1页 共1页
序号 | 单位工程名称 | 金额(元) | 其中:(元)
|  |  | 暂估价 | 安全文明 施工费
1.1 | 道路工程 | 678602.77 | 1354.5 | 23002.82
1.2 | 排水工程 | 1372089.24 | 2738.7 | 65692.6
1.3 | 提升泵站 | 101711.36 | 203.02 | 615.26
1.4 | 管道清淤 | 7680.17 | 13.53 | 171.68
| 招标控制价合计 | 2160083.54 | 4309.75 | 89482.36
表-03

## 表-04单位工程招标控制价汇总表
单位工程招标控制价汇总表
工程名称:澄江镇红渡村排水管网建设工程 |  | 第1页 共2页
序号 | 汇总内容 | 金额(元) | 备注
道路工程
1 | 分部分项工程和单价措施项目费用合计 | 647344.61
1.1 | 其中:暂估价
2 | 总价措施项目费用合计 | 29903.66
2.1 | 其中:安全文明施工费 | 23002.82
3 | 其他项目费用合计 | 1354.5
4 | 建筑安装工程费=1+2+3 | 678602.77
排水工程
1 | 分部分项工程和单价措施项目费用合计 | 1283950.17
1.1 | 其中:暂估价
2 | 总价措施项目费用合计 | 85400.37
2.1 | 其中:安全文明施工费 | 65692.6
3 | 其他项目费用合计 | 2738.7
4 | 建筑安装工程费=1+2+3 | 1372089.24
提升泵站
1 | 分部分项工程和单价措施项目费用合计 | 100708.5
1.1 | 其中:暂估价
2 | 总价措施项目费用合计 | 799.84
2.1 | 其中:安全文明施工费 | 615.26
3 | 其他项目费用合计 | 203.02
4 | 建筑安装工程费=1+2+3 | 101711.36
管道清淤
1 | 分部分项工程和单价措施项目清单计价合计 | 6502.68
1.1 | 其中:暂估价
2 | 总价措施项目清单计价合计 | 262.04
2.1 | 其中:安全文明施工费 | 171.68
3 | 其他项目清单计价合计 | 13.53
4 | 税前项目清单计价合计
5 | 规费 | 267.78
6 | 增值税 | 634.14
7 | 工程总造价=1+2+3+4+5+6 | 7680.17
工程项目汇总
1 | 分部分项工程和单价措施项目费用合计 | 2038505.96
1.1 | 其中:暂估价
2 | 总价措施项目费用合计 | 116365.91
2.1 | 其中:安全文明施工费 | 89482.36
表-04
单位工程招标控制价汇总表
工程名称:澄江镇红渡村排水管网建设工程 |  | 第2页 共2页
序号 | 汇总内容 | 金额(元) | 备注
3 | 其他项目费用合计 | 4309.75
4 | 建筑安装工程费=1+2+3 | 2160083.54
4 | 税前项目清单计价合计
5 | 规费 | 267.78
6 | 增值税 | 634.14
表-04

## 表-08分部分项工程和单价措施项目清单与计价表
分部分项工程和单价措施项目清单与计价表
工程名称:澄江镇红渡村排水管网建设工程 | [5 empty] | 第1页 共6页
序号 | 项目编码 | 项目名称及 项目特征描述 | 计量 单位 | 工程量 | 金额(元)
[5 empty] | 综合单价 | 合 价 | 其中： 暂估价
|  | 道路工程 |  |  |  | 647344.61
|  | 分部分项工程 |  |  |  | 647344.61
| 3. | 道路工程
|  | 破除及恢复混凝土路面 |  |  |  | 647344.61
1 | 041001001001 | 拆除破损砼路面 1.厚度:20cm厚 | ㎡ | 3868.00 | 19.15 | 74072.2
2 | 041001003001 | 拆除级配碎石基层 1.厚度：10cm厚 | ㎡ | 3868.00 | 7.2 | 27849.6
3 | 040103002001 | 石渣弃置 1.含路面拆除、基层拆除 2.运距：1km 3.含弃置费 |  | 1160.40 | 16.07 | 18647.63
4 | 桂040103003 | 土石方运输每增1km 2.运距：暂按2km 3.含弃置费（实际以结算为准） | ·km | 2320.80 | 9.78 | 22697.42
5 | 040202011001 | 10cm厚级配石垫层 | ㎡ | 3868.00 | 19.35 | 74845.8
6 | 040203007001 | 20cm厚C25水泥混凝土面层 | ㎡ | 3868.00 | 110.97 | 429231.96
|  | 小 计 |  |  |  | 647344.61
|  | ∑人工费 |  |  |  | 68649.26
|  | ∑材料费 |  |  |  | 372062.92
|  | ∑机械费 |  |  |  | 107213.23
|  | ∑管理费 |  |  |  | 31663.45
|  | ∑利 润 |  |  |  | 14319.34
单价措施项目
小 计
∑人工费
∑材料费
∑机械费
∑管理费
∑利 润
|  | 合 计 |  |  |  | 647344.61
|  | ∑人工费 |  |  |  | 68649.26
|  | ∑材料费 |  |  |  | 372062.92
|  | ∑机械费 |  |  |  | 107213.23
|  | ∑管理费 |  |  |  | 31663.45
|  | ∑利 润 |  |  |  | 14319.34
|  | 排水工程 |  |  |  | 1283950.17
表-08
分部分项工程和单价措施项目清单与计价表
工程名称:澄江镇红渡村排水管网建设工程 | [5 empty] | 第2页 共6页
序号 | 项目编码 | 项目名称及 项目特征描述 | 计量 单位 | 工程量 | 金额(元)
[5 empty] | 综合单价 | 合 价 | 其中： 暂估价
|  | 分部分项工程 |  |  |  | 1272412.9
| 1. | 管道土方工程 |  |  |  | 627859.08
7 | 040101002001 | 挖沟槽土方（装车） 1.土壤类别:三类土 2.部位:管沟 |  | 92.00 | 15.4 | 1416.8
8 | 040101002002 | 挖沟槽土方（不装车） 1.土壤类别:三类土 2.部位:管沟 |  | 4077.00 | 15.11 | 61603.47
9 | 040102002001 | 挖沟槽石方 1.岩石类别:较硬岩石 2.液压岩石破碎机破碎岩石 |  | 2223.00 | 89.35 | 198625.05
10 | 040103002001 | 余方弃置 1.废弃料品种:开挖土方 2.运距：1km |  | 92.00 | 5.1 | 469.2
11 | 桂040103003001 | 土方运输每增1km 1.运距暂按2km 2.废弃料品种:开挖土方 结算按实际调整 | ·km | 184.00 | 1.44 | 264.96
12 | 040103002002 | 余方弃置 1.废弃料品种:开挖石方 2.运距：1km |  | 2223.00 | 8.77 | 19495.71
13 | 桂040103003002 | 土石方运输每增1km 1.运距2km，结算按实际调整 | ·km | 4446.00 | 2.06 | 9158.76
14 | *040305001001 | 土方回填 1.品种：开挖料 1.部位：管槽 |  | 4077.00 | 33.91 | 138251.07
15 | *040305001002 | 中粗砂回填 1.品种：中粗砂 |  | 1301.00 | 138.8 | 180578.8
16 | 040305001003 | 砂石垫层 1.石料规格:砂 2.管道基础垫层 |  | 107.00 | 168.18 | 17995.26
| 6. | 污水管网工程 |  |  |  | 644553.82
17 | 040501001 | DN800 Ⅱ级钢筋混凝土管 连接形式:橡胶圈接口 管道检验及试验要求:闭水试验 | m | 15.00 | 345.63 | 5184.45
18 | 040501004001 | HDPE双壁波纹管DN300 1.环向刚度SN=8KN/㎡ 2.连接形式：承插式胶圈接口 3.管道闭水试验 | m | 967.00 | 108.81 | 105219.27
19 | 040501004003 | PVC塑料排水管 1.规格：DN160 2.连接方式：粘结连接 | m | 200.00 | 48.46 | 9692
20 | 040501004 | PE100压力排水管 1.材质及规格:DN150 1Mpa 2.连接形式:承插式胶圈接口 3.管道检验及试验要求:3.管道闭水试验 | m | 609.00 | 48.46 | 29512.14
21 | 040504001001 | φ1200闸阀井 1.平均井深:具体详见图纸 2.做法详见图集07MS101 2/14 | 座 | 1 | 3165.83 | 3165.83
22 | 040504001002 | φ1200沉泥阀井+φ800湿井 1.平均井深:具体详见图纸 | 座 | 1 | 6081.98 | 6081.98
表-08
分部分项工程和单价措施项目清单与计价表
工程名称:澄江镇红渡村排水管网建设工程 | [5 empty] | 第3页 共6页
序号 | 项目编码 | 项目名称及 项目特征描述 | 计量 单位 | 工程量 | 金额(元)
[5 empty] | 综合单价 | 合 价 | 其中： 暂估价
2.做法详见图集07MS101
23 | 040504001 | φ1200排气阀井 1.平均井深:具体详见图纸 2.做法详见图集07MS101-2 | 座 | 1 | 6153.4 | 6153.4
24 | 040502005 | 阀门 1.种类:排气阀 2.材质及规格:DN25 | 个 | 1 | 143.62 | 143.62
25 | 040504002001 | φ1000圆形混凝土排水检查井 1.平均井深:具体详见图纸 2.做法详见图集20S515 | 座 | 36 | 5128.19 | 184614.84
26 | 040901001001 | 检查井现浇构件钢筋 1.钢筋制作、安装 φ10以内 | t | 0.152 | 5878.3 | 893.5
27 | 040901001001 | 检查井现浇构件钢筋 1.钢筋制作、安装 φ10以上 | t | 1.057 | 5648.7 | 5970.68
28 | 040504003001 | φ700塑料接户检查井 | 座 | 30 | 1628.32 | 48849.6
29 | 01B001 | 无盖检查井应急安全警示装置 | 套 | 69 | 80 | 5520
30 | 040504002 | 顶管工作井 1.垫层、基础材质及厚度:300厚碎石垫层 2.垫层、基础材质及厚度:100厚C15商品混凝土 3.井身：C30商品混凝土 4.做法详见图纸 | 座 | 1 | 116429.95 | 116429.95
31 | 040504002 | 顶管接收井 1.垫层、基础材质及厚度:300厚碎石垫层 2.垫层、基础材质及厚度:100厚C15商品混凝土 3.井身：C30商品混凝土 4.做法详见图纸 | 座 | 1 | 117122.56 | 117122.56
|  | 小 计 |  |  |  | 1272412.9
|  | ∑人工费 |  |  |  | 313656.89
|  | ∑材料费 |  |  |  | 543199.67
|  | ∑机械费 |  |  |  | 181095.7
|  | ∑管理费 |  |  |  | 89490.41
|  | ∑利 润 |  |  |  | 40363.75
|  | 单价措施项目 |  |  |  | 11537.27
| 0411 | 单价措施项目
| 041101 | 脚手架工程 |  |  |  | 9328.11
32 | 041101005001 | 井字架木制井深（m以内） 2 | 座 | 69 | 135.19 | 9328.11
| 041106 | 大型机械、设备进出场及安拆、使用 |  |  |  | 2209.16
33 | 041106001001 | 大型机械设备进出场及安拆 | 台·次 | 1 | 1214.98 | 1214.98
34 | 041106001002 | 大型机械设备进出场及安拆 | 台·次 | 1 | 994.18 | 994.18
|  | 小 计 |  |  |  | 11537.27
表-08
分部分项工程和单价措施项目清单与计价表
工程名称:澄江镇红渡村排水管网建设工程 | [5 empty] | 第4页 共6页
序号 | 项目编码 | 项目名称及 项目特征描述 | 计量 单位 | 工程量 | 金额(元)
[5 empty] | 综合单价 | 合 价 | 其中： 暂估价
|  | ∑人工费 |  |  |  | 6196.1
|  | ∑材料费 |  |  |  | 1603.51
|  | ∑机械费 |  |  |  | 1288.32
|  | ∑管理费 |  |  |  | 1048.1
|  | ∑利 润 |  |  |  | 448.79
|  | 合 计 |  |  |  | 1283950.17
|  | ∑人工费 |  |  |  | 319852.99
|  | ∑材料费 |  |  |  | 544803.18
|  | ∑机械费 |  |  |  | 182384.02
|  | ∑管理费 |  |  |  | 90538.51
|  | ∑利 润 |  |  |  | 40812.54
|  | 提升泵站 |  |  |  | 100708.5
|  | 分部分项工程 |  |  |  | 100708.5
| 6. | 管网工程 |  |  |  | 8039.58
35 | 040303002001 | 混凝土基础 1.混凝土种类:泵送商品砼 2.混凝土强度等级：C30 3.含模板安拆 |  | 8.10 | 629.91 | 5102.27
36 | 040901001001 | 钢筋制作、安装 10以上 | t | 0.520 | 5648.68 | 2937.31
|  | 提升泵站 |  |  |  | 92668.92
37 | 030100010001 | 一体化泵站预制筒体 1.无碱缠绕玻璃钢GRP 2.双层,加强筋壁厚28mm,d=2.6m,H=4.0m | 台 | 1 | 32970 | 32970
38 | 030109011001 | 水泵 1.型号：Q=15m3/h,H=31m,N=3kw | 台 | 2 | 3403.61 | 6807.22
39 | 030109011002 | 水泵导轨 SUS304 1.含自耦底座 | 台 | 2 | 2000 | 4000
40 | 030404022001 | 静压液位仪保护管 1.SUS304，DN50 | 套 | 1 | 3220.74 | 3220.74
41 | 040501002001 | 压力管道 1.SUS304，DN80 | 套 | 1 | 589.06 | 589.06
42 | 030404016001 | 多功能水泵控制阀 1.型号：H44-10 DN80 | 台 | 2 | 1000 | 2000
43 | 040502005001 | 闸阀 1.型号：Z41-10 DN80 | 套 | 4 | 168.52 | 674.08
44 | 040502005002 | 进水口 1.规格：DN200 2.含出水口软连接，JGD41-10 DN80 3.含进水口软连接，JGD41-10 DN200 | 套 | 1 | 2193.18 | 2193.18
45 | 040602001001 | 粉碎格栅 1.含格栅导轨，SUS304（包括提升链） 2.含格栅支架，SUS304 | 套 | 1 | 13486.73 | 13486.73
46 | 040601016001 | 扶梯 1.SUS304 | 套 | 1 | 1300 | 1300
表-08
分部分项工程和单价措施项目清单与计价表
工程名称:澄江镇红渡村排水管网建设工程 | [5 empty] | 第5页 共6页
序号 | 项目编码 | 项目名称及 项目特征描述 | 计量 单位 | 工程量 | 金额(元)
[5 empty] | 综合单价 | 合 价 | 其中： 暂估价
47 | 030100020001 | 泵站出口 含：1.压花铝板盖板，SUS304 2.安全格栅，SUS304 3.扶手，，SUS304 4.通风管，SUS304 | 套 | 1 | 1600 | 1600
48 | 050306004001 | 智能控制柜 1.不锈钢防水户外型 | 台 | 1 | 2624.55 | 2624.55
49 | 050306004002 | 智联平台软件 1.含安装及调试 | 套 | 1 | 20000 | 20000
50 | 040502002001 | 90°弯头 1.DN80,SUS304 | 个 | 12 | 100.28 | 1203.36
|  | 小 计 |  |  |  | 100708.5
|  | ∑人工费 |  |  |  | 4201.28
|  | ∑材料费 |  |  |  | 93683.31
|  | ∑机械费 |  |  |  | 502.59
|  | ∑管理费 |  |  |  | 655.1
|  | ∑利 润 |  |  |  | 316.14
单价措施项目
小 计
∑人工费
∑材料费
∑机械费
∑管理费
∑利 润
|  | 合 计 |  |  |  | 100708.5
|  | ∑人工费 |  |  |  | 4201.28
|  | ∑材料费 |  |  |  | 93683.31
|  | ∑机械费 |  |  |  | 502.59
|  | ∑管理费 |  |  |  | 655.1
|  | ∑利 润 |  |  |  | 316.14
|  | 管道清淤 |  |  |  | 6502.68
|  | 分部分项工程 |  |  |  | 6502.68
51 | 040501004 | 管道清淤 1.管径：HDPE双壁波纹管DN400 | m | 223.00 | 29.16 | 6502.68
|  | 小 计 |  |  |  | 6502.68
|  | ∑人工费 |  |  |  | 847.4
|  | ∑材料费 |  |  |  | 151.64
|  | ∑机械费 |  |  |  | 3670.58
表-08
分部分项工程和单价措施项目清单与计价表
工程名称:澄江镇红渡村排水管网建设工程 | [5 empty] | 第6页 共6页
序号 | 项目编码 | 项目名称及 项目特征描述 | 计量 单位 | 工程量 | 金额(元)
[5 empty] | 综合单价 | 合 价 | 其中： 暂估价
|  | ∑管理费 |  |  |  | 1244.34
|  | ∑利 润 |  |  |  | 588.72
单价措施项目
小 计
∑人工费
∑材料费
∑机械费
∑管理费
∑利 润
|  | 合 计 |  |  |  | 6502.68
|  | ∑人工费 |  |  |  | 847.4
|  | ∑材料费 |  |  |  | 151.64
|  | ∑机械费 |  |  |  | 3670.58
|  | ∑管理费 |  |  |  | 1244.34
|  | ∑利 润 |  |  |  | 588.72
|  | 总 合 计 |  |  |  | 2038505.96
|  | ∑人工费 |  |  |  | 393550.93
|  | ∑材料费 |  |  |  | 1010701.05
|  | ∑机械费 |  |  |  | 293770.42
|  | ∑管理费 |  |  |  | 124101.4
|  | ∑利 润 |  |  |  | 56036.74
表-08

## 表-09工程量清单综合单价分析表
工程量清单综合单价分析表
工程名称:澄江镇红渡村排水管网建设工程 | [9 empty] | 第1页 共10页
序号 | 项目编码 | 项目名称及项目 特征描述 | 单位 | 工程量 | 综合单价 (元) | 综合单价
[6 empty] | 人工费 | 材料费 | 机械费 | 管理费 | 利润 | 其中： 暂估价
道路工程
分部分项工程
破除及恢复混凝土路面
1 | 041001001001 | 拆除破损砼路面 1.厚度:20cm厚 | ㎡ | 3868.00 | 19.15 | 3.45 | 1.63 | 9.83 | 1.86 | 0.8
| C1-0409换 | 拆除水泥混凝土路面 岩石破碎机拆除 厚度15cm[实际20] | 100㎡ | 38.6800 | 1359.93 | 74.75 |  | 964.95 | 145.56 | 62.38
| C1-0444 | 旧路面机械切缝 切缝机切缝 | 100m | 19.4200 | 1105.49 | 537.6 | 324.89 | 36.83 | 80.42 | 34.47
2 | 041001003001 | 拆除级配碎石基层 1.厚度：10cm厚 | ㎡ | 3868.00 | 7.2 | 0.4 |  | 5.11 | 0.77 | 0.33
| C1-0413换 | 拆除混合料基层 岩石破碎机拆除 水泥稳定碎（砾）石基层、水泥稳定土基层 厚度15cm[实际厚度=20] | 100㎡ | 38.6800 | 720.39 | 39.89 |  | 510.86 | 77.11 | 33.05
3 | 040103002001 | 石渣弃置 1.含路面拆除、基层拆除 2.运距：1km 3.含弃置费 |  | 1160.40 | 16.07 | 0.76 |  | 11.52 | 1.72 | 0.74
| C1-0097 | 履带式液压挖掘机挖石碴 装车 | 1000 | 1.16040 | 6297.3 | 760 |  | 4054.45 | 674.02 | 288.87
| C1-0150 | 自卸汽车运石方（运距1km内） 12t | 1000 | 1.16040 | 9764.41 |  |  | 7465.14 | 1045.12 | 447.91
4 | 桂040103003 | 土石方运输每增1km 2.运距：暂按2km 3.含弃置费（实际以结算为准） | ·km | 2320.80 | 9.78 |  |  | 7.47 | 1.05 | 0.45
| C1-0150 | 自卸汽车运石方（运距1km内） 12t | 1000 | 2.32080 | 9764.41 |  |  | 7465.14 | 1045.12 | 447.91
5 | 040202011001 | 10cm厚级配石垫层 | ㎡ | 3868.00 | 19.35 | 1.63 | 10.1 | 4.75 | 0.89 | 0.38
| C2-0021换 | 级配碎石摊铺 厚20cm[实际厚度=10] | 100㎡ | 38.6800 | 1935.4 | 163.1 | 1010.19 | 474.74 | 89.3 | 38.27
6 | 040203007001 | 20cm厚C25水泥混凝土面层 | ㎡ | 3868.00 | 110.97 | 12.04 | 84.46 | 0.09 | 3.52 | 1.7
| C3-0099换 | 混凝土垫层{换:预拌普通混凝土 C25} | 10 | 77.360 | 5548.3 | 602 | 4222.91 | 4.48 | 175.88 | 84.91
表－09
工程量清单综合单价分析表
工程名称:澄江镇红渡村排水管网建设工程 | [9 empty] | 第2页 共10页
序号 | 项目编码 | 项目名称及项目 特征描述 | 单位 | 工程量 | 综合单价 (元) | 综合单价
[6 empty] | 人工费 | 材料费 | 机械费 | 管理费 | 利润 | 其中： 暂估价
排水工程
分部分项工程
| 1. | 管道土方工程
7 | 040101002001 | 挖沟槽土方（装车） 1.土壤类别:三类土 2.部位:管沟 |  | 92.00 | 15.4 | 9.36 |  | 2.41 | 1.65 | 0.71
| C1-0025换 | 挖掘机挖沟槽、基坑土方斗容量 1.25m3 装车 三类土 | 1000 | 0.08280 | 4018.55 | 400 |  | 2672.28 | 430.12 | 184.34
| C1-0002 | 人工挖土方 三类土 | 100 | 0.0920 | 11772.01 | 9000.01 |  |  | 1260 | 540
8 | 040101002002 | 挖沟槽土方（不装车） 1.土壤类别:三类土 2.部位:管沟 |  | 4077.00 | 15.11 | 9.36 |  | 2.19 | 1.62 | 0.69
| C1-0022换 | 挖掘机挖沟槽、基坑土方斗容量 1.25m3 不装车 三类土 | 1000 | 3.66930 | 3701.18 | 400 |  | 2429.65 | 396.15 | 169.78
| C1-0002 | 人工挖土方 三类土 | 100 | 4.0770 | 11772.01 | 9000.01 |  |  | 1260 | 540
9 | 040102002001 | 挖沟槽石方 1.岩石类别:较硬岩石 2.液压岩石破碎机破碎岩石 |  | 2223.00 | 89.35 | 5.73 |  | 62.58 | 9.56 | 4.1
| C1-0083换 | 液压岩石破碎机破碎平基 较硬岩 | 100 | 22.2300 | 8306.14 | 497.28 |  | 5852.97 | 889.04 | 381.02
| C1-0097换 | 履带式液压挖掘机挖石碴 装车 | 1000 | 2.22300 | 6297.3 | 760 |  | 4054.45 | 674.02 | 288.87
10 | 040103002001 | 余方弃置 1.废弃料品种:开挖土方 2.运距：1km |  | 92.00 | 5.1 |  |  | 3.9 | 0.55 | 0.23
| C1-0145换 | 自卸汽车运土方（运距1km内） 20t | 1000 | 0.09200 | 5105.07 |  |  | 3902.96 | 546.41 | 234.18
11 | 桂040103003001 | 土方运输每增1km 1.运距暂按2km 2.废弃料品种:开挖土方 结算按实际调整 | ·km | 184.00 | 1.44 |  |  | 1.1 | 0.15 | 0.07
| C1-0148换 | 自卸汽车运土方（每增加1km运距） 20t | 1000 | 0.18400 | 1441.99 |  |  | 1102.44 | 154.34 | 66.15
表－09
工程量清单综合单价分析表
工程名称:澄江镇红渡村排水管网建设工程 | [9 empty] | 第3页 共10页
序号 | 项目编码 | 项目名称及项目 特征描述 | 单位 | 工程量 | 综合单价 (元) | 综合单价
[6 empty] | 人工费 | 材料费 | 机械费 | 管理费 | 利润 | 其中： 暂估价
12 | 040103002002 | 余方弃置 1.废弃料品种:开挖石方 2.运距：1km |  | 2223.00 | 8.77 |  |  | 6.71 | 0.94 | 0.4
| C1-0151换 | 自卸汽车运石方（运距1km内） 20t | 1000 | 2.22300 | 8770.88 |  |  | 6705.57 | 938.78 | 402.33
13 | 桂040103003002 | 土石方运输每增1km 1.运距2km，结算按实际调整 | ·km | 4446.00 | 2.06 |  |  | 1.58 | 0.22 | 0.09
| C1-0154换 | 自卸汽车运石方（每增加1km运距） 20t | 1000 | 4.44600 | 2068 |  |  | 1581.04 | 221.35 | 94.86
14 | *040305001001 | 土方回填 1.品种：开挖料 1.部位：管槽 |  | 4077.00 | 33.91 | 24.53 | 0.09 | 1.32 | 3.62 | 1.55
| C1-0109 | 沟槽（台、井背）夯实机回填 土 | 100 | 40.7700 | 3391.27 | 2452.8 | 9.35 | 132.12 | 361.89 | 155.1
15 | *040305001002 | 中粗砂回填 1.品种：中粗砂 |  | 1301.00 | 138.8 | 22.3 | 99.46 | 0.94 | 3.25 | 1.39
| C1-0107换 | 沟槽（台、井背）夯实机回填 砂 | 100 | 13.0100 | 13881.88 | 2230.2 | 9946.19 | 94.37 | 325.44 | 139.47
16 | 040305001003 | 砂石垫层 1.石料规格:砂 2.管道基础垫层 |  | 107.00 | 168.18 | 44.7 | 100.27 | 0.32 | 6.3 | 2.7
| C1-0171 | 垫层 砂 | 10 | 10.700 | 1681.68 | 447 | 1002.65 | 3.15 | 63.02 | 27.01
| 6. | 污水管网工程
17 | 040501001 | DN800 Ⅱ级钢筋混凝土管 连接形式:橡胶圈接口 管道检验及试验要求:闭水试验 | m | 15.00 | 345.63 | 38.44 | 246.04 | 11.24 | 14.41 | 6.96
| C5-0107 | 承插式（胶圈接口）混凝土管铺设 人机配合下管管径（mm以内） 800 | 100m | 0.1500 | 33418.3 | 3409 | 24177.31 | 1123.64 | 1314.47 | 634.57
| C5-0242 | 管道闭水试验 管径（mm以内） 800{水泥砂浆 1∶2} | 100m | 0.1500 | 1144.24 | 435.1 | 427.03 | 0.37 | 126.29 | 60.97
18 | 040501004001 | HDPE双壁波纹管DN300 1.环向刚度SN=8KN/㎡ 2.连接形式：承插式胶圈接口 3.管道闭水试验 | m | 967.00 | 108.81 | 12.65 | 81.74 |  | 3.67 | 1.77
表－09
工程量清单综合单价分析表
工程名称:澄江镇红渡村排水管网建设工程 | [9 empty] | 第4页 共10页
序号 | 项目编码 | 项目名称及项目 特征描述 | 单位 | 工程量 | 综合单价 (元) | 综合单价
[6 empty] | 人工费 | 材料费 | 机械费 | 管理费 | 利润 | 其中： 暂估价
| C5-0120 | 双壁波纹管铺设（承插式胶圈接口） 管径（mm以内） 315 | 100m | 9.6700 | 10460.87 | 1080 | 8052.73 |  | 313.2 | 151.2
| C5-0240换 | 管道闭水试验 管径（mm以内） 400 | 100m | 9.6700 | 420.71 | 185 | 121.28 | 0.1 | 53.68 | 25.91
19 | 040501004003 | PVC塑料排水管 1.规格：DN160 2.连接方式：粘结连接 | m | 200.00 | 48.46 | 12.85 | 26.08 |  | 3.73 | 1.8
| C5-0150 | 承插塑料排水管安装（粘结连接） 公称外径（mm以内） 160 | 100m | 2.0000 | 4425.52 | 1100 | 2487.11 |  | 319 | 154
| C5-0240 | 管道闭水试验 管径（mm以内） 400{水泥砂浆 1∶2} | 100m | 2.0000 | 420.17 | 185 | 120.79 | 0.1 | 53.68 | 25.91
20 | 040501004 | PE100压力排水管 1.材质及规格:DN150 1Mpa 2.连接形式:承插式胶圈接口 3.管道检验及试验要求:3.管道闭水试验 | m | 609.00 | 48.46 | 12.85 | 26.08 |  | 3.73 | 1.8
| C5-0150 | 承插塑料排水管安装（粘结连接） 公称外径（mm以内） 160 | 100m | 6.0900 | 4425.52 | 1100 | 2487.11 |  | 319 | 154
| C5-0240 | 管道闭水试验 管径（mm以内） 400{水泥砂浆 1∶2} | 100m | 6.0900 | 420.17 | 185 | 120.79 | 0.1 | 53.68 | 25.91
21 | 040504001001 | φ1200闸阀井 1.平均井深:具体详见图纸 2.做法详见图集07MS101 2/14 | 座 | 1 | 3165.83 | 743.7 | 1814.83 | 18.26 | 220.97 | 106.67
| C5-2386换 | 立式闸阀井 井径（mm），管径（mm），井室深（m以内） 1200 200 1.8{换:预拌普通混凝土 C10 换:预拌普通混凝土 C25 换:预拌普通混凝土 C30} | 座 | 1 | 3165.83 | 743.7 | 1814.83 | 18.26 | 220.97 | 106.67
22 | 040504001002 | φ1200沉泥阀井+φ800湿井 1.平均井深:具体详见图纸 2.做法详见图集07MS101 | 座 | 1 | 6081.98 | 1716.5 | 3105.72 | 13.63 | 501.74 | 242.21
| C5-0630换 | 砖砌沉泥井 井径（mm），井深（m以内），管径（mm） 1250 3.5 500 盖板式{换:预拌普通混凝土 C15 换:预拌普通混凝土 C25 换:预拌普通混凝土 C30} | 座 | 1 | 4301.31 | 1410.3 | 1917.15 | 8.59 | 411.48 | 198.64
表－09
工程量清单综合单价分析表
工程名称:澄江镇红渡村排水管网建设工程 | [9 empty] | 第5页 共10页
序号 | 项目编码 | 项目名称及项目 特征描述 | 单位 | 工程量 | 综合单价 (元) | 综合单价
[6 empty] | 人工费 | 材料费 | 机械费 | 管理费 | 利润 | 其中： 暂估价
| C5-2446换 | 砖砌圆形排泥湿井 井径（mm），管径（mm），井室深（m以内） 800 75 1.5{换:预拌普通混凝土 C10 换:预拌普通混凝土 C25 换:预拌普通混凝土 C30} | 座 | 1 | 1780.67 | 306.2 | 1188.57 | 5.04 | 90.26 | 43.57
23 | 040504001 | φ1200排气阀井 1.平均井深:具体详见图纸 2.做法详见图集07MS101-2 | 座 | 1 | 6153.4 | 1941.07 | 2857.17 | 8.68 | 565.43 | 272.97
| C5-0968换 | 非定型井垫层 混凝土{换:预拌普通混凝土 C10} | 10 | 0.065 | 4737.87 | 362.2 | 3821.76 | 4.87 | 106.45 | 51.39
| C5-0969 | 非定型井砌筑 砖砌 圆形 | 10 | 0.544 | 6866.67 | 2308.5 | 2987.13 | 7.98 | 671.78 | 324.31
| C5-0996换 | 非定型井现浇混凝土 现浇混凝土井 井底板{换:预拌普通混凝土 C25} | 10 | 0.113 | 5621.46 | 563.9 | 4344.12 | 4.76 | 164.91 | 79.61
| C5-0999 | 非定型井井盖（箅）制作 井盖（箅）制作 井盖{预拌普通混凝土 C25} | 10 | 0.079 | 5628.69 | 582 | 4328.33 | 2.34 | 169.46 | 81.81
| C5-0981 | 非定型井井壁（墙）凿洞 砖墙 24 cm 内{水泥砂浆 1∶2} | 10㎡ | 0.025 | 1820.49 | 928.4 | 212.47 | 90.97 | 295.62 | 142.71
| C5-0975 | 非定型井抹灰 砖墙20mm 井内侧{水泥砂浆 1∶2} | 100㎡ | 0.1036 | 5607.16 | 3057.3 | 764.59 | 5.35 | 888.17 | 428.77
| C5-0976 | 非定型井抹灰 砖墙20mm 井底{水泥砂浆 1∶2} | 100㎡ | 0.0377 | 3918.55 | 1985 | 748.8 | 5.35 | 577.2 | 278.65
| C1-0286 | 抹灰 砖墙墙面{水泥砂浆 1∶2} | 100㎡ | 0.0528 | 4847.69 | 2599 | 723.2 | 5.35 | 755.26 | 364.61
24 | 040502005 | 阀门 1.种类:排气阀 2.材质及规格:DN25 | 个 | 1 | 143.62 | 41.5 | 67.81 | 3.22 | 12.97 | 6.26
| C5-2107 | 自动双口排气阀安装公称直径（mm以内） 50 | 个 | 1 | 143.62 | 41.5 | 67.81 | 3.22 | 12.97 | 6.26
25 | 040504002001 | φ1000圆形混凝土排水检查井 1.平均井深:具体详见图纸 2.做法详见图集20S515 | 座 | 36 | 5128.19 | 1748.1 | 2169.9 | 24.53 | 514.06 | 248.17
| C5-0664 | 混凝土圆形污水检查井 井径（mm），适用管径（mm），井深（m以内） 1000 200-600 2.75{预拌普通混凝土 C10 预拌普通混凝土 C25 预拌普通混凝土 C30} | 座 | 36 | 5128.19 | 1748.1 | 2169.9 | 24.53 | 514.06 | 248.17
26 | 040901001001 | 检查井现浇构件钢筋 1.钢筋制作、安装 φ10以内 | t | 0.152 | 5878.3 | 950 | 3991.45 | 30.07 | 284.21 | 137.24
表－09
工程量清单综合单价分析表
工程名称:澄江镇红渡村排水管网建设工程 | [9 empty] | 第6页 共10页
序号 | 项目编码 | 项目名称及项目 特征描述 | 单位 | 工程量 | 综合单价 (元) | 综合单价
[6 empty] | 人工费 | 材料费 | 机械费 | 管理费 | 利润 | 其中： 暂估价
| C3-0358 | 钢筋制作、安装 φ10以内 | t | 0.152 | 5878.3 | 950 | 3991.44 | 30.07 | 284.22 | 137.21
27 | 040901001001 | 检查井现浇构件钢筋 1.钢筋制作、安装 φ10以上 | t | 1.057 | 5648.7 | 820 | 3932.19 | 54.19 | 253.52 | 122.39
| C3-0359 | 钢筋制作、安装 φ10以上 | t | 1.057 | 5648.7 | 820 | 3932.19 | 54.19 | 253.52 | 122.39
28 | 040504003001 | φ700塑料接户检查井 | 座 | 30 | 1628.32 | 175.1 | 1182.61 | 42.57 | 63.12 | 30.47
| C5-0960 | 成品塑料排水检查井安装 圆形，井室直径（mm）以内 700{预拌普通混凝土 C15 预拌普通混凝土 C30} | 座 | 30 | 1628.32 | 175.1 | 1182.61 | 42.57 | 63.12 | 30.47
29 | 01B001 | 无盖检查井应急安全警示装置 | 套 | 69 | 80 |  | 80
| B-换 | 无盖检查井应急安全警示装置 | 套 | 69 | 80 |  | 80
30 | 040504002 | 顶管工作井 1.垫层、基础材质及厚度:300厚碎石垫层 2.垫层、基础材质及厚度:100厚C15商品混凝土 3.井身：C30商品混凝土 4.做法详见图纸 | 座 | 1 | 116429.95 | 15624.97 | 83575.62 | 627.28 | 4713.2 | 2275.33
| C5-0966 | 非定型井垫层 碎石 | 10 | 1.290 | 2547.01 | 824.2 | 1134.32 | 16.63 | 243.84 | 117.72
| C5-0968 | 非定型井垫层 混凝土{预拌普通混凝土 C15} | 10 | 0.430 | 4975.35 | 362.2 | 4039.63 | 4.87 | 106.45 | 51.39
| C5-0996换 | 非定型井现浇混凝土 现浇混凝土井 井底板{换:预拌普通混凝土 C30} | 10 | 1.130 | 5675.49 | 563.9 | 4393.69 | 4.76 | 164.91 | 79.61
| C5-0998换 | 非定型井现浇混凝土 现浇混凝土井 井身{换:预拌普通混凝土 C30} | 10 | 7.910 | 5807.96 | 663.7 | 4372.62 | 4.68 | 193.83 | 93.57
| C3-0359 | 钢筋制作、安装 φ10以上 | t | 10.331 | 5648.7 | 820 | 3932.19 | 54.19 | 253.52 | 122.39
| C3-0358 | 钢筋制作、安装 φ10以内 | t | 0.050 | 5878.3 | 950 | 3991.44 | 30.07 | 284.22 | 137.21
31 | 040504002 | 顶管接收井 1.垫层、基础材质及厚度:300厚碎石垫层 2.垫层、基础材质及厚度:100厚C15商品混凝土 3.井身：C30商品混凝土 4.做法详见图纸 | 座 | 1 | 117122.56 | 15624.97 | 83575.62 | 627.28 | 5167.11 | 2456.9
表－09
工程量清单综合单价分析表
工程名称:澄江镇红渡村排水管网建设工程 | [9 empty] | 第7页 共10页
序号 | 项目编码 | 项目名称及项目 特征描述 | 单位 | 工程量 | 综合单价 (元) | 综合单价
[6 empty] | 人工费 | 材料费 | 机械费 | 管理费 | 利润 | 其中： 暂估价
| C5-0966换 | 非定型井垫层 碎石 | 10 | 1.290 | 2547.01 | 824.2 | 1134.32 | 16.63 | 243.84 | 117.72
| C5-0968 | 非定型井垫层 混凝土{预拌普通混凝土 C15} | 10 | 0.430 | 4975.35 | 362.2 | 4039.63 | 4.87 | 106.45 | 51.39
| C5-0996换 | 非定型井现浇混凝土 现浇混凝土井 井底板{换:预拌普通混凝土 C30} | 10 | 1.130 | 5675.49 | 563.9 | 4393.69 | 4.76 | 164.91 | 79.61
| C5-0998换 | 非定型井现浇混凝土 现浇混凝土井 井身{换:预拌普通混凝土 C30} | 10 | 7.910 | 5807.96 | 663.7 | 4372.62 | 4.68 | 193.83 | 93.57
| C3-0359 | 钢筋制作、安装 φ10以上 | t | 10.331 | 5715.38 | 820 | 3932.19 | 54.19 | 297.22 | 139.87
| C3-0358 | 钢筋制作、安装 φ10以内 | t | 0.050 | 5953.08 | 950 | 3991.44 | 30.07 | 333.22 | 156.81
单价措施项目
| 041101 | 脚手架工程
32 | 041101005001 | 井字架木制井深（m以内） 2 | 座 | 69 | 135.19 | 86.9 | 19.75 |  | 12.17 | 5.21
| C5-2505 | 井字架木制井深（m以内） 2 | 座 | 69 | 135.19 | 86.9 | 19.75 |  | 12.17 | 5.21
| 041106 | 大型机械、设备进出场及安拆、使用
33 | 041106001001 | 大型机械设备进出场及安拆 | 台·次 | 1 | 1214.98 | 100 | 144.99 | 708.06 | 113.13 | 48.48
| C1-0506 | 大型机械场外运输费 履带式挖掘机 1m3以外 | 台次 | 1 | 1214.98 | 100 | 144.99 | 708.06 | 113.13 | 48.48
34 | 041106001002 | 大型机械设备进出场及安拆 | 台·次 | 1 | 994.18 | 100 | 95.77 | 580.26 | 95.24 | 40.82
| C1-0514 | 大型机械场外运输费 压路机 | 台次 | 1 | 994.18 | 100 | 95.77 | 580.26 | 95.24 | 40.82
提升泵站
分部分项工程
| 6. | 管网工程
35 | 040303002001 | 混凝土基础 1.混凝土种类:泵送商品砼 2.混凝土强度等级：C30 3.含模板安拆 |  | 8.10 | 629.91 | 74.64 | 440.59 | 21.38 | 27.85 | 13.44
表－09
工程量清单综合单价分析表
工程名称:澄江镇红渡村排水管网建设工程 | [9 empty] | 第8页 共10页
序号 | 项目编码 | 项目名称及项目 特征描述 | 单位 | 工程量 | 综合单价 (元) | 综合单价
[6 empty] | 人工费 | 材料费 | 机械费 | 管理费 | 利润 | 其中： 暂估价
| C3-0101换 | 混凝土基础 混凝土{换:预拌普通混凝土 C30} | 10 | 0.810 | 5623.8 | 422 | 4266.7 | 202.3 | 181.05 | 87.4
| C3-0102 | 混凝土基础 模板 | 10㎡ | 0.720 | 759.72 | 365 | 156.56 | 12.92 | 109.6 | 52.91
36 | 040901001001 | 钢筋制作、安装 10以上 | t | 0.520 | 5648.68 | 820 | 3932.19 | 54.19 | 253.52 | 122.38
| C3-0359换 | 钢筋制作、安装 10以上 | t | 0.520 | 5648.7 | 820 | 3932.19 | 54.19 | 253.52 | 122.39
提升泵站
37 | 030100010001 | 一体化泵站预制筒体 1.无碱缠绕玻璃钢GRP 2.双层,加强筋壁厚28mm,d=2.6m,H=4.0m | 台 | 1 | 32970 |  | 32970
| B- | 一体化泵站预制筒体 | 台 | 1 | 32970 |  | 32970
38 | 030109011001 | 水泵 1.型号：Q=15m3/h,H=31m,N=3kw | 台 | 2 | 3403.61 | 1127.93 | 2181.06 | 94.62
| B1-0806 | 单级离心泵及离心式耐腐蚀泵 设备重量（t以内）1.0 | 台 | 2 | 1303.61 | 1127.93 | 81.06 | 94.62
| B- | 水泵 Q=15m3/h,H=31m,N=3kw | 台 | 2 | 2100 |  | 2100
39 | 030109011002 | 水泵导轨 SUS304 1.含自耦底座 | 台 | 2 | 2000 |  | 2000
| B- | 水泵导轨 SUS304 | 台 | 2 | 2000 |  | 2000
40 | 030404022001 | 静压液位仪保护管 1.SUS304，DN50 | 套 | 1 | 3220.74 | 190.92 | 2622.55 | 41.43 | 67.38 | 32.53
| B3-1799换 | 浮球液位控制器、局部加热器、局部加温箱安装 浮球液位控制器 | 个 | 1 | 3220.74 | 190.92 | 2622.55 | 41.43 | 67.38 | 32.53
41 | 040501002001 | 压力管道 1.SUS304，DN80 | 套 | 1 | 589.06 | 86 | 417.44 |  | 24.94 | 12.04
| C5-1277换 | 钢管安装（螺纹连接） 公称直径（mm以内） 100 | 10m | 1.000 | 589.06 | 86 | 417.44 |  | 24.94 | 12.04
42 | 030404016001 | 多功能水泵控制阀 1.型号：H44-10 DN80 | 台 | 2 | 1000 |  | 1000
| B- | 多功能水泵控制阀 | 套 | 2 | 1000 |  | 1000
表－09
工程量清单综合单价分析表
工程名称:澄江镇红渡村排水管网建设工程 | [9 empty] | 第9页 共10页
序号 | 项目编码 | 项目名称及项目 特征描述 | 单位 | 工程量 | 综合单价 (元) | 综合单价
[6 empty] | 人工费 | 材料费 | 机械费 | 管理费 | 利润 | 其中： 暂估价
43 | 040502005001 | 闸阀 1.型号：Z41-10 DN80 | 套 | 4 | 168.52 | 27.1 | 115.86 |  | 7.86 | 3.79
| C5-2069换 | 焊接法兰阀门安装 公称直径（mm以内） 80 | 个 | 4 | 168.52 | 27.1 | 115.86 |  | 7.86 | 3.79
44 | 040502005002 | 进水口 1.规格：DN200 2.含出水口软连接，JGD41-10 DN80 3.含进水口软连接，JGD41-10 DN200 | 套 | 1 | 2193.18 |  | 2193.18
| B- | 进水口 | 套 | 1 | 1500 |  | 1500
| B- | 出水口软连接，JGD41-10 DN80 | 个 | 2 | 105 |  | 105
| B- | 进水口软连接，JGD41-10 DN200 | 个 | 2 | 241.59 |  | 241.59
45 | 040602001001 | 粉碎格栅 1.含格栅导轨，SUS304（包括提升链） 2.含格栅支架，SUS304 | 套 | 1 | 13486.73 |  | 13486.73
| B- | 粉碎格栅 | 套 | 1 | 13486.73 |  | 13486.73
46 | 040601016001 | 扶梯 1.SUS304 | 套 | 1 | 1300 |  | 1300
| B- | 钢梯子制作 爬式 | 套 | 1 | 1300 |  | 1300
47 | 030100020001 | 泵站出口 含：1.压花铝板盖板，SUS304 2.安全格栅，SUS304 3.扶手，，SUS304 4.通风管，SUS304 | 套 | 1 | 1600 |  | 1600
| B- | 泵站出口 | 套 | 1 | 1600 |  | 1600
48 | 050306004001 | 智能控制柜 1.不锈钢防水户外型 | 台 | 1 | 2624.55 | 203.92 | 2015.33 | 70.56 | 79.6 | 38.43
| B12-140换 | 雨水及中水收集处理设备安装 雨水中水处理及控制设备 雨水处理控制柜（落地式） | 台 | 1 | 2624.55 | 203.92 | 2015.33 | 70.56 | 79.6 | 38.43
49 | 050306004002 | 智联平台软件 1.含安装及调试 | 套 | 1 | 20000 |  | 20000
表－09
工程量清单综合单价分析表
工程名称:澄江镇红渡村排水管网建设工程 | [9 empty] | 第10页 共10页
序号 | 项目编码 | 项目名称及项目 特征描述 | 单位 | 工程量 | 综合单价 (元) | 综合单价
[6 empty] | 人工费 | 材料费 | 机械费 | 管理费 | 利润 | 其中： 暂估价
| B- | 智联平台软件 | 套 | 1 | 20000 |  | 20000
50 | 040502002001 | 90°弯头 1.DN80,SUS304 | 个 | 12 | 100.28 | 27.1 | 53.25 |  | 7.86 | 3.79
| C5-2069换 | 焊接法兰阀门安装 公称直径（mm以内） 80 | 个 | 12 | 100.28 | 27.1 | 53.25 |  | 7.86 | 3.79
管道清淤
分部分项工程
51 | 040501004 | 管道清淤 1.管径：HDPE双壁波纹管DN400 | m | 223.00 | 29.16 | 3.8 | 0.68 | 16.46 | 5.58 | 2.64
| 0804026 | 高压冲洗车疏通管径60cm以内 | 10m | 22.300 | 291.6 | 38 | 6.76 | 164.59 | 55.81 | 26.44
表－09

## 表-11总价措施项目清单与计价表
总价措施项目清单与计价表
工程名称:澄江镇红渡村排水管网建设工程 |  |  |  |  | 第1页 共1页
序 号 | 项目编码 | 项 目 名 称 | 计 算 基 础 | 费 率(%) 或标准 | 金 额(元) | 备注
|  | 道路工程 |  |  | 29903.66
一 |  | 2022市政综合工程一般计税法 |  |  | 29903.66
1 | 桂041201001001 | 安全文明施工费 | ∑分部分项及单价措施费定额（人工费＋机械费） (68649.26+107213.23+0+0) | 12 | 23002.82
2 | 桂041201002001 | 检验试验配合费 |  | 0.3 | 575.07
3 | 桂041201003001 | 雨季施工增加费 |  | 3 | 5750.7
4 | 桂041201004001 | 工程定位复测费 |  | 0.3 | 575.07
|  | 排水工程 |  |  | 85400.37
一 |  | 2022市政综合工程一般计税法 |  |  | 85400.37
1 | 桂041201001001 | 安全文明施工费 | ∑分部分项及单价措施费定额（人工费＋机械费） (313656.89+181095.7+6196.1+1288.32) | 12 | 65692.6
2 | 桂041201002001 | 检验试验配合费 |  | 0.3 | 1642.31
3 | 桂041201003001 | 雨季施工增加费 |  | 3 | 16423.15
4 | 桂041201004001 | 工程定位复测费 |  | 0.3 | 1642.31
|  | 提升泵站 |  |  | 799.84
一 |  | 2022市政综合工程一般计税法 |  |  | 799.84
1 | 桂041201001004 | 安全文明施工费 | ∑分部分项及单价措施费定额（人工费＋机械费） (4201.28+502.59+0+0) | 12 | 615.26
2 | 桂041201002004 | 检验试验配合费 |  | 0.3 | 15.38
3 | 桂041201003004 | 雨季施工增加费 |  | 3 | 153.82
4 | 桂041201004004 | 工程定位复测费 |  | 0.3 | 15.38
|  | 管道清淤 |  |  | 262.04
一 |  | 市政设施养护维修工程(营改增)一般计税法 |  |  | 262.04
1 | 桂041201001001 | 安全文明施工费 | ∑（分部分项及单价措施项目人工费+机械费） (847.4+3670.58+0+0) | 3.8 | 171.68
2 | 桂041201002001 | 检验试验配合费 |  | 1 | 45.18
3 | 桂041201003001 | 雨季施工增加费 |  | 1 | 45.18
|  | 合 计 |  |  | 116365.91
注：以项计算的总价措施，无“计算基础”和“费率”的数值，可只填“金额”数值， 但应在备注栏说明施工方案出处或计算方式。
表-11

## 表-12其他项目清单与计价汇总表
其他项目清单与计价汇总表
工程名称:澄江镇红渡村排水管网建设工程 |  | 第1页 共1页
序号 | 项目名称 | 金额（元） | 备注
| 道路工程 | 1354.5
一 | 2022市政综合工程一般计税法 | 1354.5
1 | 暂列金额 |  | 明细详见表-11-1
2 | 材料暂估价 |  | 明细详见表-11-2
3 | 专业工程暂估价 |  | 明细详见表-11-3
4 | 计日工 |  | 明细详见表-11-4
5 | 总承包服务费 |  | 明细详见表-11-5
6 | 安全生产责任保险费暂估价 | 1354.5 | 分部分项工程费及措施项目费
| 排水工程 | 2738.7
一 | 2022市政综合工程一般计税法 | 2738.7
1 | 暂列金额 |  | 明细详见表-11-1
2 | 材料暂估价 |  | 明细详见表-11-2
3 | 专业工程暂估价 |  | 明细详见表-11-3
4 | 计日工 |  | 明细详见表-11-4
5 | 总承包服务费 |  | 明细详见表-11-5
6 | 安全生产责任保险费暂估价 | 2738.7 | 分部分项工程费及措施项目费
| 提升泵站 | 203.02
一 | 2022市政综合工程一般计税法 | 203.02
1 | 暂列金额 |  | 明细详见表-11-1
2 | 材料暂估价 |  | 明细详见表-11-2
3 | 专业工程暂估价 |  | 明细详见表-11-3
4 | 计日工 |  | 明细详见表-11-4
5 | 总承包服务费 |  | 明细详见表-11-5
6 | 安全生产责任保险费暂估价 | 203.02 | 分部分项工程费及措施项目费
| 管道清淤 | 13.53
一 | 市政设施养护维修工程(营改增)一般计税法 | 13.53
1 | 暂列金额 |  | 明细详见表－12－1
2 | 材料暂估价 |  | 明细详见表－12－2
3 | 专业工程暂估价 |  | 明细详见表－12－3
4 | 计日工 |  | 明细详见表－12－4
5 | 总承包服务费 |  | 明细详见表－12－5
6 | 安全生产责任保险费暂估价 | 13.53 | 分部分项工程费及措施项目费
| 合 计 | 4309.75
注:材料暂估单价进入清单项目综合单价，此处不汇总。
表－12

## 表-15规费、增值税计价表
规费、增值税计价表
工程名称:澄江镇红渡村排水管网建设工程 |  |  | 第1页 共1页
序号 | 项目名称 | 计算基础 | 计算费率(%) | 金额(元)
道路工程
一 | 2022市政综合工程一般计税法
排水工程
一 | 2022市政综合工程一般计税法
提升泵站
一 | 2022市政综合工程一般计税法
| 管道清淤 |  |  | 901.92
一 | 市政设施养护维修工程(营改增)一般计税法 |  |  | 901.92
1 | 规费 | 1.1+1.2+1.3 |  | 267.78
1.1 | 社会保险费 | ∑(分部分项人工费+单价措施人工费) (847.4+0) | 29.35 | 248.71
1.1.1 | 养老保险费 |  | 17.22 | 145.92
1.1.2 | 失业保险费 |  | 0.34 | 2.88
1.1.3 | 医疗保险费 |  | 10.25 | 86.86
1.1.4 | 生育保险费 |  | 0.64 | 5.42
1.1.5 | 工伤保险费 |  | 0.9 | 7.63
1.2 | 住房公积金 |  | 1.85 | 15.68
1.3 | 工程排污费 |  | 0.40 | 3.39
2 | 增值税 | Σ（分部分项工程费及单价措施项目费+总价措施项目费+其他项目费+税前项目费+规费） (6502.68+262.04+13.53+0+267.78) | 9.00 | 634.14
| 合 计 |  |  | 901.92
表-15

## 表-22允许调整主要材料和工程设备一览表
允许调整主要材料和工程设备一览表 (适用于造价信息差额调整法)
工程名称:澄江镇红渡村排水管网建设工程 | [7 empty] | 编号:
序号 | 名称、规格、型号 | 单位 | 数量 | 风险系数(%) | 基准单价(元) | 投标单价(元) | 确认单价(元) | 价差(元) | 合计差价(元)
1 | 热轧带肋钢筋HRB400 C10以上（综合） | t | 22.587 |  | 3716.28
2 | 钢筋制作、安装 10以上 | t | 0.541 |  | 3716.28
3 | 切缝机刀片 | 片 | 25.246 |  | 234.69
4 | 中粗砂 |  | 1658.775 |  | 77.67
5 | 天然中（粗）砂 |  | 144.105 |  | 77.67
6 | 碎石（5~20）mm |  | 179.475 |  | 77.67
7 | 碎石（5~40）mm |  | 149.498 |  | 77.67
8 | 石屑 |  | 269.213 |  | 48.54
9 | 页岩标准砖 240×115×53 | 千块 | 13.097 |  | 451.33
10 | 周转板枋材 |  | 11.376 |  | 1004.42
11 | 胶合板模板 1830×915×18 | ㎡ | 205.056 |  | 30.97
12 | 铸铁井盖井座 重型Φ700 | 套 | 30 |  | 600
13 | 复合材料井盖（含井座） | 套 | 36 |  | 387.61
14 | 一体化泵站预制筒体 材料费 | 台 | 1 |  | 32970
15 | 智联平台软件 材料费 | 套 | 1 |  | 20000
16 | 水泵导轨 SUS304 材料费 | 台 | 2 |  | 2000
17 | 多功能水泵控制阀 材料费 | 套 | 2 |  | 1000
18 | 出水口软连接，JGD41-10 DN80 材料费 | 个 | 2 |  | 105
19 | 进水口软连接，JGD41-10 DN200 材料费 | 个 | 2 |  | 241.59
20 | 进水口 材料费 | 套 | 1 |  | 1500
21 | 粉碎格栅 材料费 | 套 | 1 |  | 13486.73
注:1.此表由招标人填写除“投标单价”栏的内容，投标人在投标时自主确定投标单价。 2.招标人应优先采用工程造价管理机构发布的单价作为基础单价，未发布的，通过市场调查确定其基准单价。
表-22
允许调整主要材料和工程设备一览表 (适用于造价信息差额调整法)
工程名称:澄江镇红渡村排水管网建设工程 | [7 empty] | 编号:
序号 | 名称、规格、型号 | 单位 | 数量 | 风险系数(%) | 基准单价(元) | 投标单价(元) | 确认单价(元) | 价差(元) | 合计差价(元)
22 | 钢梯子制作 爬式 材料费 | 套 | 1 |  | 1300
23 | 泵站出口 材料费 | 套 | 1 |  | 1600
24 | 水泵 Q=15m3/h,H=31m,N=3kw 材料费 | 台 | 2 |  | 2100
25 | 圆木 |  | 0.022 |  | 324.79
26 | 水 |  | 11.774 |  | 4.12
27 | 麻绳 | kg | 10.548 |  | 0.53
28 | 其他材料费占材料费[材料费基数] | % | 4.46 |  | 1
29 | 镀锌铁丝（综合） | kg | 6.378 |  | 4.33
30 | 雨裤 | 条 | 0.602 |  | 94.02
31 | 预拌普通混凝土 C25 |  | 68.904 |  | 414.56
32 | 预拌普通混凝土 C30 |  | 194.992 |  | 419.42
33 | 塑料管 DN160 | m | 200 |  | 24.28
34 | 塑料管 DN150 | m | 609 |  | 24.28
35 | HDPE（聚乙烯）双壁波纹排水管 DN300 | m | 976.67 |  | 79.73
36 | 浮球液位控制器 | 个 | 1 |  | 2600
37 | 闸阀 Z41-10 DN80 | 个 | 4 |  | 108.85
38 | 90°弯头 | 个 | 12 |  | 46.24
39 | 压力管道 SUS304，DN80 | m | 10 |  | 41.51
40 | 塑料检查井 | 座 | 30 |  | 375
41 | 智能控制柜 | 台 | 1 |  | 2000
42 | 电 | kW.h | 155.654 |  | 0.83
注:1.此表由招标人填写除“投标单价”栏的内容，投标人在投标时自主确定投标单价。 2.招标人应优先采用工程造价管理机构发布的单价作为基础单价，未发布的，通过市场调查确定其基准单价。
表-22
允许调整主要材料和工程设备一览表 (适用于造价信息差额调整法)
工程名称:澄江镇红渡村排水管网建设工程 | [7 empty] | 编号:
序号 | 名称、规格、型号 | 单位 | 数量 | 风险系数(%) | 基准单价(元) | 投标单价(元) | 确认单价(元) | 价差(元) | 合计差价(元)
43 | 折旧费 | 元 | 15.989 |  | 0.85
44 | 大修理费 | 元 | 1.762 |  | 0.85
45 | 经常修理费 | 元 | 4.438 |  | 0.9
46 | 安拆及场外运输费 | 元 | 6.868 |  | 1
47 | 停滞费 | 元 | 15.989
48 | 履带式单斗液压挖掘机斗容量 1.25m3 | 台班 | 13.368 |  | 1678.86
49 | 履带式推土机 功率90kW | 台班 | 1.934 |  | 1009.27
50 | 自卸汽车装载质量20t | 台班 | 21.53 |  | 1044.97
51 | 平地机功率 120kW | 台班 | 5.647 |  | 1037.13
52 | 汽车式起重机提升质量12t | 台班 | 0.89 |  | 890.19
53 | 叉式起重机 提升质量6t | 台班 | 0.4 |  | 451.48
54 | 钢轮振动压路机工作质量8t | 台班 | 1.315 |  | 664.9
55 | 钢轮振动压路机工作质量15t | 台班 | 7.001 |  | 1189.44
56 | 电动夯实机夯击能量 250N·m | 台班 | 294.37 |  | 22.47
57 | 洒水车罐容量 10000L | 台班 | 1.934 |  | 699.14
58 | 履带式液压岩石破碎机 | 台班 | 12.184 |  | 1621.77
59 | 履带式液压岩石破碎机斗容量 1m3 | 台班 | 103.243 |  | 1621.77
60 | 高压冲洗车[罐容量4000L] | 台班 | 2.23 |  | 676.79
61 | 污泥车4.5t | 台班 | 2.23 |  | 595.37
62 | 移动式柴油发电机12kw | 台班 | 2.23 |  | 291.31
63 | 有毒气体测试仪 | 台班 | 1.115 |  | 25.63
注:1.此表由招标人填写除“投标单价”栏的内容，投标人在投标时自主确定投标单价。 2.招标人应优先采用工程造价管理机构发布的单价作为基础单价，未发布的，通过市场调查确定其基准单价。
表-22
允许调整主要材料和工程设备一览表 (适用于造价信息差额调整法)
工程名称:澄江镇红渡村排水管网建设工程 | [7 empty] | 编号:
序号 | 名称、规格、型号 | 单位 | 数量 | 风险系数(%) | 基准单价(元) | 投标单价(元) | 确认单价(元) | 价差(元) | 合计差价(元)
64 | 吹风机[能力4m3/MIN] | 台班 | 2.23 |  | 69.61
注:1.此表由招标人填写除“投标单价”栏的内容，投标人在投标时自主确定投标单价。 2.招标人应优先采用工程造价管理机构发布的单价作为基础单价，未发布的，通过市场调查确定其基准单价。
表-22