## 扉-2招标控制价
凭祥镇新华社区安置小区道路工程
工程
招标控制价
招标控制价 |  | (小写): |  |  | 776914.93元
|  | (大写): |  |  | 柒拾柒万陆仟玖佰壹拾肆元玖角叁分
凭祥市凭祥镇人民政府
招标人: | [5 empty] | 造价咨询人:
|  |  | (单位盖章) |  |  |  | (单位盖章)
法定代表人 | [5 empty] | 法定代表人
或其授权人: |  |  | (签字或盖章) |  |  | 或其授权人: | (签字或盖章)
编制人: | [5 empty] | 复核人:
|  |  |  | (造价人员签字) |  |  | (造价工程师签字盖专用章)
审核单位:
(单位盖章)
编制时间: | [5 empty] | 复核时间:
扉-2

## 表-01总说明
总 说 明
工程名称:凭祥镇新华社区安置小区道路工程 | 第1页 共1页
一、工程概况：
1.项目名称：凭祥镇新华社区安置小区道路工程
2.工程位置：凭祥市
3.工程范围：详见预算书内容
二、编制依据：
1.《建设工程工程量清单计价规范》（GB50500-2013）；
2.《<建设工程工程量清单计价规范>（GB50500-2013）广西壮族自治区实施细则》；
3.2022年《广西壮族自治区市政工程消耗量定额》；
4.2021年《广西壮族自治区园林工程消耗量定额》；
5.2013年《广西壮族自治区建筑装饰装修工程人工材料配合比机械台班基期价》；
6.2016年《广西自治区住房城乡建设工程费用定额》的通知（桂建标，[2016]16号）；
7.《自治区住房城乡建设厅关于调整建设工程定额人工费及有关费率的通知》(桂建标[2018]19号)；
8.2023年桂建标[2023]7号自治区住房城乡建设厅关于调整建设工程定额人工费及有关费率的通知；
9.图纸；
10.相关的标准、规范、技术资料等；
三、其他说明：
1.本工程主要材料价格按《崇左市建设工程造价信息》2025年第9期凭祥市材料除税价，缺少部分参崇左市或南宁市材料或询价综合确定；
2.本工程土方及其他弃运暂按5km；
表-01

## 表-02建设项目招标控制价汇总表
建设项目招标控制价汇总表
工程名称:凭祥镇新华社区安置小区道路工程 |  |  | 第1页 共1页
序号 | 单项工程名称 | 金额(元) | 其中:(元)
|  |  | 暂估价 | 安全文明 施工费
1.1 | 凭祥镇新华社区安置小区道路工程 | 776914.93 | 1550.74 | 23983.2
| 招标控制价合计 | 776914.93 | 1550.74 | 23983.2
表-02

## 表-03单项工程招标控制价汇总表
单项工程招标控制价汇总表
工程名称:凭祥镇新华社区安置小区道路工程 |  |  | 第1页 共1页
序号 | 单位工程名称 | 金额(元) | 其中:(元)
|  |  | 暂估价 | 安全文明 施工费
1.1.1 | 市政工程 | 711567.94 | 1420.3 | 20703.72
1.1.2 | 人行桥 | 16521.39 | 32.98 | 651.41
1.1.3 | 排水沟 | 48825.6 | 97.46 | 2628.07
| 招标控制价合计 | 776914.93 | 1550.74 | 23983.2
表-03

## 表-04单位工程招标控制价汇总表
单位工程招标控制价汇总表
工程名称:凭祥镇新华社区安置小区道路工程 |  | 第1页 共1页
序号 | 汇总内容 | 金额(元) | 备注
市政工程
1 | 分部分项工程和单价措施项目费用合计 | 683232.79
1.1 | 其中:暂估价
2 | 总价措施项目费用合计 | 26914.85
2.1 | 其中:安全文明施工费 | 20703.72
3 | 其他项目费用合计 | 1420.3
4 | 建筑安装工程费=1+2+3 | 711567.94
人行桥
1 | 分部分项工程和单价措施项目费用合计 | 15770.68
1.1 | 其中:材料暂估价
2 | 总价措施项目费用合计 | 717.73
2.1 | 其中:安全文明施工费 | 651.41
3 | 其他项目费用合计 | 32.98
4 | 建筑安装工程费=1+2+3 | 16521.39
排水沟
1 | 分部分项工程和单价措施项目费用合计 | 45311.63
1.1 | 其中:暂估价
2 | 总价措施项目费用合计 | 3416.51
2.1 | 其中:安全文明施工费 | 2628.07
3 | 其他项目费用合计 | 97.46
4 | 建筑安装工程费=1+2+3 | 48825.6
工程项目汇总
1 | 分部分项工程和单价措施项目费用合计 | 744315.1
1.1 | 其中:暂估价
2 | 总价措施项目费用合计 | 31049.09
2.1 | 其中:安全文明施工费 | 23983.2
3 | 其他项目费用合计 | 1550.74
4 | 建筑安装工程费=1+2+3 | 776914.93
表-04

## 表-08分部分项工程和单价措施项目清单与计价表
分部分项工程和单价措施项目清单与计价表
工程名称:凭祥镇新华社区安置小区道路工程 | [5 empty] | 第1页 共5页
序号 | 项目编码 | 项目名称及 项目特征描述 | 计量 单位 | 工程量 | 金额(元)
[5 empty] | 综合单价 | 合 价 | 其中： 暂估价
|  | 市政工程 |  |  |  | 683232.79
|  | 分部分项工程 |  |  |  | 677090.06
| 1. | 拆除工程 |  |  |  | 12989.9
1 | 041001001001 | 拆除路面 1.路面类型:混凝土路面 2.厚度:150 | ㎡ | 400.00 | 12.44 | 4976
2 | 041001002001 | 拆除人行道 1.路面类型:六边形混凝土地砖 2.厚度:50+50mm | ㎡ | 350.00 | 12.12 | 4242
3 | 040103002001 | 余渣弃置 1.废弃料品种:拆除废渣 2.运距:起步1KM |  | 135.00 | 16.26 | 2195.1
4 | 桂040103003001 | 石方运输每增1km 1.废弃料品种:拆除废渣 2.增加运距暂按：4KM，合计5KM 3.结算时工程量按实际外运工程量乘以增运公里数计算 | ·km | 540.00 | 2.92 | 1576.8
| 1. | 土石方工程 |  |  |  | 62796.18
5 | 010101001001 | 清理杂草 1.清理路面杂草 | ㎡ | 596.00 | 0.82 | 488.72
6 | 040101003001 | 探查口 1.人工开挖 2.部位：新建4米宽道路 |  | 2.54 | 117.72 | 299.01
7 | 040101001001 | 挖一般土方 1.土壤类别:三类土 2.挖土深度:按设计 3.弃土运距：考虑场内回填 4.部位：挡土墙 |  | 81.31 | 2.93 | 238.24
8 | 040101002001 | 挖沟槽土方 1.土壤类别:三类土 2.挖土深度:按设计 3.弃土运距：考虑场内回填 4.部位：DN400混凝土管、检查井 |  | 40.58 | 8.84 | 358.73
9 | 040103001001 | 土方回填 1.密实度:符合实际要求 2.填方材料来源:场内土方 3.部位：DN400混凝土管工作面 |  | 18.41 | 33.92 | 624.47
10 | 040103001002 | 挡土墙背回填 1.填方来源:场内土方 |  | 60.35 | 6.31 | 380.81
11 | 040103001003 | 泥夹石回填 1.部位:道路4.5米宽、道路5米宽 2.土壤类别:泥夹石（泥30% 碎石70%） |  | 370.00 | 102.08 | 37769.6
12 | 040103001004 | 路肩培土 1.填方材料品种:符合设计要求 |  | 39.70 | 13.18 | 523.25
13 | 040103001005 | 道路回填土 1.回填土压实 2.回填每深60cm压实一遍 3.部位：新建4.5米宽道路 |  | 976.00 | 4.83 | 4714.08
14 | 040103001006 | 借土回填土方 1.密实度:符合设计要求 |  | 972.57 | 9.69 | 9424.2
表-08
分部分项工程和单价措施项目清单与计价表
工程名称:凭祥镇新华社区安置小区道路工程 | [5 empty] | 第2页 共5页
序号 | 项目编码 | 项目名称及 项目特征描述 | 计量 单位 | 工程量 | 金额(元)
[5 empty] | 综合单价 | 合 价 | 其中： 暂估价
2.填方材料品种:三类土 3.填方来源:自行考虑 4.借土运距:起步1KM
15 | 桂040103003002 | 土方运输每增1km 1.土方品种:三类土 2.借土增加运距按：4KM | ·km | 3890.28 | 2.05 | 7975.07
|  | 挡土墙 |  |  |  | 51952.8
16 | 010403004001 | 毛石挡土墙 1.材料种类、规格:毛石 |  | 132.62 | 381.46 | 50589.23
17 | 040305005001 | 墙顶找平层 1.墙顶用1:2水泥砂浆抹成5%外斜护坡，厚度不小于40MM | ㎡ | 17.60 | 37.93 | 667.57
18 | 040601025001 | 反滤包 1.300-400g/m 土工布 2.碎石平均粒径20mm 3.200厚1-4mm砂砾 | 个 | 20 | 34.8 | 696
| 3. | 道路工程 |  |  |  | 528253.47
19 | 040202001001 | 路床(槽)整形 1.路床槽整形 路床碾压 | ㎡ | 4066.18 | 3.79 | 15410.82
20 | 040202011001 | 级配碎石垫层 1.150厚碎石垫层 | ㎡ | 4066.18 | 28.68 | 116618.04
21 | 040203007001 | 新建道路 1.路床槽整形（另计） 2.水泥混凝土路面模板 3.150厚碎石垫层（另计） 4.200厚C25混凝土 5.防滑刻条 | ㎡ | 2840.08 | 99.66 | 283042.37
22 | 040203007002 | 地面硬化 1.路床槽整形（另计） 2.水泥混凝土路面模板 3.150厚碎石垫层（另计） 4.200厚C25混凝土 5.防滑刻条 | ㎡ | 1027.60 | 95.72 | 98361.87
23 | 桂011702034001 | 地面硬化模板 1.模板材质:复合木模 | ㎡ | 43.60 | 64.96 | 2832.26
24 | 040402018001 | 胀缝 1.填缝材料：沥青木板 | m | 62.00 | 21.83 | 1353.46
25 | 040402018002 | 锯缝 1.缝深：40mm | m | 533.60 | 11.53 | 6152.41
26 | 040402018003 | 填缝 1.填缝材料：沥青玛蹄脂 | m | 533.60 | 8.4 | 4482.24
| 6. | 管网工程 |  |  |  | 21097.71
27 | 桂040501021001 | 管道基础 1.C20混凝土管道基础 |  | 4.46 | 446.14 | 1989.78
28 | 桂040501021002 | 管道混凝土 1.C25混凝土管道包裹 |  | 10.88 | 456.93 | 4971.4
29 | 桂011702036001 | 管道混凝土模板 1.模板材质:胶合板模板 | ㎡ | 61.38 | 64.96 | 3987.24
30 | 040501001001 | 钢筋混凝土排水管 DN400 1.混凝土包裹:普通混凝土C20、C25（另计） | m | 31.00 | 96.94 | 3005.14
表-08
分部分项工程和单价措施项目清单与计价表
工程名称:凭祥镇新华社区安置小区道路工程 | [5 empty] | 第3页 共5页
序号 | 项目编码 | 项目名称及 项目特征描述 | 计量 单位 | 工程量 | 金额(元)
[5 empty] | 综合单价 | 合 价 | 其中： 暂估价
2.规格:钢筋混凝土排水管 DN400 3.接口方式:承插口 4.管道闭水试验
31 | 040504001001 | 雨水检查井 1.规格:内空750×750×970mm 2.垫层:100厚C20混凝土 3.砌体材料:M7.5水泥砂浆砌Mu10烧结多孔砖 4.20厚1:2水泥砂浆抹光 5.顶板:120厚C25混凝土，内配14钢筋 6.60厚Φ700成品铸铁井盖 | 座 | 3 | 1680.39 | 5041.17
32 | 040504001002 | 集水坑 1.规格:内空750×750×1000mm 2.垫层:100厚C20混凝土 3.砌体材料:M7.5水泥砂浆砌Mu10烧结多孔砖 4.20厚1:2.5水泥砂浆抹光 5.1000X1000mm钢筋网 6.防坠网（含膨胀螺丝） | 座 | 1 | 924.58 | 924.58
33 | 040504001003 | 井盖抬升 1.规格:1200×1200×300mm 2.井圈:150厚C30混凝土 3.含拆除原有井盖加高井圈后安装井盖 | 座 | 3 | 392.8 | 1178.4
|  | 单价措施项目 |  |  |  | 6142.73
| 041101 | 脚手架工程 |  |  |  | 2157.36
34 | 桂041101006001 | 挡土墙外墙脚手架 | ㎡ | 60.06 | 35.92 | 2157.36
| 041106 | 大型机械、设备进出场及安拆、使用 |  |  |  | 3985.37
35 | 041106001001 | 大型机械场外运输费 履带式挖掘机 1m3以外 | 台·次 | 1 | 1414.43 | 1414.43
36 | 041106001002 | 大型机械场外运输费 履带式推土机 90kw以外 | 台·次 | 1 | 1395.95 | 1395.95
37 | 041106001003 | 大型机械场外运输费 压路机 | 台·次 | 1 | 1174.99 | 1174.99
|  | 人行桥 |  |  |  | 15770.68
|  | 分部分项工程 |  |  |  | 15770.68
| 6. | 金属结构工程 |  |  |  | 8004.77
38 | 010606013001 | 纵梁 1.钢材品种、规格：C30b槽钢 2.含制作、拼接、安装、除锈、除锈漆（环氧富锌漆）涂装、焊接及超探检验等 3.构件运距：1km以内 | t | 0.392 | 8134.82 | 3188.85
39 | 010606013002 | 横梁 1.钢材品种、规格：C14b槽钢 2.含制作、拼接、安装、除锈、除锈漆（环氧富锌漆）涂装、焊接及超探检验等 3.构件运距：由投标人综合考虑 | t | 0.368 | 8134.83 | 2993.62
40 | 010605001001 | 桥面钢板 1.4mm花纹钢板 | ㎡ | 10.00 | 182.23 | 1822.3
表-08
分部分项工程和单价措施项目清单与计价表
工程名称:凭祥镇新华社区安置小区道路工程 | [5 empty] | 第4页 共5页
序号 | 项目编码 | 项目名称及 项目特征描述 | 计量 单位 | 工程量 | 金额(元)
[5 empty] | 综合单价 | 合 价 | 其中： 暂估价
| 15. | 其他装饰工程 |  |  |  | 7765.91
41 | 011503001001 | 不锈钢护栏 1.材质：304不锈钢护栏 2.栏杆柱 Φ60x3 304不锈钢 3.横杆 Φ38x1.2 304不锈钢 4.竖杆 Φ25x1.0 304不锈钢 5.高度：1100mm 6.含护栏的材料、运输、安装 | m | 29.00 | 267.79 | 7765.91
单价措施项目
|  | 排水沟 |  |  |  | 45311.63
|  | 分部分项工程 |  |  |  | 45311.63
| 1. | 土石方工程 |  |  |  | 10598.13
42 | 040402018001 | 旧路面切缝 1.缝深：200mm | m | 94.00 | 12.5 | 1175
43 | 041001001001 | 拆除路面 1.路面类型:混凝土路面 2.厚度:200mm | ㎡ | 47.00 | 51.73 | 2431.31
44 | 040103002001 | 余渣弃置 1.废弃料品种:拆除废渣 2.运距:起步0.5KM |  | 9.40 | 73.5 | 690.9
45 | 桂040103003001 | 石方运输每增1km 1.废弃料品种:拆除废渣 2.增加运距暂按：4.5KM，合计5KM 3.结算时工程量按实际外运工程量乘以增运公里数计算 | ·km | 42.30 | 5.95 | 251.69
46 | 040101002001 | 挖沟槽土方 1.土壤类别:三类土 2.挖土深度:按设计 |  | 33.84 | 117.72 | 3983.64
47 | 040103002002 | 余方弃置 1.废弃料品种:开挖土方 2.运距:起步0.5KM |  | 33.84 | 42.5 | 1438.2
48 | 桂040103003002 | 土方运输每增1km 1.废弃料品种:拆除废渣 2.增加运距暂按：4.5KM，合计5KM 3.工程量按实际外运工程量乘以增运公里数计算 | ·km | 152.28 | 4.12 | 627.39
| 6. | 管网工程 |  |  |  | 34713.5
49 | 040201022001 | 排水沟 1.C30现浇混凝土排水沟 | m | 47.00 | 254.12 | 11943.64
50 | 桂011702036001 | 排水沟模板 1.模板材质:木模板 | ㎡ | 126.90 | 58.62 | 7438.88
51 | 011201001001 | 沟底沟壁抹灰 1.20厚1：2.5水泥砂浆沟底沟壁抹灰 | ㎡ | 103.40 | 39.74 | 4109.12
52 | 040201022002 | 排水沟盖板 1.C30钢筋混凝土水沟盖板 2.规格：600X1000X150（mm） | 块 | 78 | 143.87 | 11221.86
单价措施项目
|  | 合 计 |  |  |  | 744315.1
表-08
分部分项工程和单价措施项目清单与计价表
工程名称:凭祥镇新华社区安置小区道路工程 | [5 empty] | 第5页 共5页
序号 | 项目编码 | 项目名称及 项目特征描述 | 计量 单位 | 工程量 | 金额(元)
[5 empty] | 综合单价 | 合 价 | 其中： 暂估价
|  | ∑人工费 |  |  |  | 118140.96
|  | ∑材料费 |  |  |  | 430862.11
|  | ∑机械费 |  |  |  | 63969.45
|  | ∑管理费 |  |  |  | 47417.1
|  | ∑利 润 |  |  |  | 22470.51
表-08

## 表-09工程量清单综合单价分析表
工程量清单综合单价分析表
工程名称:凭祥镇新华社区安置小区道路工程 | [9 empty] | 第1页 共11页
序号 | 项目编码 | 项目名称及项目 特征描述 | 单位 | 工程量 | 综合单价 (元) | 综合单价
[6 empty] | 人工费 | 材料费 | 机械费 | 管理费 | 利润 | 其中： 暂估价
市政工程
分部分项工程
| 1. | 拆除工程
1 | 041001001001 | 拆除路面 1.路面类型:混凝土路面 2.厚度:150 | ㎡ | 400.00 | 12.44 | 0.57 |  | 7.41 | 2.31 | 1.12
| C1-0409 | 拆除水泥混凝土路面 岩石破碎机拆除 厚度15cm | 100㎡ | 4.0000 | 1243.59 | 56.7 |  | 741.14 | 231.37 | 111.7
2 | 041001002001 | 拆除人行道 1.路面类型:六边形混凝土地砖 2.厚度:50+50mm | ㎡ | 350.00 | 12.12 | 5.23 | 0.07 | 2.5 | 2.24 | 1.08
| C1-0419 | 拆除人行道 风镐拆除 石质块料面层 含砂浆结合层 | 100㎡ | 3.5000 | 1212.18 | 522.65 | 7.33 | 249.91 | 224.04 | 108.16
3 | 040103002001 | 余渣弃置 1.废弃料品种:拆除废渣 2.运距:起步1KM |  | 135.00 | 16.26 | 0.76 |  | 11.67 | 1.74 | 0.75
| C1-0097 | 履带式液压挖掘机挖石碴 装车 | 1000 | 0.13500 | 6356.62 | 760 |  | 4099.8 | 680.37 | 291.59
| C1-0150 | 自卸汽车运石方（运距1km内） 12t | 1000 | 0.13500 | 9898.04 |  |  | 7567.31 | 1059.42 | 454.04
4 | 桂040103003001 | 石方运输每增1km 1.废弃料品种:拆除废渣 2.增加运距暂按：4KM，合计5KM 3.结算时工程量按实际外运工程量乘以增运公里数计算 | ·km | 540.00 | 2.92 |  |  | 2.24 | 0.31 | 0.13
| C1-0153 | 自卸汽车运石方（每增加1km运距） 12t | 1000 | 0.54000 | 2927.13 |  |  | 2237.87 | 313.3 | 134.27
| 1. | 土石方工程
5 | 010101001001 | 清理杂草 1.清理路面杂草 | ㎡ | 596.00 | 0.82 | 0.08 |  | 0.54 | 0.09 | 0.04
| C1-0103 | 机械平整场地 | 1000㎡ | 0.59600 | 812.2 | 84 |  | 536.95 | 86.93 | 37.26
6 | 040101003001 | 探查口 |  | 2.54 | 117.72 | 90 |  |  | 12.6 | 5.4
表－09
工程量清单综合单价分析表
工程名称:凭祥镇新华社区安置小区道路工程 | [9 empty] | 第2页 共11页
序号 | 项目编码 | 项目名称及项目 特征描述 | 单位 | 工程量 | 综合单价 (元) | 综合单价
[6 empty] | 人工费 | 材料费 | 机械费 | 管理费 | 利润 | 其中： 暂估价
1.人工开挖 2.部位：新建4米宽道路
| C1-0002 | 人工挖土方 三类土 | 100 | 0.0254 | 11772.01 | 9000.01 |  |  | 1260 | 540
7 | 040101001001 | 挖一般土方 1.土壤类别:三类土 2.挖土深度:按设计 3.弃土运距：考虑场内回填 4.部位：挡土墙 |  | 81.31 | 2.93 | 0.4 |  | 1.85 | 0.31 | 0.13
| C1-0010 | 挖掘机挖土方 不装车 三类土 | 1000 | 0.08131 | 2941.71 | 400 |  | 1849.02 | 314.86 | 134.94
8 | 040101002001 | 挖沟槽土方 1.土壤类别:三类土 2.挖土深度:按设计 3.弃土运距：考虑场内回填 4.部位：DN400混凝土管、检查井 |  | 40.58 | 8.84 | 0.4 |  | 6.35 | 0.95 | 0.41
| C1-0019 | 挖掘机挖沟槽、基坑土方斗容量0.4m3 装车 三类土 | 1000 | 0.04058 | 8829.82 | 400 |  | 6350.62 | 945.09 | 405.04
9 | 040103001001 | 土方回填 1.密实度:符合实际要求 2.填方材料来源:场内土方 3.部位：DN400混凝土管工作面 |  | 18.41 | 33.92 | 24.53 | 0.1 | 1.32 | 3.62 | 1.55
| C1-0109 | 沟槽（台、井背）夯实机回填 土 | 100 | 0.1841 | 3391.74 | 2452.8 | 9.78 | 132.12 | 361.89 | 155.1
10 | 040103001002 | 挡土墙背回填 1.填方来源:场内土方 |  | 60.35 | 6.31 | 0.67 | 0.65 | 2.93 | 1.04 | 0.5
| A-1-94 | 挖掘机回填 土 | 100 | 0.6035 | 631.86 | 67.31 | 64.65 | 292.86 | 104.45 | 50.42
11 | 040103001003 | 泥夹石回填 1.部位:道路4.5米宽、道路5米宽 2.土壤类别:泥夹石（泥30% 碎石70%） |  | 370.00 | 102.08 | 24.53 | 62.63 | 1.32 | 3.62 | 1.55
| C1-0109 | 沟槽（台、井背）夯实机回填 土 | 100 | 3.7000 | 10207.02 | 2452.8 | 6262.33 | 132.12 | 361.89 | 155.1
12 | 040103001004 | 路肩培土 1.填方材料品种:符合设计要求 |  | 39.70 | 13.18 | 2.23 |  | 7.85 | 1.41 | 0.6
表－09
工程量清单综合单价分析表
工程名称:凭祥镇新华社区安置小区道路工程 | [9 empty] | 第3页 共11页
序号 | 项目编码 | 项目名称及项目 特征描述 | 单位 | 工程量 | 综合单价 (元) | 综合单价
[6 empty] | 人工费 | 材料费 | 机械费 | 管理费 | 利润 | 其中： 暂估价
| C1-0045 | 刷坡 | 1000 | 0.03970 | 13184.43 | 2227.51 |  | 7852.33 | 1411.18 | 604.79
13 | 040103001005 | 道路回填土 1.回填土压实 2.回填每深60cm压实一遍 3.部位：新建4.5米宽道路 |  | 976.00 | 4.83 | 0.5 | 0.06 | 3.14 | 0.51 | 0.22
| C1-0105 | 机械填土碾压 | 1000 | 0.97600 | 4836.09 | 504 | 64.65 | 3139.44 | 510.08 | 218.61
14 | 040103001006 | 借土回填土方 1.密实度:符合设计要求 2.填方材料品种:三类土 3.填方来源:自行考虑 4.借土运距:起步1KM |  | 972.57 | 9.69 | 0.4 |  | 7.01 | 1.04 | 0.44
| C1-0013 | 挖掘机挖土方 装车 三类土 | 1000 | 0.97257 | 3194.23 | 400 |  | 2042.08 | 341.89 | 146.52
| C1-0144 | 自卸汽车运土方（运距1km内） 12t | 1000 | 0.97257 | 6493.9 |  |  | 4964.75 | 695.07 | 297.89
15 | 桂040103003002 | 土方运输每增1km 1.土方品种:三类土 2.借土增加运距按：4KM | ·km | 3890.28 | 2.05 |  |  | 1.57 | 0.22 | 0.09
| C1-0147换 | 自卸汽车运土方（每增加1km运距） 12t | 1000 | 3.89028 | 2059.84 |  |  | 1574.8 | 220.47 | 94.49
挡土墙
16 | 010403004001 | 毛石挡土墙 1.材料种类、规格:毛石 |  | 132.62 | 381.46 | 128 | 135.35 | 22.08 | 43.52 | 21.01
| C1-0161换 | 挡土墙 块石 | 10 | 13.262 | 3814.71 | 1280 | 1353.53 | 220.84 | 435.24 | 210.12
17 | 040305005001 | 墙顶找平层 1.墙顶用1:2水泥砂浆抹成5%外斜护坡，厚度不小于40MM | ㎡ | 17.60 | 37.93 | 14.04 | 14.56 | 0.12 | 4.1 | 1.98
| C7-0094换 | 护坡 水泥砂浆护坡找平层 20mm[实际厚度=40]{换:水泥砂浆 1∶2} | 100㎡ | 0.1760 | 3792.84 | 1403.6 | 1456.03 | 11.53 | 410.39 | 198.12
18 | 040601025001 | 反滤包 1.300-400g/m 土工布 2.碎石平均粒径20mm | 个 | 20 | 34.8 | 10.89 | 16.83 | 0.09 | 2.8 | 1.32
表－09
工程量清单综合单价分析表
工程名称:凭祥镇新华社区安置小区道路工程 | [9 empty] | 第4页 共11页
序号 | 项目编码 | 项目名称及项目 特征描述 | 单位 | 工程量 | 综合单价 (元) | 综合单价
[6 empty] | 人工费 | 材料费 | 机械费 | 管理费 | 利润 | 其中： 暂估价
3.200厚1-4mm砂砾
| C1-0178 | 护坡 砂滤层 | 10 | 0.163 | 1931.15 | 413 | 1181.11 |  | 119.77 | 57.82
| C1-0179 | 护坡 碎石滤层 | 10 | 0.113 | 1837.72 | 625 | 792.23 |  | 181.25 | 87.5
| C1-0316 | 铺土工布 | 100㎡ | 0.0800 | 1574.86 | 565.8 | 681 |  | 135.79 | 62.24
| C1-0102 | 人工填土夯实 | 100 | 0.0160 | 2978.9 | 2162.24 | 6.68 | 109.65 | 318.06 | 136.31
| 3. | 道路工程
19 | 040202001001 | 路床(槽)整形 1.路床槽整形 路床碾压 | ㎡ | 4066.18 | 3.79 | 0.36 |  | 2.07 | 0.71 | 0.34
| C2-0001 | 路床整形 路床碾压 | 100㎡ | 40.6618 | 378.97 | 35.9 |  | 207.23 | 70.51 | 34.04
20 | 040202011001 | 级配碎石垫层 1.150厚碎石垫层 | ㎡ | 4066.18 | 28.68 | 2.61 | 15.61 | 4.87 | 2.17 | 1.05
| C2-0019换 | 碎石（砾石）摊铺 厚20cm[实际厚度=15] | 100㎡ | 40.6618 | 2868.23 | 260.9 | 1561.32 | 487.41 | 217.01 | 104.76
21 | 040203007001 | 新建道路 1.路床槽整形（另计） 2.水泥混凝土路面模板 3.150厚碎石垫层（另计） 4.200厚C25混凝土 5.防滑刻条 | ㎡ | 2840.08 | 99.66 | 11.52 | 74.28 | 0.47 | 3.48 | 1.68
| C1-0172换 | 垫层 混凝土垫层{换:预拌普通混凝土 C25} | 10 | 56.802 | 4473.23 | 330 | 3625.17 | 4.76 | 97.08 | 46.87
| C5-2481 | 现浇混凝土模板 混凝土基础垫层 复合木模 | 10㎡ | 17.216 | 649.53 | 325 | 108.88 | 15.57 | 98.77 | 47.68
| C2-0128 | 刻防滑条 | 100㎡ | 28.4008 | 626.41 | 295 | 112.06 | 28.52 | 93.82 | 45.29
22 | 040203007002 | 地面硬化 1.路床槽整形（另计） 2.水泥混凝土路面模板 3.150厚碎石垫层（另计） 4.200厚C25混凝土 5.防滑刻条 | ㎡ | 1027.60 | 95.72 | 9.55 | 73.62 | 0.38 | 2.88 | 1.39
表－09
工程量清单综合单价分析表
工程名称:凭祥镇新华社区安置小区道路工程 | [9 empty] | 第5页 共11页
序号 | 项目编码 | 项目名称及项目 特征描述 | 单位 | 工程量 | 综合单价 (元) | 综合单价
[6 empty] | 人工费 | 材料费 | 机械费 | 管理费 | 利润 | 其中： 暂估价
| C1-0172换 | 垫层 混凝土垫层{换:预拌普通混凝土 C25} | 10 | 20.552 | 4473.23 | 330 | 3625.17 | 4.76 | 97.08 | 46.87
| C2-0128 | 刻防滑条 | 100㎡ | 10.2760 | 626.41 | 295 | 112.06 | 28.52 | 93.82 | 45.29
23 | 桂011702034001 | 地面硬化模板 1.模板材质:复合木模 | ㎡ | 43.60 | 64.96 | 32.5 | 10.89 | 1.56 | 9.88 | 4.77
| C5-2481 | 现浇混凝土模板 混凝土基础垫层 复合木模 | 10㎡ | 4.360 | 649.53 | 325 | 108.88 | 15.57 | 98.77 | 47.68
24 | 040402018001 | 胀缝 1.填缝材料：沥青木板 | m | 62.00 | 21.83 | 10.22 | 5.42 |  | 2.96 | 1.43
| C2-0120 | 伸缝 沥青木板 | 10㎡ | 0.992 | 1365.08 | 638.8 | 338.89 |  | 185.25 | 89.43
25 | 040402018002 | 锯缝 1.缝深：40mm | m | 533.60 | 11.53 | 5.99 | 1.32 | 0.48 | 1.88 | 0.91
| C2-0123换 | 锯缝机锯缝 缝深（cm） 5[实际厚度=4] | 100m | 5.3360 | 1154.12 | 599.5 | 132.2 | 48.49 | 187.92 | 90.72
26 | 040402018003 | 填缝 1.填缝材料：沥青玛蹄脂 | m | 533.60 | 8.4 | 3.12 | 3.25 |  | 0.9 | 0.44
| C2-0125换 | 沥青玛蹄脂填缝 缝深（cm） 5[实际厚度=4] | 100m | 5.3360 | 839.83 | 311.6 | 324.91 |  | 90.36 | 43.62
| 6. | 管网工程
27 | 桂040501021001 | 管道基础 1.C20混凝土管道基础 |  | 4.46 | 446.14 | 34.28 | 359.6 | 0.47 | 10.08 | 4.87
| C5-1024换 | 非定型管道垫层 混凝土{换:预拌普通混凝土 C20} | 10 | 0.446 | 4461.3 | 342.8 | 3596.04 | 4.68 | 100.77 | 48.65
28 | 桂040501021002 | 管道混凝土 1.C25混凝土管道包裹 |  | 10.88 | 456.93 | 34.28 | 369.51 | 0.47 | 10.08 | 4.86
| C5-1024换 | 非定型管道垫层 混凝土{换:预拌普通混凝土 C25} | 10 | 1.088 | 4569.26 | 342.8 | 3695.08 | 4.68 | 100.77 | 48.65
29 | 桂011702036001 | 管道混凝土模板 1.模板材质:胶合板模板 | ㎡ | 61.38 | 64.96 | 32.5 | 10.89 | 1.56 | 9.88 | 4.77
| C5-2481 | 现浇混凝土模板 混凝土基础垫层 复合木模 | 10㎡ | 6.138 | 649.53 | 325 | 108.88 | 15.57 | 98.77 | 47.68
30 | 040501001001 | 钢筋混凝土排水管 DN400 1.混凝土包裹:普通混凝土C20、C25（另计） | m | 31.00 | 96.94 | 11.2 | 65.68 | 5.06 | 4.72 | 2.28
表－09
工程量清单综合单价分析表
工程名称:凭祥镇新华社区安置小区道路工程 | [9 empty] | 第6页 共11页
序号 | 项目编码 | 项目名称及项目 特征描述 | 单位 | 工程量 | 综合单价 (元) | 综合单价
[6 empty] | 人工费 | 材料费 | 机械费 | 管理费 | 利润 | 其中： 暂估价
2.规格:钢筋混凝土排水管 DN400 3.接口方式:承插口 4.管道闭水试验
| C5-0100换 | 承插式混凝土管道铺设 人机配合下管管径（mm以内） 400 | 100m | 0.3100 | 9260.72 | 934.6 | 6435.72 | 506.21 | 417.83 | 201.71
| C5-0240 | 管道闭水试验 管径（mm以内） 400{水泥砂浆 1∶2} | 100m | 0.3100 | 432.02 | 185 | 131.66 | 0.1 | 53.68 | 25.91
31 | 040504001001 | 雨水检查井 1.规格:内空750×750×970mm 2.垫层:100厚C20混凝土 3.砌体材料:M7.5水泥砂浆砌Mu10烧结多孔砖 4.20厚1:2水泥砂浆抹光 5.顶板:120厚C25混凝土，内配14钢筋 6.60厚Φ700成品铸铁井盖 | 座 | 3 | 1680.39 | 409.24 | 949.91 | 3.83 | 120.58 | 58.08
| C1-0101 | 人工原土夯实 | 100㎡ | 0.0613 | 202.82 | 137.76 |  | 17.3 | 21.71 | 9.3
| C5-0968换 | 非定型井垫层 混凝土{换:预拌普通混凝土 C20} | 10 | 0.061 | 4490.03 | 362.2 | 3594.38 | 4.87 | 106.45 | 51.39
| C5-2481 | 现浇混凝土模板 混凝土基础垫层 复合木模 | 10㎡ | 0.172 | 649.53 | 325 | 108.88 | 15.57 | 98.77 | 47.68
| C5-0970换 | 非定型井砌筑 砖砌 矩形 | 10 | 0.249 | 5693.29 | 1931.7 | 2452.81 | 5.63 | 561.83 | 271.23
| C5-0975 | 非定型井抹灰 砖墙20mm 井内侧{水泥砂浆 1∶2} | 100㎡ | 0.0873 | 5587.51 | 3057.3 | 746.57 | 5.35 | 888.17 | 428.77
| C5-0976 | 非定型井抹灰 砖墙20mm 井底{水泥砂浆 1∶2} | 100㎡ | 0.0169 | 3898.91 | 1985 | 730.78 | 5.35 | 577.2 | 278.65
| C5-0986换 | 非定型井盖板制作 盖板（板厚cm以内） 20{换:预拌普通混凝土 C25} | 10 | 0.036 | 4896.33 | 527 | 3731.63 | 4.76 | 154.21 | 74.45
| C5-2501 | 预制混凝土模板 井盖板 复合木模 | 10㎡ | 0.268 | 623.88 | 355 | 61.38 | 2.33 | 103.63 | 50.03
| C3-0359换 | 钢筋制作、安装 10以上 | t | 0.087 | 5176.6 | 820 | 3437.89 | 54.19 | 297.22 | 139.87
| C5-1004换 | 非定型井井盖（箅）安装 井盖、井箅安装 检查井 铸铁井 盖、座{换:水泥砂浆 1∶2 换:预拌普通混凝土 C30} | 10套 | 0.3 | 6260 | 581.3 | 4911.86 |  | 168.58 | 81.38
32 | 040504001002 | 集水坑 1.规格:内空750×750×1000mm | 座 | 1 | 924.58 | 318.68 | 388.4 | 2.8 | 93.37 | 45
表－09
工程量清单综合单价分析表
工程名称:凭祥镇新华社区安置小区道路工程 | [9 empty] | 第7页 共11页
序号 | 项目编码 | 项目名称及项目 特征描述 | 单位 | 工程量 | 综合单价 (元) | 综合单价
[6 empty] | 人工费 | 材料费 | 机械费 | 管理费 | 利润 | 其中： 暂估价
2.垫层:100厚C20混凝土 3.砌体材料:M7.5水泥砂浆砌Mu10烧结多孔砖 4.20厚1:2.5水泥砂浆抹光 5.1000X1000mm钢筋网 6.防坠网（含膨胀螺丝）
| C1-0101 | 人工原土夯实 | 100㎡ | 0.0204 | 202.82 | 137.76 |  | 17.3 | 21.71 | 9.3
| C5-0968换 | 非定型井垫层 混凝土{换:预拌普通混凝土 C20} | 10 | 0.020 | 4490.03 | 362.2 | 3594.38 | 4.87 | 106.45 | 51.39
| C5-2481 | 现浇混凝土模板 混凝土基础垫层 复合木模 | 10㎡ | 0.057 | 649.53 | 325 | 108.88 | 15.57 | 98.77 | 47.68
| C5-0970换 | 非定型井砌筑 砖砌 矩形 | 10 | 0.091 | 5693.29 | 1931.7 | 2452.81 | 5.63 | 561.83 | 271.23
| C5-0975换 | 非定型井抹灰 砖墙20mm 井内侧{换:水泥砂浆 1∶2.5} | 100㎡ | 0.0300 | 5562.93 | 3057.3 | 724.02 | 5.35 | 888.17 | 428.77
| C5-0976换 | 非定型井抹灰 砖墙20mm 井底{换:水泥砂浆 1∶2.5} | 100㎡ | 0.0056 | 3874.33 | 1985 | 708.23 | 5.35 | 577.2 | 278.65
| C3-0359换 | 钢筋制作、安装 10以上 | t | 0.014 | 5176.6 | 820 | 3437.89 | 54.19 | 297.22 | 139.87
| B-换 | 防坠网 | 套 | 1 | 14.46 |  | 13.27
33 | 040504001003 | 井盖抬升 1.规格:1200×1200×300mm 2.井圈:150厚C30混凝土 3.含拆除原有井盖加高井圈后安装井盖 | 座 | 3 | 392.8 | 177.5 | 103.5 | 2.12 | 52.09 | 25.15
| C5-1000换 | 非定型井井盖（箅）制作 井盖（箅）制作 井圈{换:预拌普通混凝土 C30} | 10 | 0.066 | 5239.97 | 650.5 | 3873.75 | 2.34 | 189.32 | 91.4
| C5-2502 | 预制混凝土模板 井圈 复合木模 | 10㎡ | 0.882 | 678.82 | 385 | 62.15 | 7.04 | 113.69 | 54.89
| B- | 拆除旧盖板及安装 | 套 | 3 | 77.94 | 50 |  |  | 14.5 | 7
单价措施项目
| 041101 | 脚手架工程
34 | 桂041101006001 | 挡土墙外墙脚手架 | ㎡ | 60.06 | 35.92 | 19.4 | 4.11 | 0.77 | 5.85 | 2.82
| C1-0397 | 钢管脚手架 双排 10m以内 | 100㎡ | 0.6006 | 3592.39 | 1940.4 | 410.78 | 77.07 | 585.07 | 282.45
表－09
工程量清单综合单价分析表
工程名称:凭祥镇新华社区安置小区道路工程 | [9 empty] | 第8页 共11页
序号 | 项目编码 | 项目名称及项目 特征描述 | 单位 | 工程量 | 综合单价 (元) | 综合单价
[6 empty] | 人工费 | 材料费 | 机械费 | 管理费 | 利润 | 其中： 暂估价
| 041106 | 大型机械、设备进出场及安拆、使用
35 | 041106001001 | 大型机械场外运输费 履带式挖掘机 1m3以外 | 台·次 | 1 | 1414.43 | 100 | 130.79 | 715.98 | 236.63 | 114.24
| C1-0506 | 大型机械场外运输费 履带式挖掘机 1m3以外 | 台次 | 1 | 1414.43 | 100 | 130.79 | 715.98 | 236.63 | 114.24
36 | 041106001002 | 大型机械场外运输费 履带式推土机 90kw以外 | 台·次 | 1 | 1395.95 | 100 | 113.84 | 715.98 | 236.63 | 114.24
| C1-0513 | 大型机械场外运输费 履带式推土机 90kw以外 | 台次 | 1 | 1395.95 | 100 | 113.84 | 715.98 | 236.63 | 114.24
37 | 041106001003 | 大型机械场外运输费 压路机 | 台·次 | 1 | 1174.99 | 100 | 92.93 | 588.84 | 199.76 | 96.44
| C1-0514 | 大型机械场外运输费 压路机 | 台次 | 1 | 1174.99 | 100 | 92.93 | 588.84 | 199.76 | 96.44
人行桥
分部分项工程
| 6. | 金属结构工程
38 | 010606013001 | 纵梁 1.钢材品种、规格：C30b槽钢 2.含制作、拼接、安装、除锈、除锈漆（环氧富锌漆）涂装、焊接及超探检验等 3.构件运距：1km以内 | t | 0.392 | 8134.82 | 1424.62 | 4400.23 | 640.79 | 718.8 | 278.7
| A-6-81换 | 钢构件制作 其他钢构件 | t | 0.392 | 6659.74 | 1130.91 | 4175.88 | 250.5 | 411.66 | 140.9
| A-6-22换 | 预制钢材构件安装 厂（库）房钢结构 钢梁 质量（≤1.5t） | t | 0.392 | 1388.42 | 285.18 | 220.45 | 344.8 | 291.05 | 132.3
| A-6-85 | 钢构件运输 其他金属构件运输 运距1km以内 | 10t | 0.0392 | 866.48 | 85.25 | 38.93 | 454.76 | 160.92 | 55.08
39 | 010606013002 | 横梁 1.钢材品种、规格：C14b槽钢 2.含制作、拼接、安装、除锈、除锈漆（环氧富锌漆）涂装、焊接及超探检验等 3.构件运距：由投标人综合考虑 | t | 0.368 | 8134.83 | 1424.62 | 4400.22 | 640.79 | 718.8 | 278.72
| A-6-81换 | 钢构件制作 其他钢构件 | t | 0.368 | 6659.74 | 1130.91 | 4175.88 | 250.5 | 411.66 | 140.9
表－09
工程量清单综合单价分析表
工程名称:凭祥镇新华社区安置小区道路工程 | [9 empty] | 第9页 共11页
序号 | 项目编码 | 项目名称及项目 特征描述 | 单位 | 工程量 | 综合单价 (元) | 综合单价
[6 empty] | 人工费 | 材料费 | 机械费 | 管理费 | 利润 | 其中： 暂估价
| A-6-22换 | 预制钢材构件安装 厂（库）房钢结构 钢梁 质量（≤1.5t） | t | 0.368 | 1388.42 | 285.18 | 220.45 | 344.8 | 291.05 | 132.3
| A-6-85 | 钢构件运输 其他金属构件运输 运距1km以内 | 10t | 0.0368 | 866.48 | 85.25 | 38.93 | 454.76 | 160.92 | 55.08
40 | 010605001001 | 桥面钢板 1.4mm花纹钢板 | ㎡ | 10.00 | 182.23 | 21.98 | 122.77 | 4.58 | 12.27 | 5.58
| A-6-54换 | 围护体系安装 压型钢板楼板 | 100㎡ | 0.1000 | 18221.15 | 2197.8 | 12276.55 | 457.76 | 1226.87 | 557.67
| 15. | 其他装饰工程
41 | 011503001001 | 不锈钢护栏 1.材质：304不锈钢护栏 2.栏杆柱 Φ60x3 304不锈钢 3.横杆 Φ38x1.2 304不锈钢 4.竖杆 Φ25x1.0 304不锈钢 5.高度：1100mm 6.含护栏的材料、运输、安装 | m | 29.00 | 267.79 | 63.26 | 158.92 | 2.17 | 15.9 | 5.43
| A-15-100换 | 不锈钢栏杆 直线型 竖条式 （圆管） | 10m | 2.900 | 2677.86 | 632.55 | 1589.22 | 21.7 | 158.98 | 54.3
排水沟
分部分项工程
| 1. | 土石方工程
42 | 040402018001 | 旧路面切缝 1.缝深：200mm | m | 94.00 | 12.5 | 5.38 | 3.25 | 0.37 | 1.67 | 0.8
| C1-0444 | 旧路面机械切缝 切缝机切缝 | 100m | 0.9400 | 1249.7 | 537.6 | 325.08 | 36.83 | 166.58 | 80.42
43 | 041001001001 | 拆除路面 1.路面类型:混凝土路面 2.厚度:200mm | ㎡ | 47.00 | 51.73 | 16.43 | 0.53 | 16.39 | 9.52 | 4.59
| C1-0407换 | 拆除水泥混凝土路面 风镐拆除 厚度15cm[实际厚度=20] | 100㎡ | 0.4700 | 5172.51 | 1642.6 | 53.21 | 1638.66 | 951.57 | 459.38
44 | 040103002001 | 余渣弃置 1.废弃料品种:拆除废渣 2.运距:起步0.5KM |  | 9.40 | 73.5 | 19.99 |  | 36.2 | 7.87 | 3.37
表－09
工程量清单综合单价分析表
工程名称:凭祥镇新华社区安置小区道路工程 | [9 empty] | 第10页 共11页
序号 | 项目编码 | 项目名称及项目 特征描述 | 单位 | 工程量 | 综合单价 (元) | 综合单价
[6 empty] | 人工费 | 材料费 | 机械费 | 管理费 | 利润 | 其中： 暂估价
| C1-0135 | 人工装自卸汽车运石碴 4.5t自卸汽车 运距0.5km以内 | 100 | 0.0940 | 7349.74 | 1999.2 |  | 3619.87 | 786.67 | 337.14
45 | 桂040103003001 | 石方运输每增1km 1.废弃料品种:拆除废渣 2.增加运距暂按：4.5KM，合计5KM 3.结算时工程量按实际外运工程量乘以增运公里数计算 | ·km | 42.30 | 5.95 |  |  | 4.55 | 0.64 | 0.27
| C1-0152 | 自卸汽车运石方（每增加1km运距） 4.5t | 1000 | 0.04230 | 5957.74 |  |  | 4554.85 | 637.68 | 273.29
46 | 040101002001 | 挖沟槽土方 1.土壤类别:三类土 2.挖土深度:按设计 |  | 33.84 | 117.72 | 90 |  |  | 12.6 | 5.4
| C1-0002 | 人工挖土方 三类土 | 100 | 0.3384 | 11772.01 | 9000.01 |  |  | 1260 | 540
47 | 040103002002 | 余方弃置 1.废弃料品种:开挖土方 2.运距:起步0.5KM |  | 33.84 | 42.5 | 15.43 |  | 17.06 | 4.55 | 1.95
| C1-0132 | 人工装自卸汽车运土 4.5t自卸汽车 运距0.5km以内 | 100 | 0.3384 | 4249.41 | 1543.08 |  | 1705.7 | 454.83 | 194.93
48 | 桂040103003002 | 土方运输每增1km 1.废弃料品种:拆除废渣 2.增加运距暂按：4.5KM，合计5KM 3.工程量按实际外运工程量乘以增运公里数计算 | ·km | 152.28 | 4.12 |  |  | 3.15 | 0.44 | 0.19
| C1-0146 | 自卸汽车运土方（每增加1km运距） 4.5t | 1000 | 0.15228 | 4123.31 |  |  | 3152.38 | 441.33 | 189.14
| 6. | 管网工程
49 | 040201022001 | 排水沟 1.C30现浇混凝土排水沟 | m | 47.00 | 254.12 | 58.09 | 150.07 |  | 16.85 | 8.13
| C1-0194换 | 现浇混凝土边沟、排水沟{换:预拌普通混凝土 C30} | 10 | 1.833 | 6516.05 | 1489.6 | 3847.91 |  | 431.98 | 208.54
50 | 桂011702036001 | 排水沟模板 1.模板材质:木模板 | ㎡ | 126.90 | 58.62 | 21.87 | 10.73 | 8.24 | 8.73 | 4.21
| C9-0025 | 电缆沟、地沟 模板 | 10㎡ | 12.690 | 586.29 | 218.7 | 107.31 | 82.4 | 87.32 | 42.15
51 | 011201001001 | 沟底沟壁抹灰 | ㎡ | 103.40 | 39.74 | 20.67 | 6.83 | 0.05 | 6.01 | 2.9
表－09
工程量清单综合单价分析表
工程名称:凭祥镇新华社区安置小区道路工程 | [9 empty] | 第11页 共11页
序号 | 项目编码 | 项目名称及项目 特征描述 | 单位 | 工程量 | 综合单价 (元) | 综合单价
[6 empty] | 人工费 | 材料费 | 机械费 | 管理费 | 利润 | 其中： 暂估价
1.20厚1：2.5水泥砂浆沟底沟壁抹灰
| C1-0285换 | 抹灰 地面{换:水泥砂浆 1∶2.5} | 100㎡ | 0.4700 | 2978.23 | 1428 | 682.63 | 5.35 | 415.67 | 200.67
| C1-0286换 | 抹灰 砖墙墙面{换:水泥砂浆 1∶2.5} | 100㎡ | 0.5640 | 4803.47 | 2599 | 682.63 | 5.35 | 755.26 | 364.61
52 | 040201022002 | 排水沟盖板 1.C30钢筋混凝土水沟盖板 2.规格：600X1000X150（mm） | 块 | 78 | 143.87 | 50.46 | 58.88 | 0.44 | 14.99 | 7.22
| C5-1052换 | 渠道盖板预制 矩形盖板（板厚） 20cm以内{换:预拌普通混凝土 C30} | 10 | 0.702 | 5017.5 | 502 | 3878.65 | 4.68 | 146.94 | 70.94
| C5-1061 | 盖板安装 渠道矩形盖板（每块体积） 0.1m3以内{水泥砂浆中砂M10} | 10 | 0.702 | 3540.8 | 2009.4 | 369.86 | 3.59 | 583.77 | 281.82
| C5-2500 | 预制混凝土模板 地沟盖板 复合木模 | 10㎡ | 3.744 | 716.29 | 415 | 60.53 | 2.22 | 120.99 | 58.41
| C3-0358 | 钢筋制作、安装 φ10以内 | t | 0.069 | 5430.69 | 950 | 3512.18 | 30.07 | 333.22 | 156.81
| C3-0359 | 钢筋制作、安装 φ10以上 | t | 0.332 | 5176.6 | 820 | 3437.89 | 54.19 | 297.22 | 139.87
| C1-0459 | 小型构件运输 双轮车运输 运距50m | 10 | 0.702 | 624.55 | 400.68 |  |  | 116.2 | 56.1
表－09

## 表-11总价措施项目清单与计价表
总价措施项目清单与计价表
工程名称:凭祥镇新华社区安置小区道路工程 |  |  |  |  | 第1页 共1页
序 号 | 项目编码 | 项 目 名 称 | 计 算 基 础 | 费 率(%) 或标准 | 金 额(元) | 备注
|  | 市政工程 |  |  | 26914.85
1 | 桂041201001001 | 安全文明施工费 | ∑分部分项及单价措施费定额（人工费＋机械费） |  | 20703.72
2 | 桂041201002001 | 检验试验配合费 |  |  | 517.6
3 | 桂041201003001 | 雨季施工增加费 |  |  | 5175.93
4 | 桂041201004001 | 工程定位复测费 |  |  | 517.6
|  | 人行桥 |  |  | 717.73
1 | 桂011801001001 | 安全文明施工费 | ∑(分部分项人机+单价措施人机) | 16.01 | 651.41
2 | 桂011801002001 | 检验试验配合费 |  | 0.25 | 10.17
3 | 桂011801003001 | 雨季施工增加费 |  | 1.25 | 50.86
4 | 桂011801004001 | 工程定位复测费 |  | 0.13 | 5.29
|  | 排水沟 |  |  | 3416.51
1 | 桂041201001002 | 安全文明施工费 | ∑分部分项及单价措施费定额（人工费＋机械费） |  | 2628.07
2 | 桂041201002002 | 检验试验配合费 |  |  | 65.71
3 | 桂041201003002 | 雨季施工增加费 |  |  | 657.02
4 | 桂041201004002 | 工程定位复测费 |  |  | 65.71
|  | 合 计 |  |  | 31049.09
注：以项计算的总价措施，无“计算基础”和“费率”的数值，可只填“金额”数值， 但应在备注栏说明施工方案出处或计算方式。
表-11

## 表-12其他项目清单与计价汇总表
其他项目清单与计价汇总表
工程名称:凭祥镇新华社区安置小区道路工程 |  | 第1页 共1页
序号 | 项目名称 | 金额（元） | 备注
| 市政工程 | 1420.3
一 | 2022市政综合工程一般计税法 | 1420.3
1 | 暂列金额 |  | 明细详见表-11-1
2 | 材料暂估价 |  | 明细详见表-11-2
3 | 专业工程暂估价 |  | 明细详见表-11-3
4 | 计日工 |  | 明细详见表-11-4
5 | 总承包服务费 |  | 明细详见表-11-5
6 | 安全生产责任保险费暂估价 | 1420.3 | 分部分项工程费及措施项目费
| 人行桥 | 32.98
一 | 2024建筑装饰装修工程一般计税法 | 32.98
1 | 暂列金额 |  | 明细详见表－12－1
2 | 材料暂估价 |  | 明细详见表－12－2
3 | 专业工程暂估价 |  | 明细详见表－12－3
4 | 计日工 |  | 明细详见表－12－4
5 | 总承包服务费 |  | 明细详见表－12－5
6 | 安全生产责任保险费暂估价 | 32.98 | 分部分项工程费及措施项目费
| 排水沟 | 97.46
一 | 2022市政综合工程一般计税法 | 97.46
1 | 暂列金额 |  | 明细详见表-11-1
2 | 材料暂估价 |  | 明细详见表-11-2
3 | 专业工程暂估价 |  | 明细详见表-11-3
4 | 计日工 |  | 明细详见表-11-4
5 | 总承包服务费 |  | 明细详见表-11-5
6 | 安全生产责任保险费暂估价 | 97.46 | 分部分项工程费及措施项目费
| 合 计 | 1550.74
注:材料暂估单价进入清单项目综合单价，此处不汇总。
表－12

## 表-15规费、增值税计价表
规费、增值税计价表
工程名称:凭祥镇新华社区安置小区道路工程 |  |  | 第1页 共1页
序号 | 项目名称 | 计算基础 | 计算费率(%) | 金额(元)
市政工程
人行桥
排水沟
合 计
表-15