## 封-1招标工程量清单
5#6#教学楼弱电建设
工程
招 标 工 程 量 清 单
广西生态工程职业技术学院
招 标 人:
(单位盖章)
广西盛元华工程咨询有限公司
造价咨询人:
(单位盖章)
软件名称及版本号:博奥云计价软件
| 工程计价软件测评合格编号:2019J02 |  |  | 封-1

## 扉-1招标工程量清单
5#6#教学楼弱电建设
工程
招 标 工 程 量 清 单
|  | 广西生态工程职业技术学院 |  | 广西盛元华工程咨询有限公司
招标人: |  |  | 造价咨询人:
|  | (单位盖章) |  | (单位资质专用章)
法定代表人 或其授权人: |  |  | 法定代表人 或其授权人:
|  | (签字或盖章) |  | (签字或盖章)
编制人: |  |  | 复核人:
|  | (造价人员签字) |  | (造价工程师签字盖专用章)
编制时间: |  |  | 复核时间:
扉-1

## 表-01总说明
总 说 明
工程名称:5#6#教学楼弱电建设 | 第1页 共1页
一、工程概况：
1)信息点:593个；
2)六类网线：14172.84米；
3)室内多媒体箱：142个；
4）24芯光缆：599米，12芯光缆281米
5)双芯皮线：18269.81米；
二、编制依据：
（1）GB50500-2013《建设工程工程量清单计价规范》及广西壮族自治区实施细则 ；
（2）GB50854~50862-2013《建设工程工程量计算规范》及广西壮族自治区实施细则 ；
（3）《广西壮族自治区安装工程消耗量及费用定额》（2023版）；
（4）《关于调整建设工程定额人工费及有关费率的通知》(桂建标【2023】7号文)；
（5）材料价格按《柳州市建筑工程造价信息》2025年第5期和市场价计算。
（6）计算机软、硬件购置费参考类似产品市场价格和厂商询价计算；
（7）本项目工程材料价参照2025年5期市场信息价，信息价上没有的采用市场询价；
（8）预算采用博奥云计价。
表-01

## 表-02建设项目投标报价汇总表
建设项目投标报价汇总表
工程名称:5#6#教学楼弱电建设 |  |  | 第1页 共1页
序号 | 单项工程名称 | 金额(元) | 其中:(元)
|  |  | 暂估价 | 安全文明 施工费
1.1 | 5#6#教学楼弱电建设
投标报价合计
表-02

## 表-03单项工程投标报价汇总表
单项工程投标报价汇总表
工程名称:5#6#教学楼弱电建设 |  |  | 第1页 共1页
序号 | 单位工程名称 | 金额(元) | 其中:(元)
|  |  | 暂估价 | 安全文明 施工费
1.1.1 | 5#6#教学楼弱电建设
投标报价合计
表-03

## 表-04单位工程投标报价汇总表
单位工程投标报价汇总表
工程名称:5#6#教学楼弱电建设 |  | 第1页 共1页
序号 | 汇总内容 | 金额(元) | 备注
5#6#教学楼弱电建设
1 | 分部分项工程和单价措施项目费用合计
1.1 | 其中:材料暂估价
2 | 总价措施项目费用合计
2.1 | 其中:安全文明施工费
3 | 其他项目费用合计
4 | 建筑安装工程费=1+2+3
工程项目汇总
1 | 分部分项工程和单价措施项目费用合计
1.1 | 其中:材料暂估价
2 | 总价措施项目费用合计
2.1 | 其中:安全文明施工费
3 | 其他项目费用合计
4 | 建筑安装工程费=1+2+3
表-04

## 表-08分部分项工程和单价措施项目清单与计价表
分部分项工程和单价措施项目清单与计价表
工程名称:5#6#教学楼弱电建设 | [5 empty] | 第1页 共4页
序号 | 项目编码 | 项目名称及 项目特征描述 | 计量 单位 | 工程量 | 金额(元)
[5 empty] | 综合单价 | 合 价 | 其中： 暂估价
5#6#教学楼弱电建设
分部分项工程
| 4. | B4 电气设备安装工程
1 | 030502012001 | 网络单口面板 1.cat.6网络插座 2.支持10/100/1000BASE-速率 | 个 | 593
2 | 030502005001 | 六类网线 1.导体直径：采用国际23AWG线规单股实芯铜(芯径≥0.570mm) 2.分隔结构：十字骨架 3.导体材质：全新无氧铜 4.单股电阻：≤7.5Ω/100m 5.外护套材质：PVC 6.绝缘材质：HDPE 7.护套颜色：蓝色、黄色、红色、白色、绿色可选 8.支持带宽：≥250MHz 9.支持百兆、千兆网络应用 10.标准长度：305米/箱 11.执行标准：ANSI/TIA-568.2-D、ISO/IEC 11801、EN50173、GB50311-2016 | m | 14172.84
3 | 031102015001 | 室内多媒体箱 600宽*450深*350mm高 | 个 | 142
4 | 030502001001 | 楼层机柜 1.网络服务器机柜 2.24U机柜 3.1200*600*600 mm 4.高通风率设计 5.钢化玻璃门 | 台 | 2
5 | 030502007001 | 24芯光缆 1.GYXTW室外中心束管式铠装光缆结构，芯数24 2.光纤模式：单模9/125 3.高品质优异纤芯，两条平行钢丝 4.耐水松套管材料，外加防水层和皱纹钢带层，管中填充专用油膏 5.聚乙烯（PE）护套 6.符合IEC、ITU-TT、GB/T、YD/T标准 7.适用范围：长途通信、局间通信 8.敷设方式：管道 | m | 599.00
6 | 031103008001 | 12芯光缆 1.GYXTW室外中心束管式铠装光缆结构，芯数12 2.光纤模式：单模9/125 3.高品质优异纤芯，两条平行钢丝 4.耐水松套管材料，外加防水层和皱纹钢带层，管中填充专用油膏 5.聚乙烯（PE）护套 6.符合IEC、ITU-TT、GB/T、YD/T标准 7.适用范围：长途通信、局间通信 8.敷设方式：管道 | m | 281.00
7 | 030408001001 | 电源线 1.产品规格RVV2*1.5； | m | 400.00
表-08
分部分项工程和单价措施项目清单与计价表
工程名称:5#6#教学楼弱电建设 | [5 empty] | 第2页 共4页
序号 | 项目编码 | 项目名称及 项目特征描述 | 计量 单位 | 工程量 | 金额(元)
[5 empty] | 综合单价 | 合 价 | 其中： 暂估价
2.多支高强度4N无氧铜绞合而成； 3.绝缘、护套采用阻燃、环保、防腐、耐油聚氯乙烯； 4.采用精密喷码机，长度精确； 5.使用环境：额定温度：-10℃--80℃； 6.额定电压：450/750V以下；
8 | FC0312016001 | 双芯皮线 1.光纤类型：采用G.652D单模光纤等，可支持100Gbps甚至更高的传输速率，传输距离可达数十公里，能满足长距离、高速率的数据传输需求 2.光纤衰减：在1310nm波长处，每公里的衰减值一般不超过0.36dB；在1550nm波长处，每公里衰减值不超过0.22dB，以保证光信号在长距离传输过程中的强度，减少信号损失 3.拉伸强度：能承受一定的拉伸力，短期拉伸力一般不低于100N，长期拉伸力不低于60N，确保在敷设和使用过程中内部光纤不受拉伸损伤 4.弯曲半径：静态弯曲半径一般不小于15mm，动态弯曲半径不小于25mm，方便在狭小空间或复杂环境中进行弯曲敷设 5.加强件：一般有两根平行的加强芯，材质多为钢丝或芳纶纤维，用于增强光缆的机械强度 6.护套：外皮护套采用低烟无卤阻燃聚氯乙烯（LSZH）或聚乙烯（PE）材料，具有良好的柔韧性、阻燃、耐磨损、抗紫外线等特性，可有效保护内部光纤和加强件 7.工作波长：工作波长为1310nm和1550nm 8.数值孔径：对于常见的单模光纤，数值孔径一般在0.14左右 9.光缆截止波长：要求≤1260nm 10.带宽：单模光纤在1310nm和1550nm波长下，带宽性能优异，可满足高速数据传输需求 11.线芯直径：一般光纤芯径为9μm，包层直径为125μm | m | 18269.81
9 | 030411002001 | 塑料线槽 1.PVC 塑料，普通型（无阻燃）和阻燃型（ZR-PVC），阻燃等级达 UL94 V0 或 GB/T 2408 标准 2.线管尺寸为DN25、壁厚1.2~2.0mm；线槽尺寸为20*25mm 3.抗拉强度 ≥20MPa，安装时不变形断裂 4.适用于明装和暗装 | m | 7823.62
10 | 031103011001 | 光缆成端接头 1.双芯皮线成端 2.12芯光缆成端 3.24芯光缆成端 4.24芯接续：24芯 5.熔接损耗不大于0.08db | 芯 | 616
11 | 030411006001 | 接头盒 1.24芯 | 个 | 1
12 | 030502016001 | 布放尾纤 | 根 | 443
表-08
分部分项工程和单价措施项目清单与计价表
工程名称:5#6#教学楼弱电建设 | [5 empty] | 第3页 共4页
序号 | 项目编码 | 项目名称及 项目特征描述 | 计量 单位 | 工程量 | 金额(元)
[5 empty] | 综合单价 | 合 价 | 其中： 暂估价
1.单模
13 | 030502015001 | 光缆终端盒 1.24芯 2.机架式 | 个 | 27
14 | 040309004001 | 胶布 （网线辅材已包含定额内） 1.尺寸规格为 20mm 2.胶层厚度：约 0.15~0.2mm 3.执行标准GB/T 14806、JB/T 10491 4.绝缘电压≥600V（AC） 5.伸长率：≥150% 6.抗撕裂强度：≥15N/cm 7.高粘性、抗潮湿、不易脱胶 | 卷
15 | 030608011001 | 水晶头 1.采用优质工程塑料 2.抗冲击、防撞、耐腐蚀 3.使用三叉铜片，接触性能好 4.产品晶莹透亮，尺寸标准易用 5.卡扣部分弹性良好，可多次重复插拔 6.高可塑性、高耐用性、不变型 7.性能符合TIA／EIA和ISO标准 | 盒
16 | 030408003001 | 波纹管 （图上未说明此规格管用途） 1.尺寸规格DN25、壁厚1.2~2.0mm 2.PE/PP 或PVC材质 3.颜色为白色 4.工作温度：-10℃~60℃ 5.阻燃型，符合 UL94V-0 标准 6. 绝缘电阻：≥10^12Ω・cm | m
17 | 030608010001 | 扎带 （网线辅材已包含定额内） 1.尺寸规格： 300mm 2.耐潮湿、弱酸 3.材质为尼龙 4.带身厚度：约 1.5~2.0mm 5.锁扣部位厚度：约 2.5~3.0mm 6.执行标准GB/T 23260 7.结构： 头部：内置梯形齿锁扣 带身：表面有细密防滑齿纹 尾部：尖端倒角设计 | 包
小 计
∑人工费
∑材料费
∑机械费
∑管理费
∑利 润
单价措施项目
小 计
∑人工费
∑材料费
表-08
分部分项工程和单价措施项目清单与计价表
工程名称:5#6#教学楼弱电建设 | [5 empty] | 第4页 共4页
序号 | 项目编码 | 项目名称及 项目特征描述 | 计量 单位 | 工程量 | 金额(元)
[5 empty] | 综合单价 | 合 价 | 其中： 暂估价
∑机械费
∑管理费
∑利 润
合 计
∑人工费
∑材料费
∑机械费
∑管理费
∑利 润
总 合 计
∑人工费
∑材料费
∑机械费
∑管理费
∑利 润
表-08

## 表-11总价措施项目清单与计价表
总价措施项目清单与计价表
工程名称:5#6#教学楼弱电建设 |  |  |  |  | 第1页 共1页
序 号 | 项目编码 | 项 目 名 称 | 计 算 基 础 | 费 率(%) 或标准 | 金 额(元) | 备注
5#6#教学楼弱电建设
一 |  | 2023给排水、燃气、电气、通风空调、消防、建筑智能、通信、自控仪表工程一般计税法
1 | 桂031401001 | 安全文明施工费 | ∑分部分项及单价措施费定额(人工费+机械费)
2 | 桂031401002 | 检验试验配合费
3 | 桂031401003 | 雨季施工增加费
合 计
注：以项计算的总价措施，无“计算基础”和“费率”的数值，可只填“金额”数值， 但应在备注栏说明施工方案出处或计算方式。
表-11

## 表-12其他项目清单与计价汇总表
其他项目清单与计价汇总表
工程名称:5#6#教学楼弱电建设 |  | 第1页 共1页
序号 | 项目名称 | 金额（元） | 备注
5#6#教学楼弱电建设
一 | 2023给排水、燃气、电气、通风空调、消防、建筑智能、通信、自控仪表工程一般计税法 | 540.76
1 | 暂列金额 |  | 明细详见表-11-1
2 | 材料暂估价 |  | 明细详见表-11-2
3 | 专业工程暂估价 |  | 明细详见表-11-3
4 | 安全生产责任保险费暂估价 | 540.76 | 分部分项工程费及措施项目费
5 | 计日工 |  | 明细详见表-11-4
6 | 总承包服务费 |  | 明细详见表-11-5
合 计
注:材料暂估单价进入清单项目综合单价，此处不汇总。
表－12

## 原表-22承包人提供主要材料和工程设备一览表
承包人提供主要材料和工程设备一览表 (适用于造价信息差额调整法)
工程名称:5#6#教学楼弱电建设 | [7 empty] | 编号:
序号 | 名称、规格、型号 | 单位 | 数量 | 风险系数(%) | 基准单价(元) | 投标单价(元) | 确认单价(元) | 价差(元) | 合计差价(元)
1 | 合 计
注:1.此表由招标人填写除“投标单价”栏的内容，投标人在投标时自主确定投标单价。 2.招标人应优先采用工程造价管理机构发布的单价作为基础单价，未发布的，通过市场调查确定其基准单价。
表-22

## 主要材料及价格表有信息价
主要材料及价格表
工程名称:5#6#教学楼弱电建设 |  |  |  | 第1页 共1页
序号 | 材料编码 | 项目名称及规格、型号等特殊要求 | 单位 | 数量 | 单价（元）
1 | 030183001 | 铁钉(综合) | kg
2 | 140301004 | 国V汽油 92# | kg
3 | 280301009 | 铜芯塑料绝缘导线 BV-16 | m
4 | 341103001 | 电 | kW·h

## 主要材料及价格表主材
主要材料及价格表
工程名称:5#6#教学楼弱电建设 |  |  |  | 第1页 共1页
序号 | 材料编码 | 项目名称及规格、型号等特殊要求 | 单位 | 数量 | 单价（元）
1 | 282501001.1 | 24芯光缆 | m
2 | 282501001.2 | 12芯光缆 | m
3 | 301302000.1 | 网络单口面板 | 个
4 | 550119001.1 | 24U机柜 | 个
5 | Z280311000.1 | 六类网线 | m
6 | Z2811340023.1 | 电源线RVV2*1.5 | m
7 | Z282500000.1 | 双芯皮线 | m
8 | Z290302000.1 | 塑料线槽 | m
9 | Z291107000.1 | 光缆终端盒 | 套
10 | Z291115001.1 | 室内多媒体箱 | 个
11 | Z301311001 | 光纤连接器材 | 套
12 | z291112001.1 | 24芯接头盒 | 个