## 封-1招标工程量清单
资源县乡村完小运动跑道建设
工程
招 标 工 程 量 清 单
招 标 人:
(单位盖章)
造价咨询人:
(单位盖章)
软件名称及版本号:博奥云计价软件
| 工程计价软件测评合格编号:2019J02 |  |  | 封-1

## 扉-1招标工程量清单
资源县乡村完小运动跑道建设
工程
招 标 工 程 量 清 单
招标人: |  |  | 造价咨询人:
|  | (单位盖章) |  | (单位资质专用章)
法定代表人 或其授权人: |  |  | 法定代表人 或其授权人:
|  | (签字或盖章) |  | (签字或盖章)
编制人: |  |  | 复核人:
|  | (造价人员签字) |  | (造价工程师签字盖专用章)
编制时间: |  |  | 复核时间:
扉-1

## 表-01总说明
总 说 明
工程名称:资源县乡村完小运动跑道建设 | 第1页 共1页
一、工程概况：新建运动场，本工程建设内容：50mm厚AC-13细粒式沥青混凝土面层、乳化沥青粘层、13mm厚混合型塑胶地面、8mm厚硅PU面层、砖砌排水沟、沉沙井、DN400聚乙烯双壁波纹管、砖砌树池、拆除PP悬浮地板等；建设地点：桂林市资源县瓜里完小、官田完小、两水完小。
二、编制依据：
1、中物联规划设计研究院有限公司的《资源县乡村完小运动跑道建设》施工图。
2、工程量计算范围：图纸设计范围内的工程内容。
3、《建设工程工程量清单计价规范》(GB50500-2013)。
4、《建设工程工程量清单计价规范》(GB50500-2013)广西壮族自治区实施细则。
5、2022年《广西壮族自治区市政工程消耗量定额》及配套相关费用定额。
6、广西壮族自治区住房和城乡建设厅《关于调整建设工程定额人工费及有关费率的通知》（ 桂建标[2023]7号）。
7、广西壮族自治区住房和城乡建设厅《自治区住房城乡建设厅关于调整建设工程计价增值税税率的通知》（ 桂建标[2019]12号）。
8、材料价格按2025年第04期《桂林市建设工程造价信息》资源县（除税价格），资源县信息价缺项部分参考桂林市信息价及市场价。
三、其他说明：
1、本工程混凝土采用现场拌制砼。
2、本工程安全生产责任保险费2333.70元。
3、资源县到两水完小的运距为41km，计算材料超运距31km，到瓜里完小的的运距为37.5km，计算材料超运距27.5km。按信息价编制说明资源县城到各乡镇之间10公里以上每增加1公里增加运费为：砂、石0.58元/m3（除税价），钢材1.77元/t（除税价），水泥0.49元/t（除税价），标准砖2.91元/千块（除税价），中砖4.37元/千块（除税价），毛石0.39元/m3（除税价）。
4、AC-13细粒式沥青混凝土从兴安县购买，到两水完小的运距为101km，计算材料超运距81km，到官田完小的运距为53km，计算材料超运距33km，到瓜里完小的运距为104km，计算材料超运距84km，运距超过20公里，每公里每m3增加运费1.77元（除税价）。
表-01

## 表-02建设项目投标报价汇总表
建设项目投标报价汇总表
工程名称:资源县乡村完小运动跑道建设 |  |  | 第1页 共1页
序号 | 单项工程名称 | 金额(元) | 其中:(元)
|  |  | 暂估价 | 安全文明 施工费
1.1 | 资源县乡村完小运动跑道建设
投标报价合计
表-02

## 表-03单项工程投标报价汇总表
单项工程投标报价汇总表
工程名称:资源县乡村完小运动跑道建设 |  |  | 第1页 共1页
序号 | 单位工程名称 | 金额(元) | 其中:(元)
|  |  | 暂估价 | 安全文明 施工费
1.1.1 | 瓜里中心完小运动场
1.1.2 | 官田完小运动场
1.1.3 | 两水中心完小运动场
投标报价合计
表-03

## 表-04单位工程投标报价汇总表
单位工程投标报价汇总表
工程名称:资源县乡村完小运动跑道建设 |  | 第1页 共1页
序号 | 汇总内容 | 金额(元) | 备注
瓜里中心完小运动场
1 | 分部分项工程和单价措施项目费用合计
1.1 | 其中:暂估价
2 | 总价措施项目费用合计
2.1 | 其中:安全文明施工费
3 | 其他项目费用合计
4 | 建筑安装工程费=1+2+3
官田完小运动场
1 | 分部分项工程和单价措施项目费用合计
1.1 | 其中:暂估价
2 | 总价措施项目费用合计
2.1 | 其中:安全文明施工费
3 | 其他项目费用合计
4 | 建筑安装工程费=1+2+3
两水中心完小运动场
1 | 分部分项工程和单价措施项目费用合计
1.1 | 其中:暂估价
2 | 总价措施项目费用合计
2.1 | 其中:安全文明施工费
3 | 其他项目费用合计
4 | 建筑安装工程费=1+2+3
工程项目汇总
1 | 分部分项工程和单价措施项目费用合计
1.1 | 其中:暂估价
2 | 总价措施项目费用合计
2.1 | 其中:安全文明施工费
3 | 其他项目费用合计
4 | 建筑安装工程费=1+2+3
表-04

## 表-08分部分项工程和单价措施项目清单与计价表
分部分项工程和单价措施项目清单与计价表
工程名称:资源县乡村完小运动跑道建设 | [5 empty] | 第1页 共9页
序号 | 项目编码 | 项目名称及 项目特征描述 | 计量 单位 | 工程量 | 金额(元)
[5 empty] | 综合单价 | 合 价 | 其中： 暂估价
瓜里中心完小运动场
分部分项工程
运动场工程
1 | 041001001001 | 人工拆除PP悬浮地板 | ㎡ | 3438.08
2 | 040103002 | 余方弃置 1.废弃料品种:废渣 2.运距：1km |  | 137.52
3 | 040203003001 | 透层 1.材料品种:乳化沥青 2.喷油量:1kg/m2 | ㎡ | 2750.00
4 | 040203006001 | 沥青混合料 1.50mm厚AC-13细粒式沥青混凝土面层 2.机械摊铺 | ㎡ | 2750.00
5 | 040205006001 | 标线 1.材料品种:常温漆 2.线宽：50mm | ㎡ | 33.02
树池
6 | 041001007001 | 拆除砖砌花池 风镐拆除 |  | 2.49
7 | 040103002 | 余方弃置 1.废弃料品种:废渣 2.运距：1km |  | 2.49
8 | 040101002001 | 挖沟槽土方（不装车） 1.土壤类别:三类土 2.挖土深度:1.5m以内 |  | 5.40
9 | 040103001001 | 回填方 1.密实度:按设计要求 2.填方材料品种:土 3.填方来源:挖方 4.机械回填 |  | 5.40
10 | 040204007001 | 树池砌筑 1.材料品种、规格:M5水泥砂浆砌Mu10页岩标准砖 2.树池尺寸:内空直径1080mm 3.树池盖面材料品种:成品塑钢篦子500*500*25mm 4.基础：100mm厚C20现场拌制砼 5.垫层:300mm厚级配碎石 6.贴面：树池顶面、外侧面用30mm厚1:3水泥砂浆贴30mm厚光面灰色花岗岩 7.抹面：内侧用20mm厚1:2.5水泥砂浆抹面 | 个 | 5
11 | 桂050101016001 | 苗木起挖 2.苗木规格:10~12cm 3.土球直径:80cm | 株 | 5
12 | 桂050101017001 | 苗木迁移运输 1.土球直径:80cm 2.运距:1km | 株 | 5
13 | 050102001001 | 栽植乔木 1.胸径或干径:10~12cm | 株 | 5
表-08
分部分项工程和单价措施项目清单与计价表
工程名称:资源县乡村完小运动跑道建设 | [5 empty] | 第2页 共9页
序号 | 项目编码 | 项目名称及 项目特征描述 | 计量 单位 | 工程量 | 金额(元)
[5 empty] | 综合单价 | 合 价 | 其中： 暂估价
2.养护期:一年
升旗台
14 | 041001007002 | 拆除原砖砌升旗台 风镐拆除 |  | 4.50
15 | 040103002 | 余方弃置 1.废弃料品种:废渣 2.运距：1km |  | 4.50
16 | 040303001001 | 混凝土垫层 1.混凝土种类、强度等级:C15现场拌制砼 2.含模板安拆 |  | 1.38
17 | 040303002001 | 混凝土旗杆基座 1.混凝土种类、强度等级:C25现场拌制砼 2.含模板安拆 |  | 0.63
18 | 040901001001 | 现浇构件钢筋 钢筋制作、安装 φ10以内 | t | 0.044
19 | 040305004001 | 砖砌体 1.部位:砖砌升旗台 2.材料品种、规格:Mu10页岩标准砖240*115*53mm 3.砂浆强度等级:M7.5水泥砂浆 |  | 2.81
20 | 040203008001 | 块料面层 1.块料品种、规格:800*800mm红色防滑砖 2.结合层：20mm厚1:2.5水泥砂浆 | ㎡ | 11.96
21 | 011506002001 | 金属旗杆（H=14米） 1.旗杆材料:304不锈钢无缝钢管 2.规格：φ159*3mm+φ133*2.5mm+φ108*2mm 3.旗杆顶部设φ200*2mm不锈钢球 304 4.含成品法兰盘、铜铸绕绳钩 | m | 14.00
排水管
22 | 04B001 | 旧路面切缝 | m | 80.00
23 | 041001001002 | 拆除路面 拆除原砼路面150mm厚 | ㎡ | 32.00
24 | 040103002 | 余方弃置 1.废弃料品种:废渣 2.运距：1km |  | 4.80
25 | 040203007001 | 路面恢复 150mm厚C25现场拌制混凝土 | ㎡ | 32.00
26 | 010102001 | 挖一般石方 1.基层类型:碎石垫层 2.厚度:20cm |  | 6.40
27 | 040202011001 | 碎石 1.石料规格:碎石粒径≤40mm 2.厚度:20cm | ㎡ | 32.00
28 | 010102001001 | 挖一般石方 挖除原25cm厚中粗砂垫层 |  | 8.00
29 | 040103002 | 余方弃置 1.废弃料品种:废渣 2.运距：1km |  | 14.40
表-08
分部分项工程和单价措施项目清单与计价表
工程名称:资源县乡村完小运动跑道建设 | [5 empty] | 第3页 共9页
序号 | 项目编码 | 项目名称及 项目特征描述 | 计量 单位 | 工程量 | 金额(元)
[5 empty] | 综合单价 | 合 价 | 其中： 暂估价
30 | 040305001001 | 垫层 1.石料规格:中粗砂 2.厚度:25cm |  | 8.00
31 | 040101002002 | 挖沟槽土方（装车） 1.土壤类别:三类土 2.挖土深度:1.5m以内 |  | 16.80
32 | 040101002003 | 挖沟槽土方（不装车） 1.土壤类别:三类土 2.挖土深度:1.5m以内 |  | 15.20
33 | 040103001002 | 回填方 1.密实度:按设计要求 2.填方材料品种:土 3.填方来源:挖方 4.机械回填 5.部位:管侧 |  | 15.20
34 | 040103001003 | 回填方 1.密实度:按设计要求 2.填方材料品种:细砂 3.部位:管道基础及垫层 |  | 11.78
35 | 010103002001 | 余土弃置 1.废弃料品种:非利用土方 2.运距:1KM |  | 16.80
36 | 040501004001 | 塑料管 1.材质及规格:DN400聚乙烯双壁波纹管 SN8 2.连接形式:承插 3.部位：排水管 | m | 40.00
排水沟一
37 | 04B002 | 旧路面切缝 | m | 181.20
38 | 041001001003 | 拆除路面 拆除原砼路面150mm厚 | ㎡ | 106.00
39 | 040103002 | 余方弃置 1.废弃料品种:废渣 2.运距：1km |  | 15.90
40 | 040203007002 | 路面恢复 150mm厚C25现场拌制混凝土 | ㎡ | 54.36
41 | 040102001 | 挖一般石方 1.基层类型:碎石垫层 2.厚度:20cm |  | 21.20
42 | 040103002 | 余方弃置 1.废弃料品种:废渣 2.运距：1km |  | 21.20
43 | 040202011002 | 碎石 1.石料规格:碎石粒径≤40mm 2.厚度:20cm | ㎡ | 54.36
44 | 040201022001 | 排水沟 1.内空尺寸：220*330mm 2.垫层：100mm厚C15现场拌制砼 3.沟壁：M5水泥砂浆砌MU10页岩标准砖，沟壁抹灰20mm厚1:2.5水泥砂浆 4.盖板：铸铁篦子 400*500*30mm 5.含模板安拆 | m | 90.60
表-08
分部分项工程和单价措施项目清单与计价表
工程名称:资源县乡村完小运动跑道建设 | [5 empty] | 第4页 共9页
序号 | 项目编码 | 项目名称及 项目特征描述 | 计量 单位 | 工程量 | 金额(元)
[5 empty] | 综合单价 | 合 价 | 其中： 暂估价
排水沟二
45 | 04B003 | 旧路面切缝 | m | 307.00
46 | 041001001004 | 拆除路面 拆除原砼路面150mm厚 | ㎡ | 226.44
47 | 040103002 | 余方弃置 1.废弃料品种:废渣 2.运距：1km |  | 33.97
48 | 040203007003 | 路面恢复 1.150mm厚C25现场拌制混凝土 2.含模板安拆 | ㎡ | 91.80
49 | 040102001001 | 挖一般石方 1.基层类型:碎石垫层 2.厚度:20cm |  | 18.36
50 | 040103002 | 余方弃置 1.废弃料品种:废渣 2.运距：1km |  | 18.36
51 | 040202011003 | 碎石 1.石料规格:碎石粒径≤40mm 2.厚度:20cm | ㎡ | 91.80
52 | 010102001002 | 挖一般石方 挖除原25cm厚中粗砂垫层 |  | 56.61
53 | 040103002 | 余方弃置 1.废弃料品种:废渣 2.运距：1km |  | 56.61
54 | 040305001002 | 垫层 1.石料规格:中粗砂 2.厚度:25cm |  | 22.95
55 | 040101002004 | 挖沟槽土方（装车） 1.土壤类别:三类土 2.挖土深度:1.5m以内 |  | 45.44
56 | 040101002005 | 挖沟槽土方（不装车） 1.土壤类别:三类土 2.挖土深度:1.5m以内 |  | 20.27
57 | 010103002002 | 余土弃置 1.废弃料品种:非利用土方 2.运距:1km |  | 25.17
58 | 040201022002 | 排水沟 1.内空尺寸：500*440mm 2.垫层：100mm厚碎石垫层 4.沟底：100mm厚C25现场拌制砼 3.沟壁：M5水泥砂浆砌MU10页岩标准砖，沟壁、沟底抹灰20mm厚1:2.5水泥砂浆 4.盖板：预制C30钢筋砼盖板 490*490*80mm 5.含模板安拆 | m | 153.50
沉沙井
59 | 040504002001 | 沉沙井 1.垫层、基础材质及厚度:100mm厚碎石垫层 2.混凝土强度等级:100mmC25现场拌制混凝土 | 座 | 4
表-08
分部分项工程和单价措施项目清单与计价表
工程名称:资源县乡村完小运动跑道建设 | [5 empty] | 第5页 共9页
序号 | 项目编码 | 项目名称及 项目特征描述 | 计量 单位 | 工程量 | 金额(元)
[5 empty] | 综合单价 | 合 价 | 其中： 暂估价
3.盖板材质、规格:预制500*500*60mm可活动C25钢筋砼盖板，L50*50*5角钢焊边 4.内壁抹面：20mm厚1:2.5水泥砂浆抹面 5.含钢筋制安、模板安拆、人工挖填土方
小 计
∑人工费
∑材料费
∑机械费
∑管理费
∑利 润
单价措施项目
| 041106 | 大型机械、设备进出场及安拆、使用 |  | 1
60 | 041106001 | 大型机械设备进出场及安拆 摊铺机 | 台·次 | 1
61 | 041106001 | 大型机械设备进出场及安拆 挖掘机 | 台·次 | 1
小 计
∑人工费
∑材料费
∑机械费
∑管理费
∑利 润
合 计
∑人工费
∑材料费
∑机械费
∑管理费
∑利 润
官田完小运动场
分部分项工程
| 3. | 道路工程
62 | 040203003002 | 透层 1.材料品种:乳化沥青 2.喷油量:1kg/m2 | ㎡ | 1976.62
63 | 040203006002 | 沥青混合料 1.50mm厚AC-13细粒式沥青混凝土面层 2.机械摊铺 | ㎡ | 1976.62
64 | 040203009002 | 硅PU塑胶面层 1.材料品种:硅PU塑胶 2.厚度:8mm | ㎡ | 514.71
表-08
分部分项工程和单价措施项目清单与计价表
工程名称:资源县乡村完小运动跑道建设 | [5 empty] | 第6页 共9页
序号 | 项目编码 | 项目名称及 项目特征描述 | 计量 单位 | 工程量 | 金额(元)
[5 empty] | 综合单价 | 合 价 | 其中： 暂估价
3.含运输、安装、五金配件等全部费用
65 | 040203009003 | 混合型塑胶地面 1.材料品种:混合型塑胶 2.厚度:13mm 3.含运输、安装、五金配件等全部费用 | ㎡ | 989.28
66 | 040205006002 | 标线 1.材料品种:常温漆 2.线宽：50mm | ㎡ | 36.53
67 | 040205007001 | 标记 1.材料品种:常温漆 2.线宽：50mm 3.类型:数字 | ㎡ | 0.83
| 041001 | 拆除工程
68 | 041001001005 | 铲除原塑胶面层 | ㎡ | 1503.99
69 | 040103002 | 余方弃置 1.废弃料品种:废渣 2.运距：1km |  | 60.16
小 计
∑人工费
∑材料费
∑机械费
∑管理费
∑利 润
单价措施项目
| 041106 | 大型机械、设备进出场及安拆、使用 |  | 1
70 | 041106001 | 大型机械设备进出场及安拆 摊铺机 | 台·次 | 1
小 计
∑人工费
∑材料费
∑机械费
∑管理费
∑利 润
合 计
∑人工费
∑材料费
∑机械费
∑管理费
∑利 润
两水中心完小运动场
表-08
分部分项工程和单价措施项目清单与计价表
工程名称:资源县乡村完小运动跑道建设 | [5 empty] | 第7页 共9页
序号 | 项目编码 | 项目名称及 项目特征描述 | 计量 单位 | 工程量 | 金额(元)
[5 empty] | 综合单价 | 合 价 | 其中： 暂估价
分部分项工程
运动场工程
71 | 041001001006 | 拆除路面 挖出破损处面层150mm厚 | ㎡ | 36.00
72 | 040103002 | 余方弃置 1.废弃料品种:废渣 2.运距：1km |  | 5.40
73 | 040203007004 | 破损路面修复 150mm厚C25现场拌制混凝土 | ㎡ | 36.00
74 | 040203003003 | 透层 1.材料品种:乳化沥青 2.喷油量:1kg/m2 | ㎡ | 1403.83
75 | 040203006003 | 沥青混合料 1.50mm厚AC-13细粒式沥青混凝土面层 2.机械摊铺 | ㎡ | 1403.83
76 | 040203009004 | 硅PU塑胶面层 1.材料品种:硅PU塑胶 2.厚度:8mm 3.含运输、安装、五金配件等全部费用 | ㎡ | 1114.99
77 | 040205006003 | 标线 1.材料品种:常温漆 2.线宽：50mm | ㎡ | 33.13
78 | 040205007002 | 标记 1.材料品种:常温漆 2.线宽：50mm 3.类型:数字 | ㎡ | 0.42
排水管
79 | 04B004 | 旧路面切缝 | m | 50.00
80 | 041001001007 | 拆除路面 拆除原砼路面150mm厚 | ㎡ | 20.00
81 | 040103002 | 余方弃置 1.废弃料品种:废渣 2.运距：1km |  | 3.00
82 | 040203007005 | 路面恢复 150mm厚C25现场拌制混凝土 | ㎡ | 20.00
83 | 040102001002 | 挖一般石方 1.基层类型:碎石层 2.厚度:20cm |  | 4.00
84 | 040202011004 | 碎石 1.石料规格:碎石粒径≤40mm 2.厚度:20cm | ㎡ | 20.00
85 | 010102001003 | 挖一般石方 挖除原25cm厚中粗砂垫层 |  | 5.00
86 | 040103002 | 余方弃置 1.废弃料品种:废渣 2.运距：1km |  | 9.00
87 | 040305001003 | 垫层 1.石料规格:中粗砂 2.厚度:25cm |  | 5.00
表-08
分部分项工程和单价措施项目清单与计价表
工程名称:资源县乡村完小运动跑道建设 | [5 empty] | 第8页 共9页
序号 | 项目编码 | 项目名称及 项目特征描述 | 计量 单位 | 工程量 | 金额(元)
[5 empty] | 综合单价 | 合 价 | 其中： 暂估价
88 | 040101002006 | 挖沟槽土方（装车） 1.土壤类别:三类土 2.挖土深度:1.5m以内 |  | 10.50
89 | 040101002007 | 挖沟槽土方（不装车） 1.土壤类别:三类土 2.挖土深度:1.5m以内 |  | 9.50
90 | 040103001004 | 回填方 1.密实度:按设计要求 2.填方材料品种:土 3.填方来源:挖方 4.机械回填 5.部位:管侧 |  | 9.50
91 | 040103001005 | 回填方 1.密实度:按设计要求 2.填方材料品种:细砂 3.部位:管道基础及垫层 |  | 7.36
92 | 010103002003 | 余土弃置 1.废弃料品种:非利用土方 2.运距:1km |  | 10.50
93 | 040501004002 | 塑料管 1.材质及规格:DN400聚乙烯双壁波纹管 SN8 2.连接形式:承插 3.部位：排水管 | m | 25.00
排水沟
94 | 040101002008 | 挖沟槽土方（装车） 1.土壤类别:三类土 2.挖土深度:1.5m以内 |  | 32.41
95 | 040101002009 | 挖沟槽土方（不装车） 1.土壤类别:三类土 2.挖土深度:1.5m以内 |  | 15.79
96 | 010103002004 | 余土弃置 1.废弃料品种:非利用土方 2.运距:1km |  | 16.62
97 | 040201022003 | 排水沟 1.内空尺寸：220*330mm 2.垫层：100mm厚C15现场拌制砼 3.沟壁：M5水泥砂浆砌MU10页岩标准砖，沟壁、沟底抹灰20mm厚1:2.5水泥砂浆 4.盖板：铸铁篦子 400*500*30mm 5.含模板安拆 | m | 83.94
沉沙井
98 | 040504002002 | 沉沙井 1.垫层、基础材质及厚度:100mm厚碎石垫层 2.混凝土强度等级:100mmC25现场拌制混凝土 3.盖板材质、规格:预制500*500*60mm可活动C25钢筋砼盖板，L50*50*5角钢焊边 4.内壁抹面：20mm厚1:2.5水泥砂浆抹面 5.含钢筋制安、模板安拆、人工挖填土方 | 座 | 1
99 | 01B001 | 羽毛球架 | 套 | 1
表-08
分部分项工程和单价措施项目清单与计价表
工程名称:资源县乡村完小运动跑道建设 | [5 empty] | 第9页 共9页
序号 | 项目编码 | 项目名称及 项目特征描述 | 计量 单位 | 工程量 | 金额(元)
[5 empty] | 综合单价 | 合 价 | 其中： 暂估价
1.材质：优质钢管 2.箱体：18*27*46cm 3.高度：1.55m 含运输、安装、五金配件等全部费用
小 计
∑人工费
∑材料费
∑机械费
∑管理费
∑利 润
单价措施项目
| 041106 | 大型机械、设备进出场及安拆、使用 |  | 1
100 | 041106001 | 大型机械设备进出场及安拆 摊铺机 | 台·次 | 1
101 | 041106001 | 大型机械设备进出场及安拆 挖掘机 | 台·次 | 1
小 计
∑人工费
∑材料费
∑机械费
∑管理费
∑利 润
合 计
∑人工费
∑材料费
∑机械费
∑管理费
∑利 润
总 合 计
∑人工费
∑材料费
∑机械费
∑管理费
∑利 润
表-08

## 表-11总价措施项目清单与计价表
总价措施项目清单与计价表
工程名称:资源县乡村完小运动跑道建设 |  |  |  |  | 第1页 共1页
序 号 | 项目编码 | 项 目 名 称 | 计 算 基 础 | 费 率(%) 或标准 | 金 额(元) | 备注
瓜里中心完小运动场
一 |  | 2022市政综合工程一般计税法
1 | 桂041201001 | 安全文明施工费 | ∑分部分项及单价措施费定额（人工费＋机械费）
2 | 桂041201002 | 检验试验配合费
3 | 桂041201003 | 雨季施工增加费
4 | 桂041201004 | 工程定位复测费
官田完小运动场
一 |  | 2022市政综合工程一般计税法
1 | 桂041201001 | 安全文明施工费 | ∑分部分项及单价措施费定额（人工费＋机械费）
2 | 桂041201002 | 检验试验配合费
3 | 桂041201003 | 雨季施工增加费
4 | 桂041201004 | 工程定位复测费
两水中心完小运动场
一 |  | 2022市政综合工程一般计税法
1 | 桂041201001 | 安全文明施工费 | ∑分部分项及单价措施费定额（人工费＋机械费）
2 | 桂041201002 | 检验试验配合费
3 | 桂041201003 | 雨季施工增加费
4 | 桂041201004 | 工程定位复测费
合 计
注：以项计算的总价措施，无“计算基础”和“费率”的数值，可只填“金额”数值， 但应在备注栏说明施工方案出处或计算方式。
表-11

## 表-12其他项目清单与计价汇总表
其他项目清单与计价汇总表
工程名称:资源县乡村完小运动跑道建设 |  | 第1页 共1页
序号 | 项目名称 | 金额（元） | 备注
瓜里中心完小运动场
一 | 2022市政综合工程一般计税法 | 848.31
1 | 暂列金额 |  | 明细详见表-11-1
2 | 材料暂估价 |  | 明细详见表-11-2
3 | 专业工程暂估价 |  | 明细详见表-11-3
4 | 计日工 |  | 明细详见表-11-4
5 | 总承包服务费 |  | 明细详见表-11-5
6 | 安全生产责任保险费暂估价 | 848.31 | 分部分项工程费及措施项目费
官田完小运动场
一 | 2022市政综合工程一般计税法 | 823.03
1 | 暂列金额 |  | 明细详见表-11-1
2 | 材料暂估价 |  | 明细详见表-11-2
3 | 专业工程暂估价 |  | 明细详见表-11-3
4 | 计日工 |  | 明细详见表-11-4
5 | 总承包服务费 |  | 明细详见表-11-5
6 | 安全生产责任保险费暂估价 | 823.03 | 分部分项工程费及措施项目费
两水中心完小运动场
一 | 2022市政综合工程一般计税法 | 662.36
1 | 暂列金额 |  | 明细详见表-11-1
2 | 材料暂估价 |  | 明细详见表-11-2
3 | 专业工程暂估价 |  | 明细详见表-11-3
4 | 计日工 |  | 明细详见表-11-4
5 | 总承包服务费 |  | 明细详见表-11-5
6 | 安全生产责任保险费暂估价 | 662.36 | 分部分项工程费及措施项目费
合 计
注:材料暂估单价进入清单项目综合单价，此处不汇总。
表－12

## 表-12-1暂列金额明细表
暂列金额明细表
工程名称:资源县乡村完小运动跑道建设 |  |  | 第1页 共1页
序号 | 项目名称 | 计量单位 | 暂定金额(元) | 备注
瓜里中心完小运动场
1 | 暂列金额
官田完小运动场
1 | 暂列金额
两水中心完小运动场
1 | 暂列金额
合 计
注：此表由招标人填写，如不能详列，也可只列暂定金额总额，投标人应将上述暂列金额计入总价中。
表－12－1

## 表-14税前项目清单与计价表
税前项目清单与计价表
工程名称:资源县乡村完小运动跑道建设 |  |  |  |  | 第1页 共1页
序号 | 项目编码 | 项目名称及项目特征 描述 | 计量 单位 | 工程量 | 金 额(元)
[5 empty] | 单价 | 合价
合 计
注：税前项目包含除增值税以外的所有费用。
表-14

## 表-15规费、增值税计价表
规费、增值税计价表
工程名称:资源县乡村完小运动跑道建设 |  |  | 第1页 共1页
序号 | 项目名称 | 计算基础 | 计算费率(%) | 金额(元)
瓜里中心完小运动场
一 | 2022市政综合工程一般计税法
官田完小运动场
一 | 2022市政综合工程一般计税法
两水中心完小运动场
一 | 2022市政综合工程一般计税法
合 计
表-15

## 主要材料及价格表有信息价
主要材料及价格表
工程名称:资源县乡村完小运动跑道建设 |  |  |  | 第1页 共2页
序号 | 材料编码 | 项目名称及规格、型号等特殊要求 | 单位 | 数量 | 单价（元）
1 | 010310001 | 镀锌铁丝（综合） | kg
2 | 010902001 | 圆钢HPB300 Φ10以内（综合） | t
3 | 010902001 | 圆钢HPB300 Φ10以内（综合） | t
4 | 030183001 | 铁钉（综合） | kg
5 | 031311001 | 电焊条（综合） | kg
6 | 031324001 | 不锈钢焊丝 | kg
7 | 032116001 | 铁件（综合） | kg
8 | 040102001 | 砌筑水泥 M32.5 | t
9 | 040102001 | 砌筑水泥M32.5 | t
10 | 040102001 | 砌筑水泥M32.5 | t
11 | 040301001 | 砂（综合） | 
12 | 040301001 | 砂（综合） | 
13 | 040301003 | 细砂 | 
14 | 040301003 | 细砂 | 
15 | 040301004 | 中砂 | 
16 | 040301004 | 中砂 | 
17 | 040301006 | 天然中（粗）砂 | 
18 | 040301006 | 天然中（粗）砂 | 
19 | 040502004 | 碎石 5～40mm | 
20 | 040502004 | 碎石 5～40mm | 
21 | 040502006 | 碎石 20～40mm | 
22 | 040502006.2 | 碎石 20～40mm | m3
23 | 040502006.2 | 碎石 20～40mm | m3
24 | 041301001 | 页岩标准砖 240×115×53 | 千块
25 | 041301001.2 | 页岩标准砖 240×115×53 | 千块
26 | 041301001.2 | 页岩标准砖 240×115×53 | 千块
27 | 050102006 | 周转圆木（支撑） | 
28 | 050306001 | 周转板枋材 | 
29 | 070501007 | 陶瓷地面砖 800×800 | ㎡
30 | 070501007 | 陶瓷地面砖 800X800 | ㎡
31 | 131101001 | 氯化橡胶标线漆（常温漆） | kg
32 | 133102001 | 普通乳化沥青（水乳型） | kg
33 | 170508040.1 | 不锈钢管φ159×3 304材质 | m
34 | 170508047.1 | 不锈钢管 D108×2 304材质 | m
35 | 170508048.1 | 不锈钢无缝钢管φ133×2.5 304材质 | m
36 | 322701002 | 化肥【复合肥、尿素等】 | kg
37 | 322703001 | 农药 | kg
主要材料及价格表
工程名称:资源县乡村完小运动跑道建设 |  |  |  | 第2页 共2页
序号 | 材料编码 | 项目名称及规格、型号等特殊要求 | 单位 | 数量 | 单价（元）
38 | 341101001 | 水 | 
39 | 341101001.1 | 水 | m3
40 | 350102003 | 组合钢模板 | kg
41 | 350103001 | 胶合板模板 1830×915×18 | ㎡
42 | 360102002 | 铸铁盖板 | ㎡
43 | 360105002.1 | 成品塑钢篦子500*500*25mm | 套
44 | 041104003Z.1 | 30mm厚光面灰色花岗岩 | ㎡
45 | 043117003Z.1 | AC-13细（微）粒沥青混凝土 | 
46 | 043117003Z.1 | AC-13细（微）粒沥青混凝土 | 
47 | 043117003Z.1 | AC-13细粒式沥青混凝土 | 
48 | 140301004 | 汽油 92# | kg
49 | 140301004 | 汽油92# | kg
50 | 140304001 | 轻柴油 0# | kg
51 | 140304001 | 轻柴油0# | kg
52 | 140304001.1 | 轻柴油 0# | kg
53 | 341103001 | 电 | kW.h
54 | 341103001 | 电 | kW·h
55 | 341103001.6 | 电 | kW·h