## Sheet1
水泥混凝土路面工程数量表
SⅢ-10
横州市陶圩镇那良村委会那良村屯道路 | [14 empty] | 第 1 页 共 1 页
序 号 | 起讫桩号 |  |  | 铺筑 长度 （m） | 结构 类型 | 行车道（含错车道加宽） | [5 empty] | 土路肩 |  |  | 错车道 加宽 （K㎡） | 路面 加宽 （K㎡） | 备注
[6 empty] | 级配碎石调平层 |  |  | C30水泥混凝土面层
[6 empty] | 宽度 （m） | 厚度 （cm） | 数量 （K㎡） | 宽度 （m） | 厚度 （cm） | 数量 （K㎡） | 宽度 （m） | 厚度 （cm） | 数量 （m³）
1
1 | 0 | ~ | 45 | 45 | 详见路面结构设计图 | 3.6 | 5 | 0.162 | 3.5 | 18 | 0.158 | 2×0.5 | 23 | 10
2
2 | 0 | ~ | 214 | 214 | 详见路面结构设计图 | 2.6 | 5 | 0.556 | 2.5 | 18 | 0.535 | 2×0.5 | 23 | 49
3
3 | 0 | ~ | 159 | 159 | 详见路面结构设计图 | 3.1 | 5 | 0.493 | 3 | 18 | 0.477 | 2×0.5 | 23 | 37
4
4 | 0 | ~ | 42 | 42 | 详见路面结构设计图 | 2.6 | 5 | 0.109 | 2.5 | 18 | 0.105 | 2×0.5 | 23 | 10
| 合 计 |  |  | 460 |  |  |  | 1.32 |  |  | 1.275 |  |  | 106
[5 empty] | 编制： | [8 empty] | 复核：