## Sheet1
水泥混凝土路面工程数量表
S-5
横州市南乡镇陈塘村委会竣村、佛子村巷道硬化项目 | [21 empty] | 第 1 页 共 1 页
序 号 | 路名 | 铺筑 长度（m） | 行车道 | [5 empty] | 土路肩 |  |  | 结构 类型 | 序 号 | 路名 | 铺筑 长度（m） | 行车道 | [5 empty] | 土路肩 |  |  | 结构 类型
|  |  | 级配碎石调平层 |  |  | C30水泥混凝土面层 | [9 empty] | 级配碎石调平层 |  |  | C30水泥混凝土面层
|  |  | 宽度 （m） | 厚度 （cm） | 数量 （K㎡） | 宽度 （m） | 厚度 （cm） | 数量 （K㎡） | 宽度 （m） | 厚度 （cm） | 数量（m3） |  |  |  |  | 宽度 （m） | 厚度 （cm） | 数量 （K㎡） | 宽度 （m） | 厚度 （cm） | 数量 （K㎡） | 宽度 （m） | 厚度 （cm） | 数量（m3）
1 | 1 | 35 | 3.6 | 5 | 0.126 | 3.5 | 18 | 0.123 | 2X0.5 | 23 | 8.1 | 详见 路面 结构 设计图
2 | 2 | 21 | 3.6 | 5 | 0.076 | 3.5 | 18 | 0.074 | 2X0.5 | 23 | 4.8
3 | 3 | 135 | 3.6 | 5 | 0.486 | 3.5 | 18 | 0.473 | 2X0.5 | 23 | 31.1
4 | 4 | 25 | 3.6 | 5 | 0.09 | 3.5 | 18 | 0.088 | 2X0.5 | 23 | 5.8
5 | 5 | 40 | 3.6 | 5 | 0.144 | 3.5 | 18 | 0.14 | 2X0.5 | 23 | 9.2
6 | 6 | 96 | 3.6 | 5 | 0.346 | 3.5 | 18 | 0.336 | 2X0.5 | 23 | 22.1
7 | 7 | 56 | 3.6 | 5 | 0.202 | 3.5 | 18 | 0.196 | 2X0.5 | 23 | 12.9
8 | 8 | 12 | 3.6 | 5 | 0.043 | 3.5 | 18 | 0.042 | 2X0.5 | 23 | 2.8
9 | 9 | 35 | 3.6 | 5 | 0.126 | 3.5 | 18 | 0.123 | 2X0.5 | 23 | 8.1
10 | 10 | 175 | 3.6 | 5 | 0.63 | 3.5 | 18 | 0.613 | 2X0.5 | 23 | 40.3
11 | 11 | 25 | 3.6 | 5 | 0.09 | 3.5 | 18 | 0.088 | 2X0.5 | 23 | 5.8
12 | 12 | 60 | 3.6 | 5 | 0.216 | 3.5 | 18 | 0.21 | 2X0.5 | 23 | 13.8
13 | 13 | 35 | 3.6 | 5 | 0.126 | 3.5 | 18 | 0.123 | 2X0.5 | 23 | 8.1
14 | 14 | 21 | 3.6 | 5 | 0.076 | 3.5 | 18 | 0.074 | 2X0.5 | 23 | 4.8
15 | 15 | 21 | 3.6 | 5 | 0.076 | 3.5 | 18 | 0.074 | 2X0.5 | 23 | 4.8
16 | 16 | 26 | 3.6 | 5 | 0.094 | 3.5 | 18 | 0.091 | 2X0.5 | 23 | 6
17 | 17 | 30 | 3.6 | 5 | 0.108 | 3.5 | 18 | 0.105 | 2X0.5 | 23 | 6.9
18 | 18 | 55 | 3.6 | 5 | 0.198 | 3.5 | 18 | 0.193 | 2X0.5 | 23 | 12.7
合计 |  | 903 |  |  | 3.253 |  |  | 3.166 |  |  | 208.1
|  |  | 编制： | [14 empty] | 复核：