## Sheet1
水泥混凝土路面工程数量表
SⅢ-10
横州市南乡镇天亮村委会天亮9组村屯道路 | [14 empty] | 第 1 页 共 1 页
序 号 | 起讫桩号 |  |  | 铺筑 长度 （m） | 结构 类型 | 行车道（含错车道加宽） | [5 empty] | 土路肩 |  |  | 错车道 加宽 （K㎡） | 路面 加宽 （K㎡） | 备注
[6 empty] | 级配碎石调平层 |  |  | C30水泥混凝土面层
[6 empty] | 宽度 （m） | 厚度 （cm） | 数量 （K㎡） | 宽度 （m） | 厚度 （cm） | 数量 （K㎡） | 宽度 （m） | 厚度 （cm） | 数量 （m³）
| 1 | [15 empty] | 扣除K0+232～K0+257基本农田路段长25米
1 | 0 | ~ | 474 | 449 | 详见路面结构设计图 | 3.6 | 5 | 1.664 | 3.5 | 18 | 1.62 | 2×0.5 | 23 | 103 | 0.048
2
1 | 0 | ~ | 237 | 237 | 详见路面结构设计图 | 3.6 | 5 | 0.853 | 3.5 | 18 | 0.83 | 2×0.5 | 23 | 55
| 合 计 |  |  | 686 |  |  |  | 2.517 |  |  | 2.45 |  |  | 158 | 0.048
[5 empty] | 编制： | [8 empty] | 复核：