## Sheet1
水泥混凝土路面工程数量表
SⅢ-10
横州市那阳镇平联村委会平岭村屯道路 | [14 empty] | 第 1 页 共 1 页
序 号 | 起讫桩号 |  |  | 铺筑 长度 （m） | 结构 类型 | 行车道（含错车道加宽） | [5 empty] | 土路肩 |  |  | 错车道 加宽 （K㎡） | 路面 加宽 （K㎡） | 备注
[6 empty] | 级配碎石调平层 |  |  | C30水泥混凝土面层
[6 empty] | 宽度 （m） | 厚度 （cm） | 数量 （K㎡） | 宽度 （m） | 厚度 （cm） | 数量 （K㎡） | 宽度 （m） | 厚度 （cm） | 数量 （m³）
1
1 | 0 | ~ | 268 | 268 | 详见路面结构设计图 | 3.1 | 5 | 0.831 | 3 | 18 | 0.804 | 2×0.5 | 23 | 62
2
2 | 0 | ~ | 21 | 21 | 详见路面结构设计图 | 3.1 | 5 | 0.065 | 3 | 18 | 0.063 | 2×0.5 | 23 | 5
3
3 | 0 | ~ | 68 | 68 | 详见路面结构设计图 | 3.1 | 5 | 0.211 | 3 | 18 | 0.204 | 2×0.5 | 23 | 16
4
4 | 0 | ~ | 63 | 63 | 详见路面结构设计图 | 2.6 | 5 | 0.164 | 2.5 | 18 | 0.158 | 2×0.5 | 23 | 14
5
5 | 0 | ~ | 697 | 697 | 详见路面结构设计图 | 3.1 | 5 | 2.275 | 3 | 18 | 2.205 | 2×0.5 | 23 | 160 | 0.114
6
6 | 0 | ~ | 91 | 91 | 详见路面结构设计图 | 3.1 | 5 | 0.282 | 3 | 18 | 0.273 | 2×0.5 | 23 | 21
| 合 计 |  |  | 1208 |  |  |  | 3.828 |  |  | 3.707 |  |  | 278
[5 empty] | 编制： | [8 empty] | 复核：