## Sheet1 (2)
水泥混凝土路面钢筋用量表
SⅢ-11
横州市新福镇三阳村委会木中至铜罗村屯道路 | [20 empty] | 第 1 页 共 1 页
序 号 | 起讫桩号 |  |  | 项目名称 | 长度 (m) | 板宽 (m) | 采用标准图编号 | 工程数量 | [12 empty] | 备注
[8 empty] | 钢筋直径(mm) | 缝数 (道) | 一道缝(根) | 每根长(m) | 共长 (m) | 单位重(Kg/m) | 钢筋重量 |  |  |  |  | 钢筋重量合计
[14 empty] | φ30 (Kg) | φ6.5 (Kg) | C16 | C14 | C20 | HPB300 (Kg) | HRB400 (Kg)
[16 empty] | (Kg) | (Kg) | (Kg)
1
1 | 0 | ~ | 1337 | 横向缩缝 | 1337 | 3.5 |  | φ30 | 6 | 12 | 0.4 | 28.8 | 5.553 | 160 |  |  |  |  | 160
|  |  |  | 胀缝 |  |  |  | φ30 | 1 | 12 | 0.4 | 4.8 | 5.553 | 27 |  |  |  |  | 27 |  | 按每1000米一道计
|  |  |  | 横向施工缝 |  |  |  | φ30 | 6 | 12 | 0.4 | 28.8 | 5.553 | 160 |  |  |  |  | 160 |  | 按每200米一道计
|  |  |  | 发针型钢筋补强 |  |  |  | C14 | 1 | 8 | 2.6 | 20.8 | 1.209 |  |  |  | 25 |  |  | 25
|  |  |  | 边缘钢筋补强 |  |  |  | C16 | 1 | 4 | 3.54 | 14.16 | 1.578 |  |  | 22 |  |  |  | 22
[8 empty] | φ6.5 | 1 | 68 | 0.14 | 9.52 | 0.26 |  | 2 |  |  |  | 2
2
2 | 0 | ~ | 206 | 横向施工缝 | 206 | 3.5 |  | φ30 | 1 | 12 | 0.4 | 4.8 | 5.553 | 27 |  |  |  |  | 27 |  | 按每200米一道计
| 合 计： |  |  |  | 1543 | [8 empty] | 374 | 2 | 22 | 25 |  | 376 | 47
|  |  | 编制： | [14 empty] | 复核：