## Sheet1
水泥混凝土路面工程数量表
SⅢ-10
横州市新福镇新福社区居委会六马垌到砖厂村屯道路 | [14 empty] | 第 1 页 共 1 页
序 号 | 起讫桩号 |  |  | 铺筑 长度 （m） | 结构 类型 | 行车道（含错车道加宽） | [5 empty] | 土路肩 |  |  | 错车道 加宽 （K㎡） | 路面 加宽 （K㎡） | 备注
[6 empty] | 级配碎石调平层 |  |  | C30水泥混凝土面层
[6 empty] | 宽度 （m） | 厚度 （cm） | 数量 （K㎡） | 宽度 （m） | 厚度 （cm） | 数量 （K㎡） | 宽度 （m） | 厚度 （cm） | 数量 （m³）
1 | 0 | ~ | 500 | 500 | 详见路面结构设计图 | 3.6 | 5 | 1.848 | 3.5 | 18 | 1.798 | 2×0.5 | 23 | 115 | 0.048
| 合 计 |  |  | 500 |  |  |  | 1.848 |  |  | 1.798 |  |  | 115 | 0.048
[5 empty] | 编制： | [8 empty] | 复核：