## Sheet1
水泥混凝土路面工程数量表
SⅢ-10
横州市新福镇三阳村委会木中至铜罗村屯道路 | [14 empty] | 第 1 页 共 1 页
序 号 | 起讫桩号 |  |  | 铺筑 长度 （m） | 结构 类型 | 行车道（含错车道加宽） | [5 empty] | 土路肩 |  |  | 错车道 加宽 （K㎡） | 路面 加宽 （K㎡） | 备注
[6 empty] | 级配碎石调平层 |  |  | C30水泥混凝土面层
[6 empty] | 宽度 （m） | 厚度 （cm） | 数量 （K㎡） | 宽度 （m） | 厚度 （cm） | 数量 （K㎡） | 宽度 （m） | 厚度 （cm） | 数量 （m³）
1
1 | 0 | ~ | 1337 | 1337 | 详见路面结构设计图 | 3.6 | 5 | 5.005 | 3.5 | 18 | 4.872 | 2×0.5 | 23 | 308 | 0.192
2
2 | 0 | ~ | 206 | 206 | 详见路面结构设计图 | 3.6 | 5 | 0.742 | 3.5 | 18 | 0.721 | 2×0.5 | 23 | 47
3
3 | 0 | ~ | 80 | 80 | 详见路面结构设计图 | 3.6 | 5 | 0.288 | 3.5 | 18 | 0.28 | 2×0.5 | 23 | 18
| 合 计 |  |  | 1623 |  |  |  | 6.035 |  |  | 5.873 |  |  | 373 | 0.192
[5 empty] | 编制： | [8 empty] | 复核：