## Sheet1
安全设施工程数量汇总表 | [18 empty] | 安全设施工程数量汇总表
[7 empty] | （数量表） | [8 empty] | SⅡ-8 |  |  | （标志牌）
横州市新福镇新福社区居委会六马垌到砖厂村屯道路 | [15 empty] | 第 1 页 共 2 页 |  |  | 横州市新福镇新福社区居委会六马垌到砖厂村屯道路 | [11 empty] | 第 2 页 共 2 页
序 号 | 工程 名称 | 规格 | 单位 | 数量 | 砼（m³） |  |  |  | 钢筋（㎏） |  |  |  | 油漆 （㎏） | 路面 标线面积 （㎡） | 反光膜 （㎡） | 柱帽 （㎏） | 钢管 （㎏） | 爆闪灯 (套) | 序 号 | 标志 类型 | 规格 | 数量 （块） | 基础 |  |  |  |  | 钢管 立柱 （㎏） | 标志版 （㎏） | 滑动 铝槽 （㎏） | 其他 材料 （㎏） | 反光膜 （㎡） | 备注
[5 empty] | C15 | C20 | C25 | C30 | φ6.5 | φ8 | φ14 | φ16 | [10 empty] | C20砼 （m³） | C25砼 （m³） | φ8 （㎏） | φ14 （㎏） | 其他材料 （㎏）
1 | 项目标志牌 | (长80cm×宽40cm×厚4cm) | 块 | 1 |  | 0.1 | [12 empty] | 1 | φ600×5单柱式限速标志牌 | 详见标准图 | 2 | 0.32 | 0.96 | 7.392 | 17.04 | 22.728 | 104.576 | 5.09 | 2.738 | 11.884 | 0.6
2 | 百米桩 | 详见标准图 | 块 | 5 |  | 0.025 |  |  | 3.85
| 合 计 |  |  |  |  | 0.125 |  |  | 3.85 | 0 | [9 empty] | 合 计 |  | 2 | 0.32 | 0.96 | 7.392 | 17.04 | 22.728 | 104.576 | 5.09 | 2.738 | 11.884 | 0.6
|  | 编制： | [11 empty] | 复核： | [6 empty] | 编制： | [8 empty] | 复核：
[19 empty] | 2 | △700x5单柱式陡坡标志牌 | 详见标准图 | 2 | 0.32 | 0.96 | 7.392 | 17.04 | 22.728 | 105.196 | 3.916 | 2.052 | 9.06 | 0.5