## Sheet1
路面工程数量表
SⅢ-11
横州市云表镇宿龙至邓圩公路 | [12 empty] | 第 1 页 共 1 页
序号 | 起 讫 桩 号 |  |  | 长度 （米） | 铺筑 长度 （米） | 采用路面结构图 | 行车道（含平曲线路面加宽值） 工程量（1000㎡） |  |  |  | 土路肩 |  | 平曲线 路面加 宽面积 | 备注
[7 empty] | 级配碎石基层 (厚15cm) |  | C30水泥混凝土面层 （厚20cm）
[7 empty] | 平均宽度 （米） | 数量 | 平均宽度 （米） | 数量 | 宽度 （米） | 数量 （m³） | 数量 （1000㎡）
1 | 0 | ～ | 156 | 156 | [9 empty] | 起点过街段利用
2 | 156 | ～ | 1160 | 1004 | 1004 | 详见路面结构图 | 2.5 | 2.874 | 2.5 | 2.874 |  |  | 0.364 | 两侧加宽共2.5米 | 363.53
3 | 1160 | ～ | 1370 | 210 | 210 | 详见路面结构图 | 3.5 | 0.735 | 3.5 | 0.735 |  |  |  | 右侧加宽3.5米
4 | 1370 | ～ | 1400 | 30 | 30 | 详见路面结构图 | 2.5 | 0.105 | 2.5 | 0.105 |  |  | 0.03 | 两侧加宽共2.5米 | 30
5 | 1400 | ～ | 1676 | 276 | 276 | 详见路面结构图 | 3.5 | 1.059 | 3.5 | 1.059 |  |  | 0.093 | 两侧加宽共3.5米 | 92.94
6 | 1676 | ～ | 1752 | 76 | [9 empty] | 桥梁利用段
7 | 1752 | ～ | 1780 | 28 | [8 empty] | 0.042 | 已满铺利用段 | 42.26
8 | 1780 | ～ | 1860 | 80 | 80 | 详见路面结构图 | 8 | 0.686 | 8 | 0.686 |  |  | 0.046 | 新铺路段 | 46.32
9 | 1860 | ～ | 2010 | 150 | 150 | 详见路面结构图 | 3.5 | 0.525 | 3.5 | 0.525 |  |  |  | 两侧加宽共3.5米
10 | 2010 | ～ | 2120 | 110 | 110 | 详见路面结构图 | 3.5 | 0.441 | 3.5 | 0.441 |  |  | 0.056 | 右侧加宽3.5米 | 55.81
11 | 2120 | ～ | 2390 | 270 | 270 | 详见路面结构图 | 3.5 | 1.014 | 3.5 | 1.014 |  |  | 0.069 | 两侧加宽共3.5米 | 68.52
12 | 2390 | ～ | 2450 | 60 | 60 | 详见路面结构图 | 3.5 | 0.272 | 3.5 | 0.272 |  |  | 0.062 | 右侧加宽3.5米 | 62.45
13 | 2450 | ～ | 2869 | 419 | 419 | 详见路面结构图 | 3.5 | 1.499 | 3.5 | 1.499 |  |  | 0.032 | 两侧加宽共3.5米 | 32.22
14 | 2869 | ～ | 2924 | 55 | [9 empty] | 已满铺利用段
| 合 计 |  |  | 2924 | 2609 |  |  | 9.21 |  | 9.21 |  |  | 0.794 |  | 794.05
[5 empty] | 编制： |  |  |  |  | 复核：