## Sheet1 (2)
水泥混凝土路面钢筋用量表
SⅢ-13
横州市云表镇宿龙至邓圩公路 | [20 empty] | 第 1 页 共 1 页
序 号 | 起讫桩号 |  |  | 项目名称 | 长度 (m) | 板宽 (m) | 采用标准图编号 | 工程数量 | [12 empty] | 备注
[8 empty] | 钢筋直径(mm) | 缝数 (道) | 一道缝(根) | 每根长(m) | 共长 (m) | 单位重(Kg/m) | 钢筋重量 |  |  |  |  | 钢筋重量合计
[14 empty] | φ30 (Kg) | φ6.5 (Kg) | C16 | C14 | C20 | HPB300 (Kg) | HRB400 (Kg)
[16 empty] | (Kg) | (Kg) | (Kg)
1 | 0 | ～ | 156 | 横向施工缝 | 156 | [15 empty] | 起点过街段利用
2 | 156 | ～ | 1160 | 横向施工缝 | 1004 | 2.5 |  | φ30 | 5 | 8 | 0.4 | 16 | 5.553 | 89 |  |  |  |  | 89 |  | 按每200米一道计
3 | 1160 | ～ | 1370 | 横向施工缝 | 210 | 3.5 |  | φ30 | 1 | 12 | 0.4 | 4.8 | 5.553 | 27 |  |  |  |  | 27 |  | 按每200米一道计
4 | 1370 | ～ | 1400 | 横向施工缝 | 30 | 2.5 |  | φ30 | 0 | 8 | 0.4 | 0 | 5.553 | 0 |  |  |  |  | 0 |  | 按每200米一道计
5 | 1400 | ～ | 1676 | 横向施工缝 | 276 | 3.5 |  | φ30 | 1 | 12 | 0.4 | 4.8 | 5.553 | 27 |  |  |  |  | 27 |  | 按每200米一道计
6 | 1676 | ～ | 1752 | 横向施工缝 | 76 | [15 empty] | 桥梁利用段
7 | 1752 | ～ | 1780 | 横向施工缝 | 28 | [15 empty] | 已满铺利用段
8 | 1780 | ～ | 1860 | 纵向施工缝 | 80 | 8 |  | C14 | 1 | 100 | 0.7 | 70 | 1.209 |  |  |  | 85 |  |  | 85
9 | 1860 | ～ | 2010 | 横向施工缝 | 150 | 3.5 |  | φ30 | 1 | 12 | 0.4 | 4.8 | 5.553 | 27 |  |  |  |  | 27 |  | 按每200米一道计
10 | 2010 | ～ | 2120 | 横向施工缝 | 110 | 3.5 |  | φ30 | 1 | 12 | 0.4 | 4.8 | 5.553 | 27 |  |  |  |  | 27 |  | 按每200米一道计
11 | 2120 | ～ | 2390 | 横向施工缝 | 270 | 3.5 |  | φ30 | 1 | 12 | 0.4 | 4.8 | 5.553 | 27 |  |  |  |  | 27 |  | 按每200米一道计
12 | 2390 | ～ | 2450 | 横向施工缝 | 60 | 3.5 |  | φ30 | 0 | 12 | 0.4 | 0 | 5.553 | 0 |  |  |  |  | 0 |  | 按每200米一道计
13 | 2450 | ～ | 2869 | 横向施工缝 | 419 | 3.5 |  | φ30 | 2 | 12 | 0.4 | 9.6 | 5.553 | 53 |  |  |  |  | 53 |  | 按每200米一道计
14 | 2869 | ～ | 2924 | 横向施工缝 | 55 | [15 empty] | 已满铺利用段
| 合 计： |  |  |  | 2924 | [8 empty] | 277 |  |  | 85 |  | 277 | 85
|  |  | 编制： | [14 empty] | 复核：