## 1
路基防护工程数量表
[8 empty] | （护肩墙） | [5 empty] | SⅢ-7-2
横州市云表镇宿龙至邓圩公路 | [13 empty] | 第 1 页 共 1 页
序 号 | 起 迄 桩 号 或 中 心 桩 号 |  |  | 工程名称 | 主要尺寸及说明 （单位：cm） | 平均墙高H（m） | 位置及长度 |  | 采用标准图编号 | 工 程 数 量 |  |  |  | 备 注
[10 empty] | C20水泥混凝土墙身（m³） | M7.5 浆砌片石 （m³） | M10砂浆 抹顶面 （㎡） | 挖基土方 （m³）
[7 empty] | 左 （m） | 右 （m）
1 | 193 | ～ | 240 | 护肩墙 |  | 1.1 |  | 47 |  |  | 25.9 | 23.5 | 12
2 | 208 | ～ | 277 | 护肩墙 |  | 1.2 | 69 |  |  |  | 41.4 | 34.5 | 17
3 | 261 | ～ | 384 | 护肩墙 |  | 0.9 |  | 123 |  |  | 55.4 | 61.5 | 31
4 | 297 | ～ | 307 | 护肩墙 |  | 0.4 | 10 |  |  |  | 2 | 5 | 3
5 | 327 | ～ | 624 | 护肩墙 |  | 1.1 | 297 |  |  |  | 163.4 | 148.5 | 74
6 | 386 | ～ | 719 | 护肩墙 |  | 1 |  | 333 |  |  | 166.5 | 166.5 | 83
7 | 626 | ～ | 805 | 护肩墙 |  | 0.9 | 179 |  |  |  | 80.6 | 89.5 | 45
8 | 729 | ～ | 920 | 护肩墙 |  | 0.8 |  | 191 |  |  | 76.4 | 95.5 | 48
9 | 822 | ～ | 940 | 护肩墙 |  | 1.6 | 118 |  |  |  | 94.4 | 59 | 30
10 | 950 | ～ | 990 | 护肩墙 |  | 1.4 | 40 |  |  |  | 28 | 20 | 10
11 | 990 | ～ | 1654 | 护肩墙 |  | 1.2 |  | 664 |  |  | 398.4 | 332 | 166
12 | 1040 | ～ | 1240 | 护肩墙 |  | 0.9 | 200 |  |  |  | 90 | 100 | 50
13 | 1384 | ～ | 1676 | 护肩墙 |  | 1 | 292 |  |  |  | 146 | 146 | 73
14 | 1780 | ～ | 2005 | 护肩墙 |  | 0.9 |  | 225 |  |  | 101.3 | 112.5 | 56
15 | 1805 | ～ | 2002 | 护肩墙 |  | 1 | 197 |  |  |  | 98.5 | 98.5 | 49
16 | 2029 | ～ | 2157 | 护肩墙 |  | 0.4 | 128 |  |  |  | 25.6 | 64 | 32
17 | 2050 | ～ | 2210 | 护肩墙 |  | 1.2 |  | 160 |  |  | 96 | 80 | 40
18 | 2168 | ～ | 2231 | 护肩墙 |  | 0.4 | 63 |  |  |  | 12.6 | 31.5 | 16
19 | 2239 | ～ | 2270 | 护肩墙 |  | 1.3 |  | 31 |  |  | 20.2 | 15.5 | 8
20 | 2243 | ～ | 2290 | 护肩墙 |  | 0.4 | 47 |  |  |  | 9.4 | 23.5 | 12
21 | 2293 | ～ | 2388 | 护肩墙 |  | 1 | 95 |  |  |  | 47.5 | 47.5 | 24
22 | 2335 | ～ | 2650 | 护肩墙 |  | 1.2 |  | 315 |  |  | 189 | 157.5 | 79
23 | 2394 | ～ | 2410 | 护肩墙 |  | 0.7 | 16 |  |  |  | 5.6 | 8 | 4
24 | 2420 | ～ | 2452 | 护肩墙 |  | 0.6 | 32 |  |  |  | 9.6 | 16 | 8
25 | 2460 | ～ | 2738 | 护肩墙 |  | 1.1 | 278 |  |  |  | 152.9 | 139 | 70
26 | 2715 | ～ | 2924 | 护肩墙 |  | 0.7 |  | 209 |  |  | 73.2 | 104.5 | 52
27 | 2745 | ～ | 2869 | 护肩墙 |  | 0.8 | 124 |  |  |  | 49.6 | 62 | 31
合 计 | [6 empty] | 2185 | 2298 |  |  | 2259.4 | 2241.5 | 1123
|  |  |  | 编制： | [7 empty] | 复核：