## 【01】总预算表
表A.0.2-5 总 预 算 表
建设项目名称: 那良镇那楼村墩敬桥梁建设工程项目
编 制 范 围: 那良镇那楼村墩敬桥梁建设工程项目 |  |  |  |  | 第 1 页 | 共 5 页 |  | 01 表
分项编号 | 工程或费用名称 | 单位 | 数量 | 金额(元) | 技术经济指标 | 各项费用比例 (%) | 备 注
| 第100章至700章清单 |  |  | 1804779 |  | 100.00
| 清单 第100章 总则 |  |  | 160094 |  | 8.87
101 | 通则 |  |  | 6579 |  | 0.36
101-1 | 保险费 |  |  | 6579 |  | 0.36
-a | 工程保险费 | 总额 | 1.000 | 6579 | 6579 | 0.36 | 1644685*0.4%
102 | 工程管理 |  |  | 24670 |  | 1.37
102-3 | 安全生产费 | 总额 | 1.000 | 24670 | 24670 | 1.37 | 1644685*1.5%
103 | 临时工程与设施 |  |  | 43284 |  | 2.40
103-2 | 临时占地 | 亩 | 1.000 | 9527 | 9527.00 | 0.53 | 桂政发[2010]52号文
103-3-a | 临时供电线路 | m | 100.000 | 12707 | 127.07 | 0.70
103-3-b | 单导梁架桥机50t(结算以实际发生台班数为准) | 元 | 1.000 | 21050 | 21050.00 | 1.17 | 2105*10
104 | 承包人驻地建设 |  |  | 82348 |  | 4.56
104-1 | 承包人驻地建设 | 总额 | 1.000 | 82348 | 82348.00 | 4.56 | 1542666*5.338%
105 | 施工标准化 |  |  | 3213 |  | 0.18
105-5 | 场地平整 | m2 | 666.670 | 3213 | 4.82 | 0.18
| 清单 第200章 路基 |  |  | 475251 |  | 26.33
204 | 填方路基 |  |  | 14873 |  | 0.82
204-1 | 路基填筑(包括填前压实) |  |  | 14873 |  | 0.82
-d-1 | 施工便道(外借土方，平均厚度1.0m，运距1km) | m3 | 406.000 | 5501 | 13.55 | 0.30
-d-2 | 20cm厚泥结碎石面层 | m2 | 280.000 | 9372 | 33.47 | 0.52
205 | 特殊地区路基处理 |  |  | 202358 |  | 11.21
205-1 | 软土路基处理 |  |  | 202358 |  | 11.21
-l | 机械冲孔灌注桩(桩径1.1m、1.3m) | m | 200.800 | 181487 | 903.82 | 10.06
-m | 桥台桩基础钢管 | t | 2.953 | 20871 | 7067.73 | 1.16
编制: |  |  |  |  | 复核:
表A.0.2-5 总 预 算 表
建设项目名称: 那良镇那楼村墩敬桥梁建设工程项目
编 制 范 围: 那良镇那楼村墩敬桥梁建设工程项目 |  |  |  |  | 第 2 页 | 共 5 页 |  | 01 表
分项编号 | 工程或费用名称 | 单位 | 数量 | 金额(元) | 技术经济指标 | 各项费用比例 (%) | 备 注
208 | 护坡、护面墙 |  |  | 25683 |  | 1.42
208-3 | 浆砌片石护坡 |  |  | 25683 |  | 1.42
-b | M10#浆砌片石锥坡及步阶(含砂砾层) | m3 | 66.000 | 25683 | 389.14 | 1.42
209 | 挡土墙 |  |  | 58022 |  | 3.21
209-2 | 基础 |  |  | 58022 |  | 3.21
-b | 预支构件底座厚300mmC25砼 | m3 | 75.9 | 58022 | 764.45 | 3.21
209 | 附属工程 |  |  | 109847 |  | 6.09
209-5 | 桥台锥坡 |  |  | 109847 |  | 6.09
-b | C20砼裙墙及基础 | m3 | 73.100 | 56909 | 778.51 | 3.15
-c | C20砼基础及墙身(桥台锥坡) | m3 | 68.000 | 52938 | 778.50 | 2.93
213 | 预应力锚索边坡加固 |  |  | 64468 |  | 3.57
213-1 | 预应力钢绞线 | m | 758.000 | 64468 | 85.05 | 3.57
| 清单 第300章 路面 |  |  | 897 |  | 0.05
304 | 水泥稳定土底基层、基层 |  |  | 897 |  | 0.05
304-1 | 水泥稳定碎石基层 |  |  | 897 |  | 0.05
-b | 厚18cm5%水泥稳定碎石基层 | m2 | 21.111 | 897 | 42.49 | 0.05
| 清单 第400章 桥梁、涵洞 |  |  | 1166093 |  | 64.61
403 | 钢筋 |  |  | 445054 |  | 24.66
403-1 | 基础钢筋(含灌注桩、承台、桩系梁、沉桩、沉井等) |  |  | 100331 |  | 5.56
-a | 光圆钢筋(HPB300) | kg | 3218.800 | 16319 | 5.07 | 0.90
-b | 带肋钢筋(HRB400) | kg | 17145.400 | 84012 | 4.90 | 4.65
403-2 | 下部结构钢筋 |  |  | 96654 |  | 5.36
-a | 光圆钢筋(HPB300) | kg | 3347.200 | 18276 | 5.46 | 1.01
-b | 带肋钢筋(HRB400) | kg | 14199.000 | 78378 | 5.52 | 4.34
编制: |  |  |  |  | 复核:
表A.0.2-5 总 预 算 表
建设项目名称: 那良镇那楼村墩敬桥梁建设工程项目
编 制 范 围: 那良镇那楼村墩敬桥梁建设工程项目 |  |  |  |  | 第 3 页 | 共 5 页 |  | 01 表
分项编号 | 工程或费用名称 | 单位 | 数量 | 金额(元) | 技术经济指标 | 各项费用比例 (%) | 备 注
403-3 | 上部结构钢筋 |  |  | 147982 |  | 8.20
-a | 光圆钢筋(HPB300) | kg | 1431.000 | 7913 | 5.53 | 0.44
-b | 带肋钢筋(HRB400) | kg | 25560.000 | 140069 | 5.48 | 7.76
403-4 | 桥面及附属结构钢筋 |  |  | 100087 |  | 5.55
-b | 带肋钢筋(HRB400) | kg | 15044.800 | 82145 | 5.46 | 4.55
-c | 护栏、支座(钢板、不锈钢板) | kg | 2204.200 | 17942 | 8.14 | 0.99
404 | 基坑开挖及回填 |  |  | 96211 |  | 5.33
404-1-a | 开挖基坑 | m3 | 72.000 | 1085 | 15.07 | 0.06
404-1-b | 开挖基坑土方(锥坡) | m3 | 249.000 | 3750 | 15.06 | 0.21
404-2 | 筑岛填土 | m3 | 518.000 | 5346 | 10.32 | 0.30
404-3-a | 回填砂性土(锥坡) | m3 | 113.000 | 4269 | 37.78 | 0.24
404-3-b | 台背回填砂砾 | m3 | 647.000 | 81761 | 126.37 | 4.53
410 | 结构混凝土工程 |  |  | 510413 |  | 28.28
410-1 | 基础 |  |  | 189938 |  | 10.52
-a | C30砼桥台桩、桥墩桩基础 | m3 | 245.9 | 189938 | 772.42 | 10.52
410-2 | 混凝土下部结构 |  |  | 121517 |  | 6.73
-a | 现浇C35砼桥台盖梁(含挡块、垫石) | m3 | 58.200 | 62893 | 1080.64 | 3.48
-b | 现浇C35砼耳墙 | m3 | 11.900 | 12996 | 1092.10 | 0.72
-c | 现浇C30砼系梁、墩柱 | m3 | 50.700 | 45628 | 899.96 | 2.53
410-3 | 现浇混凝土上部结构 |  |  | 146863 |  | 8.14
-a | 预制C50砼小箱梁(含封头) | m3 | 134.400 | 136259 | 1013.83 | 7.55
-b | 现浇C50混凝土湿接缝 | m3 | 9.300 | 10604 | 1140.22 | 0.59
410-6 | 现浇混凝土附属结构 |  |  | 52095 |  | 2.89
-a | 现浇C35混凝土墙式护栏 | m3 | 43.700 | 39324 | 899.86 | 2.18
编制: |  |  |  |  | 复核:
表A.0.2-5 总 预 算 表
建设项目名称: 那良镇那楼村墩敬桥梁建设工程项目
编 制 范 围: 那良镇那楼村墩敬桥梁建设工程项目 |  |  |  |  | 第 4 页 | 共 5 页 |  | 01 表
分项编号 | 工程或费用名称 | 单位 | 数量 | 金额(元) | 技术经济指标 | 各项费用比例 (%) | 备 注
-b | 现浇C35混凝土搭板、枕梁 | m3 | 16.7 | 12771 | 764.73 | 0.71
415 | 桥面铺装 |  |  | 58021 |  | 3.21
415-2 | 水泥混凝土桥面铺装 |  |  | 46080 |  | 2.55
-a | 现浇C50防水混凝土 | m3 | 53.200 | 46080 | 866.17 | 2.55
415-3 | 防水层 |  |  | 10770 |  | 0.60
-b | 铺设防水层 | m2 | 375.000 | 10770 | 28.72 | 0.60
415-4 | 桥面排水 |  |  | 1171 |  | 0.06
-a | 竖、横向集中排水管 |  |  | 1171 |  | 0.06
-a | PVC管φ110mm | m | 21.000 | 1171 | 55.76 | 0.06
416 | 桥梁支座 |  |  | 5809 |  | 0.32
416-1 | 板式橡胶支座 |  |  | 5809 |  | 0.32
-a | 板式橡胶支座(GYZ d200*40) | dm3 | 60.288 | 3742 | 62.07 | 0.21
-b | 滑板式橡胶支座(GYZF4 d200*35) | dm3 | 13.188 | 2067 | 156.73 | 0.11
417 | 桥梁接缝和伸缩装置 |  |  | 38405 |  | 2.13
417-2 | 模数式伸缩装置 |  |  | 38405 |  | 2.13
-a | 模数式伸缩装置(C-40) | m | 12.42 | 38405 | 3092.19 | 2.13
419 | 圆管涵及倒虹吸管涵 |  |  | 12180 |  | 0.67
419-2 | D1500双管涵 | m | 10.000 | 12180 | 1218 | 0.67
| 清单 第600章 安全设施及预埋管线 |  |  | 2444 |  | 0.14
604 | 道路交通标志 |  |  | 2444 |  | 0.14
604-1 | ○600+○600标志牌 | 个 | 2.000 | 1444 | 722 | 0.08
604-8 | □800*900*100(700*600*40)大理石碑 | 座 | 1.000 | 1000 | 1000.00 | 0.06
已包含在清单合计中的材料、工程设备、专业工程暂估价合计
| 清单合计减去材料、工程设备、专业工程暂估价合计 |  |  | 1804779 |  | 100.00
编制: |  |  |  |  | 复核:
表A.0.2-5 总 预 算 表
建设项目名称: 那良镇那楼村墩敬桥梁建设工程项目
编 制 范 围: 那良镇那楼村墩敬桥梁建设工程项目 |  |  |  |  | 第 5 页 | 共 5 页 |  | 01 表
分项编号 | 工程或费用名称 | 单位 | 数量 | 金额(元) | 技术经济指标 | 各项费用比例 (%) | 备 注
计日工合计
劳务
材料
机械
暂列金额(不含计日工总额)
| 招标控制价 |  |  | 1804779 |  | 100.00
编制: |  |  |  |  | 复核:

## 【01】总预算表(显示至节)
表A.0.2-5 总 预 算 表
建设项目名称: 那良镇那楼村墩敬桥梁建设工程项目
编 制 范 围: 那良镇那楼村墩敬桥梁建设工程项目 | [6 empty] | 第 1 页 | 共 3 页 |  | 01 表
项 | 目 | 节 | 工程或费用名称 | 单位 | 数量 | 金额(元) | 技术经济指标 | 各项费用比例 (%) | 备 注
|  |  | 第100章至700章清单 |  |  | 1804779 |  | 100.00
|  |  | 清单 第100章 总则 |  |  | 160094 |  | 8.87
| 101 |  | 通则 |  |  | 6579 |  | 0.36
|  | 101-1 | 保险费 |  |  | 6579 |  | 0.36
| 102 |  | 工程管理 |  |  | 24670 |  | 1.37
|  | 102-3 | 安全生产费 | 总额 | 1.000 | 24670 | 24670.00 | 1.37 | 1644685*1.5%
| 103 |  | 临时工程与设施 |  |  | 43284 |  | 2.40
|  | 103-2 | 临时占地 | 亩 | 1.000 | 9527 | 9527.00 | 0.53 | 桂政发[2010]52号文
|  | 103-3-a | 临时供电线路 | m | 100.000 | 12707 | 127.07 | 0.70
|  | 103-3-b | 单导梁架桥机50t(结算以实际发生台班数为准) | 元 | 1.000 | 21050 | 21050.00 | 1.17 | 2105*10
| 104 |  | 承包人驻地建设 |  |  | 82348 |  | 4.56
|  | 104-1 | 承包人驻地建设 | 总额 | 1.000 | 82348 | 82348.00 | 4.56 | 1542666*5.338%
| 105 |  | 施工标准化 |  |  | 3213 |  | 0.18
|  | 105-5 | 场地平整 | m2 | 666.670 | 3213 | 4.82 | 0.18
|  |  | 清单 第200章 路基 |  |  | 475251 |  | 26.33
| 204 |  | 填方路基 |  |  | 14873 |  | 0.82
|  | 204-1 | 路基填筑(包括填前压实) |  |  | 14873 |  | 0.82
| 205 |  | 特殊地区路基处理 |  |  | 202358 |  | 11.21
|  | 205-1 | 软土路基处理 |  |  | 202358 |  | 11.21
| 208 |  | 护坡、护面墙 |  |  | 25683 |  | 1.42
|  | 208-3 | 浆砌片石护坡 |  |  | 25683 |  | 1.42
| 209 |  | 挡土墙 |  |  | 58022 |  | 3.21
|  | 209-2 | 基础 |  |  | 58022 |  | 3.21
| 209 |  | 附属工程 |  |  | 109847 |  | 6.09
编制: | [6 empty] | 复核:
表A.0.2-5 总 预 算 表
建设项目名称: 那良镇那楼村墩敬桥梁建设工程项目
编 制 范 围: 那良镇那楼村墩敬桥梁建设工程项目 | [6 empty] | 第 2 页 | 共 3 页 |  | 01 表
项 | 目 | 节 | 工程或费用名称 | 单位 | 数量 | 金额(元) | 技术经济指标 | 各项费用比例 (%) | 备 注
|  | 209-5 | 桥台锥坡 |  |  | 109847 |  | 6.09
| 213 |  | 预应力锚索边坡加固 |  |  | 64468 |  | 3.57
|  | 213-1 | 预应力钢绞线 | m | 758.000 | 64468 | 85.05 | 3.57
|  |  | 清单 第300章 路面 |  |  | 897 |  | 0.05
| 304 |  | 水泥稳定土底基层、基层 |  |  | 897 |  | 0.05
|  | 304-1 | 水泥稳定碎石基层 |  |  | 897 |  | 0.05
|  |  | 清单 第400章 桥梁、涵洞 |  |  | 1166093 |  | 64.61
| 403 |  | 钢筋 |  |  | 445054 |  | 24.66
|  | 403-1 | 基础钢筋(含灌注桩、承台、桩系梁、沉桩、沉井等) |  |  | 100331 |  | 5.56
|  | 403-2 | 下部结构钢筋 |  |  | 96654 |  | 5.36
|  | 403-3 | 上部结构钢筋 |  |  | 147982 |  | 8.20
|  | 403-4 | 桥面及附属结构钢筋 |  |  | 100087 |  | 5.55
| 404 |  | 基坑开挖及回填 |  |  | 96211 |  | 5.33
|  | 404-1-a | 开挖基坑 | m3 | 72.000 | 1085 | 15.07 | 0.06
|  | 404-1-b | 开挖基坑土方(锥坡) | m3 | 249.000 | 3750 | 15.06 | 0.21
|  | 404-2 | 筑岛填土 | m3 | 518.000 | 5346 | 10.32 | 0.30
|  | 404-3-a | 回填砂性土(锥坡) | m3 | 113.000 | 4269 | 37.78 | 0.24
|  | 404-3-b | 台背回填砂砾 | m3 | 647.000 | 81761 | 126.37 | 4.53
| 410 |  | 结构混凝土工程 |  |  | 510413 |  | 28.28
|  | 410-1 | 基础 |  |  | 189938 |  | 10.52
|  | 410-2 | 混凝土下部结构 |  |  | 121517 |  | 6.73
|  | 410-3 | 现浇混凝土上部结构 |  |  | 146863 |  | 8.14
|  | 410-6 | 现浇混凝土附属结构 |  |  | 52095 |  | 2.89
| 415 |  | 桥面铺装 |  |  | 58021 |  | 3.21
编制: | [6 empty] | 复核:
表A.0.2-5 总 预 算 表
建设项目名称: 那良镇那楼村墩敬桥梁建设工程项目
编 制 范 围: 那良镇那楼村墩敬桥梁建设工程项目 | [6 empty] | 第 3 页 | 共 3 页 |  | 01 表
项 | 目 | 节 | 工程或费用名称 | 单位 | 数量 | 金额(元) | 技术经济指标 | 各项费用比例 (%) | 备 注
|  | 415-2 | 水泥混凝土桥面铺装 |  |  | 46080 |  | 2.55
|  | 415-3 | 防水层 |  |  | 10770 |  | 0.60
|  | 415-4 | 桥面排水 |  |  | 1171 |  | 0.06
| 416 |  | 桥梁支座 |  |  | 5809 |  | 0.32
|  | 416-1 | 板式橡胶支座 |  |  | 5809 |  | 0.32
| 417 |  | 桥梁接缝和伸缩装置 |  |  | 38405 |  | 2.13
|  | 417-2 | 模数式伸缩装置 |  |  | 38405 |  | 2.13
| 419 |  | 圆管涵及倒虹吸管涵 |  |  | 12180 |  | 0.67
|  | 419-2 | D1500双管涵 | m | 10.000 | 12180 | 1218.00 | 0.67
|  |  | 清单 第600章 安全设施及预埋管线 |  |  | 2444 |  | 0.14
| 604 |  | 道路交通标志 |  |  | 2444 |  | 0.14
|  | 604-1 | ○600+○600标志牌 | 个 | 2.000 | 1444 | 722.00 | 0.08
|  | 604-8 | □800*900*100(700*600*40)大理石碑 | 座 | 1.000 | 1000 | 1000.00 | 0.06
已包含在清单合计中的材料、工程设备、专业工程暂估价合计
|  |  | 清单合计减去材料、工程设备、专业工程暂估价合计 |  |  | 1804779 |  | 100.00
计日工合计
劳务
材料
机械
暂列金额(不含计日工总额)
|  |  | 招标控制价 |  |  | 1804779 |  | 100.00
编制: | [6 empty] | 复核:

## 【02】人工、主要材料、施工机械台班数量汇总表
表A.0.2-6 人工、主要材料、施工机械台班数量汇总表
建设项目名称: 那良镇那楼村墩敬桥梁建设工程项目
编 制 范 围: 那良镇那楼村墩敬桥梁建设工程项目 | [9 empty] | 第 1 页 | 共 5 页 |  | 02 表
代号 | 规 格 名 称 | 单位 | 单价 (元) | 总数量 | 分项统计 | [6 empty] | 辅助 生产 | 场外运输损耗
[5 empty] | 清单 第100章 总则 | 清单 第200章 路基 | 清单 第300章 路面 | 清单 第400章 桥梁、涵洞 | 清单 第600章 安全设施及预埋管线 |  |  |  | % | 数量
1001001 | 人工 | 工日 | 101.25 | 2225.657 | 5.920 | 815.275 | 0.184 | 1403.312 | 0.965
1051001 | 机械工 | 工日 | 101.25 | 480.181 | 3.400 | 330.578 | 0.049 | 146.049 | 0.095
1511007 | 普C20-32.5-2(商) | m3 | 423.00 | 143.922 |  | 143.922
1511008 | 普C25-32.5-2(商) | m3 | 433.00 | 76.659 |  | 76.659
1511009 | 普C30-32.5-2(商) | m3 | 443.00 | 358.731 |  |  |  | 358.731
1511011 | 普C35-32.5-2(商) | m3 | 468.00 | 71.502 |  |  |  | 71.502
1511012 | 普C35-42.5-2(商) | m3 | 468.00 | 59.405 |  |  |  | 59.405
1511018 | 普C50-42.5-2(商) | m3 | 523.00 | 202.182 |  |  |  | 202.182
2001001 | HPB300钢筋 | t | 3372.40 | 0.031 |  |  |  | 0.031
2001001-2 | HPB300钢筋10以内 | t | 3622.40 | 7.737 |  |  |  | 7.737
2001001-3 | HPB300钢筋10以上 | t | 3372.40 | 0.460 |  |  |  | 0.460
2001002 | HRB400钢筋 | t | 3722.40 | 0.013 |  |  |  | 0.013
2001002-2 | HRB400钢筋10以上 | t | 3472.40 | 59.223 |  |  |  | 59.223
2001002-3 | HRB400钢筋10以内 | t | 3722.40 | 14.556 |  |  |  | 14.556
2001008 | 钢绞线 | t | 4168.00 | 3.858 |  | 3.858
2001019 | 钢丝绳 | t | 4699.00 | 0.087 |  |  |  | 0.087
2001020 | 钢纤维 | t | 4597.00 | 0.006 |  |  |  | 0.006
2001021 | 8～12号铁丝 | kg | 6.00 | 37.718 | 4.200 | 29.631 |  | 3.887
2001022 | 20～22号铁丝 | kg | 6.00 | 266.735 |  | 3.839 |  | 262.896
2003004 | 型钢 | t | 3712.40 | 1.299 | 0.015 |  |  | 1.284
2003005 | 钢板 | t | 4212.40 | 0.746 | 0.050 | 0.003 |  | 0.693
2003008 | 钢管 | t | 5047.40 | 3.189 |  | 3.154 |  | 0.036
编制: | [7 empty] | 复核:
表A.0.2-6 人工、主要材料、施工机械台班数量汇总表
建设项目名称: 那良镇那楼村墩敬桥梁建设工程项目
编 制 范 围: 那良镇那楼村墩敬桥梁建设工程项目 | [9 empty] | 第 2 页 | 共 5 页 |  | 02 表
代号 | 规 格 名 称 | 单位 | 单价 (元) | 总数量 | 分项统计 | [6 empty] | 辅助 生产 | 场外运输损耗
[5 empty] | 清单 第100章 总则 | 清单 第200章 路基 | 清单 第300章 路面 | 清单 第400章 桥梁、涵洞 | 清单 第600章 安全设施及预埋管线 |  |  |  | % | 数量
2003015 | 钢管立柱 | t | 4212.40 | 0.087 |  |  |  |  | 0.087
2003022 | 钢护筒 | t | 4395.12 | 0.631 |  | 0.631
2003025 | 钢模板 | t | 6500.00 | 3.022 |  | 0.046 |  | 2.976
2003026 | 组合钢模板 | t | 6500.00 | 0.352 |  | 0.226 |  | 0.126
2009011 | 电焊条 | kg | 7.00 | 350.251 |  | 29.775 |  | 320.469 | 0.007
2009013 | 螺栓 | kg | 6.50 | 31.621 |  |  |  | 31.621
2009028 | 铁件 | kg | 6.50 | 1138.346 | 11.500 | 720.692 |  | 405.936 | 0.218
2009029 | 镀锌铁件 | kg | 7.80 | 12.507 |  |  |  |  | 12.507
2009030 | 铁钉 | kg | 6.00 | 0.553 |  |  |  | 0.553
3003001 | 重油 | kg | 10.18 | 8.422 |  | 8.422
3003002 | 汽油 | kg | 10.07 | 1.561 |  |  |  | 0.771 | 0.773
3003003 | 柴油 | kg | 8.27 | 1831.208 | 166.029 | 893.036 | 2.683 | 767.935 | 1.333
3005002 | 电 | kW·h | 0.83 | 34300.202 |  | 24798.562 |  | 9501.226 | 0.096
3005004 | 水 | m3 | 3.23 | 2179.727 |  | 981.718 |  | 1197.217 | 0.792
4003001 | 原木 | m3 | 846.00 | 0.787 |  | 0.564 |  | 0.223
4003002 | 锯材 | m3 | 1050.00 | 1.188 |  | 0.618 |  | 0.570
5001014 | PVC塑料管(Φ100mm) | m | 14.20 | 22.260 |  |  |  | 22.260
5001021-2 | 高密度聚乙烯波纹管Φ50 | m | 9.60 | 765.580 |  | 765.580
5001035 | 塑料波纹管SBG-50Y | m | 4.27 | 1079.610 |  | 1079.610
5003003 | 压浆料 | t | 1709.40 | 2.486 |  | 2.486
5009005 | 桥面防水涂料 | kg | 14.98 | 624.000 |  |  |  | 624.000
5501003 | 黏土 | m3 | 11.65 | 261.071 |  | 253.467 | [6 empty] | 3.00 | 7.604
编制: | [7 empty] | 复核:
表A.0.2-6 人工、主要材料、施工机械台班数量汇总表
建设项目名称: 那良镇那楼村墩敬桥梁建设工程项目
编 制 范 围: 那良镇那楼村墩敬桥梁建设工程项目 | [9 empty] | 第 3 页 | 共 5 页 |  | 02 表
代号 | 规 格 名 称 | 单位 | 单价 (元) | 总数量 | 分项统计 | [6 empty] | 辅助 生产 | 场外运输损耗
[5 empty] | 清单 第100章 总则 | 清单 第200章 路基 | 清单 第300章 路面 | 清单 第400章 桥梁、涵洞 | 清单 第600章 安全设施及预埋管线 |  |  |  | % | 数量
5503005 | 中(粗)砂 | m3 | 123.60 | 37.901 |  | 30.468 |  | 7.110 | 0.323
5503007 | 砂砾 | m3 | 86.60 | 21.165 |  | 21.165
5505005 | 片石 | m3 | 78.60 | 75.900 |  | 75.900
5505012 | 碎石(2cm) | m3 | 98.60 | 9.856 |  |  |  | 9.856
5505013 | 碎石(4cm) | m3 | 98.60 | 2.388 |  |  |  | 1.829 | 0.559
5505016 | 碎石 | m3 | 98.60 | 74.860 |  | 69.280 | 5.579
5505016-3 | 砂砾 | m3 | 86.60 | 711.700 |  |  |  | 711.700
5509001 | 32.5级水泥 | t | 417.40 | 13.073 |  | 7.684 | 0.424 | 4.739 | 0.226
5509002 | 42.5级水泥 | t | 462.40 | 1.461 |  |  |  | 1.461
5511002 | 钢筋混凝土电杆(7m) | 根 | 600.00 | 3.000 | 3.000
6001002-1 | 滑板式橡胶支座(GYZF4 d200*35) | dm3 | 67.50 | 13.188 |  |  |  | 13.188
6001003 | 板式橡胶支座 | dm3 | 40.00 | 60.288 |  |  |  | 60.288
6003004 | 模数式伸缩装置240型 | m | 2393.16 | 12.420 |  |  |  | 12.420
6005005 | 钢绞线群锚(3孔) | 套 | 61.54 | 141.945 |  | 141.945
6007001 | 钢板标志 | t | 6666.67 | 0.012 |  |  |  |  | 0.012
6007004 | 反光膜 | m2 | 170.94 | 2.000 |  |  |  |  | 2.000
7001009 | 120/20聚乙烯绝缘电力电缆 | m | 14.02 | 315.000 | 315.000
7801001 | 其他材料费 | 元 | 1.00 | 5317.577 | 157.800 | 1421.873 | 6.351 | 3729.335 | 2.218
7901001 | 设备摊销费 | 元 | 1.00 | 8524.545 | 3697.900 | 3461.900 |  | 1364.745
8001002 | 75kW以内履带式推土机 | 台班 | 919.77 | 1.606 |  |  |  | 1.606
8001003 | 90kW以内履带式推土机 | 台班 | 1091.00 | 0.420 | 0.420
8001025 | 0.6m3以内履带式液压单斗挖掘机 | 台班 | 853.47 | 2.057 |  |  |  | 2.057
编制: | [7 empty] | 复核:
表A.0.2-6 人工、主要材料、施工机械台班数量汇总表
建设项目名称: 那良镇那楼村墩敬桥梁建设工程项目
编 制 范 围: 那良镇那楼村墩敬桥梁建设工程项目 | [9 empty] | 第 4 页 | 共 5 页 |  | 02 表
代号 | 规 格 名 称 | 单位 | 单价 (元) | 总数量 | 分项统计 | [6 empty] | 辅助 生产 | 场外运输损耗
[5 empty] | 清单 第100章 总则 | 清单 第200章 路基 | 清单 第300章 路面 | 清单 第400章 桥梁、涵洞 | 清单 第600章 安全设施及预埋管线 |  |  |  | % | 数量
8001027 | 1.0m3以内履带式液压单斗挖掘机 | 台班 | 1247.13 | 1.200 | 0.396 | 0.804
8001035 | 1.0m3以内履带式机械单斗挖掘机 | 台班 | 1095.83 | 0.709 |  | 0.709
8001045 | 1.0m3以内轮胎式装载机 | 台班 | 621.41 | 0.660 |  | 0.660
8001047 | 2.0m3以内轮胎式装载机 | 台班 | 1058.60 | 2.006 |  |  |  | 2.006
8001058 | 120kW以内自行式平地机 | 台班 | 1247.94 | 0.668 |  | 0.661 | 0.006
8001080 | 10～12t光轮压路机 | 台班 | 535.59 | 1.137 |  | 1.137
8001081 | 12～15t光轮压路机 | 台班 | 615.26 | 0.075 |  | 0.070 | 0.005
8001083 | 18～21t光轮压路机 | 台班 | 797.03 | 0.143 |  | 0.126 | 0.017
8001095 | 蛙式夯土机 | 台班 | 29.53 | 7.958 |  |  |  | 7.957
8003005 | 235kW以内稳定土拌和机 | 台班 | 2126.61 | 0.005 |  |  | 0.005
8003038 | 4000L以内沥青洒布车 | 台班 | 644.21 | 0.023 |  |  |  | 0.023
8003085 | 混凝土电动切缝机 | 台班 | 204.87 | 3.990 |  |  |  | 3.990
8005002 | 250L以内强制式混凝土搅拌机 | 台班 | 171.75 | 7.767 |  | 6.499 |  | 1.267
8005010 | 400L以内灰浆搅拌机 | 台班 | 132.33 | 0.990 |  | 0.990
8005051 | 60m3/h以内混凝土输送泵 | 台班 | 1247.83 | 2.810 |  |  |  | 2.810
8005079 | 智能张拉系统 | 台班 | 632.50 | 8.422 |  | 8.422
8005084 | 智能压浆系统 | 台班 | 687.12 | 0.260 |  | 0.260
8007005 | 6t以内载货汽车 | 台班 | 520.33 | 0.034 |  |  |  |  | 0.034
8007007 | 10t以内载货汽车 | 台班 | 705.03 | 4.433 |  | 4.433
8007016 | 12t以内自卸汽车 | 台班 | 888.44 | 2.917 | 1.768 |  |  | 1.149
8007017 | 15t以内自卸汽车 | 台班 | 979.10 | 2.034 |  | 2.034
8007043 | 10000L以内洒水汽车 | 台班 | 1144.43 | 0.126 |  | 0.120 | 0.005
编制: | [7 empty] | 复核:
表A.0.2-6 人工、主要材料、施工机械台班数量汇总表
建设项目名称: 那良镇那楼村墩敬桥梁建设工程项目
编 制 范 围: 那良镇那楼村墩敬桥梁建设工程项目 | [9 empty] | 第 5 页 | 共 5 页 |  | 02 表
代号 | 规 格 名 称 | 单位 | 单价 (元) | 总数量 | 分项统计 | [6 empty] | 辅助 生产 | 场外运输损耗
[5 empty] | 清单 第100章 总则 | 清单 第200章 路基 | 清单 第300章 路面 | 清单 第400章 桥梁、涵洞 | 清单 第600章 安全设施及预埋管线 |  |  |  | % | 数量
8007046 | 1t以内机动翻斗车 | 台班 | 215.24 | 4.371 |  |  |  | 4.371
8009025 | 5t以内汽车式起重机 | 台班 | 673.61 | 0.030 |  |  |  |  | 0.030
8009026 | 8t以内汽车式起重机 | 台班 | 727.70 | 3.245 |  | 3.245
8009027 | 12t以内汽车式起重机 | 台班 | 864.81 | 0.547 |  |  |  | 0.547
8009028 | 16t以内汽车式起重机 | 台班 | 1044.84 | 4.433 |  | 4.433
8009029 | 20t以内汽车式起重机 | 台班 | 1232.59 | 1.219 |  | 0.884 |  | 0.335
8009030 | 25t以内汽车式起重机 | 台班 | 1381.94 | 6.805 |  |  |  | 6.805
8009080 | 30kN以内单筒慢动电动卷扬机 | 台班 | 148.27 | 16.636 |  |  |  | 16.636
8009081 | 50kN以内单筒慢动电动卷扬机 | 台班 | 166.18 | 36.439 |  |  |  | 36.439
8011029 | JK8型冲击钻机 | 台班 | 568.21 | 125.011 |  | 125.011
8011056 | 泥浆分离器 | 台班 | 420.51 | 1.005 |  | 1.005
8011057 | 泥浆搅拌机容量100～150L | 台班 | 119.26 | 9.922 |  | 9.922
8013024 | Φ100mm以内泥浆泵 | 台班 | 262.17 | 3.028 |  | 3.028
8015028 | 32kV·A以内交流电弧焊机 | 台班 | 177.48 | 50.618 |  | 3.012 |  | 47.605 | 0.001
8015029 | 42kV·A以内交流电弧焊机 | 台班 | 220.06 | 2.028 |  | 2.028
8015047 | 75kV·A以内交流对焊机 | 台班 | 263.61 | 4.788 |  |  |  | 4.788
8015048 | 100kV·A以内交流对焊机 | 台班 | 358.71 | 2.268 |  |  |  | 2.268
8099001 | 小型机具使用费 | 元 | 1.00 | 2561.943 |  | 781.738 |  | 1779.974 | 0.231
编制: | [7 empty] | 复核:

## 【03】建筑安装工程费计算表
表A.0.2-7 建筑安装工程费计算表
建设项目名称: 那良镇那楼村墩敬桥梁建设工程项目
编 制 范 围: 那良镇那楼村墩敬桥梁建设工程项目 | [12 empty] | 第 1 页 |  | 共 7 页 |  | 03 表
序 号 | 分项 编号 | 工程名称 | 单位 | 工程 量 | 定额 直接 费 (元) | 定额 设备 购置费 (元) | 直接费(元) |  |  |  | 设备 购置费 | 措施费 | 企业 管理费 | 规费 | 利润 (元) | 税金 (元) | 金额合计 (元)
[7 empty] | 人工费 | 材料费 | 施工机械 使用费 | 合计 |  |  |  |  | 费率 7.42(%) | 税率 3(%) | 合计 | 单价
1 | 2 | 3 | 4 | 5 | 6 | 7 | 8 | 9 | 10 | 11 | 12 | 13 | 14 | 15 | 16 | 17 | 18 | 19
1 |  | 清单 第100章 总 则 | [14 empty] | 160094
2 | 101 | 通则 | [14 empty] | 6579
3 | 101-1 | 保险费 | [14 empty] | 6579
4 | -a | 工程保险费 | 总额 | 1.000 | 6579 |  |  |  |  | 6579 | [6 empty] | 6579 | 6579.00
5 | 102 | 工程管理 | [14 empty] | 24670
6 | 102-3 | 安全生产费 | 总额 | 1.000 | 24670 |  |  |  |  | 24670 | [6 empty] | 24670 | 24670.00
7 | 103 | 临时工程与设施 | [14 empty] | 43284
8 | 103-2 | 临时占地 | 亩 | 1.000 | 9527 |  |  |  |  | 9527 | [6 empty] | 9527 | 9527.00
9 | 103-3-a | 临时供电线路 | m | 100.000 | 9843 |  | 456 | 10438 |  | 10894 |  | 122 | 399 | 153 | 769 | 370 | 12707 | 127.07
10 | 103-3-b | 单导梁架桥机50t( 结算以实际发生台 班数为准) | 元 | 1.000 | 21050 |  |  |  |  | 21050 | [6 empty] | 21050 | 21050.00
11 | 104 | 承包人驻地建设 | [14 empty] | 82348
12 | 104-1 | 承包人驻地建设 | 总额 | 1.000 | 82348 |  |  |  |  | 82348 | [6 empty] | 82348 | 82348.00
13 | 105 | 施工标准化 | [14 empty] | 3213
14 | 105-5 | 场地平整 | m2 | 666.670 | 2552 |  | 144 |  | 2523 | 2667 |  | 37 | 56 | 164 | 197 | 94 | 3213 | 4.82
15 |  | 清单 第200章 路 基 | [14 empty] | 475251
编制: | [13 empty] | 复核:
表A.0.2-7 建筑安装工程费计算表
建设项目名称: 那良镇那楼村墩敬桥梁建设工程项目
编 制 范 围: 那良镇那楼村墩敬桥梁建设工程项目 | [12 empty] | 第 2 页 |  | 共 7 页 |  | 03 表
序 号 | 分项 编号 | 工程名称 | 单位 | 工程 量 | 定额 直接 费 (元) | 定额 设备 购置费 (元) | 直接费(元) |  |  |  | 设备 购置费 | 措施费 | 企业 管理费 | 规费 | 利润 (元) | 税金 (元) | 金额合计 (元)
[7 empty] | 人工费 | 材料费 | 施工机械 使用费 | 合计 |  |  |  |  | 费率 7.42(%) | 税率 3(%) | 合计 | 单价
1 | 2 | 3 | 4 | 5 | 6 | 7 | 8 | 9 | 10 | 11 | 12 | 13 | 14 | 15 | 16 | 17 | 18 | 19
16 | 204 | 填方路基 | [14 empty] | 14873
17 | 204-1 | 路基填筑(包括填前 压实) | [14 empty] | 14873
18 | -d-1 | 施工便道(外借土方 ，平均厚度1.0m， 运距1km) | m3 | 406.000 | 4363 |  | 213 |  | 4349 | 4562 |  | 64 | 106 | 274 | 336 | 161 | 5501 | 13.55
19 | -d-2 | 20cm厚泥结碎石面 层 | m2 | 280.000 | 6526 |  | 712 | 7018 | 362 | 8092 |  | 65 | 185 | 254 | 503 | 273 | 9372 | 33.47
20 | 205 | 特殊地区路基处理 | [14 empty] | 202358
21 | 205-1 | 软土路基处理 | [14 empty] | 202358
22 | -l | 机械冲孔灌注桩(桩 径1.1m、1.3m) | m | 200.800 | 136116 |  | 37994 | 11524 | 83501 | 133019 |  | 3088 | 7005 | 22241 | 10849 | 5285 | 181487 | 903.82
23 | -m | 桥台桩基础钢管 | t | 2.953 | 15339 |  | 1316 | 16137 | 558 | 18011 |  | 87 | 444 | 543 | 1178 | 608 | 20871 | 7067.73
24 | 208 | 护坡、护面墙 | [14 empty] | 25683
25 | 208-3 | 浆砌片石护坡 | [14 empty] | 25683
26 | -b | M10#浆砌片石锥坡 及步阶(含砂砾层) | m3 | 66.000 | 17119 |  | 5708 | 14428 | 541 | 20677 |  | 256 | 694 | 1968 | 1340 | 748 | 25683 | 389.14
27 | 209 | 挡土墙 | [14 empty] | 58022
28 | 209-2 | 基础 | [14 empty] | 58022
编制: | [13 empty] | 复核:
表A.0.2-7 建筑安装工程费计算表
建设项目名称: 那良镇那楼村墩敬桥梁建设工程项目
编 制 范 围: 那良镇那楼村墩敬桥梁建设工程项目 | [12 empty] | 第 3 页 |  | 共 7 页 |  | 03 表
序 号 | 分项 编号 | 工程名称 | 单位 | 工程 量 | 定额 直接 费 (元) | 定额 设备 购置费 (元) | 直接费(元) |  |  |  | 设备 购置费 | 措施费 | 企业 管理费 | 规费 | 利润 (元) | 税金 (元) | 金额合计 (元)
[7 empty] | 人工费 | 材料费 | 施工机械 使用费 | 合计 |  |  |  |  | 费率 7.42(%) | 税率 3(%) | 合计 | 单价
1 | 2 | 3 | 4 | 5 | 6 | 7 | 8 | 9 | 10 | 11 | 12 | 13 | 14 | 15 | 16 | 17 | 18 | 19
29 | -b | 预支构件底座厚300 mmC25砼 | m3 | 75.900 | 38582 |  | 11835 | 35430 | 365 | 47630 |  | 627 | 1051 | 4037 | 2987 | 1690 | 58022 | 764.45
30 | 209 | 附属工程 | [14 empty] | 109847
31 | 209-5 | 桥台锥坡 | [14 empty] | 109847
32 | -b | C20砼裙墙及基础 | m3 | 73.100 | 37120 |  | 9992 | 35430 | 1709 | 47131 |  | 626 | 1075 | 3538 | 2881 | 1658 | 56909 | 778.51
33 | -c | C20砼基础及墙身( 桥台锥坡) | m3 | 68.000 | 34531 |  | 9295 | 32958 | 1590 | 43843 |  | 582 | 1000 | 3291 | 2680 | 1542 | 52938 | 778.50
34 | 213 | 预应力锚索边坡加 固 | [14 empty] | 64468
35 | 213-1 | 预应力钢绞线 | m | 758.000 | 59353 |  | 5483 | 41472 | 6078 | 53033 |  | 414 | 1854 | 2720 | 4572 | 1878 | 64468 | 85.05
36 |  | 清单 第300章 路 面 | [14 empty] | 897
37 | 304 | 水泥稳定土底基层 、基层 | [14 empty] | 897
38 | 304-1 | 水泥稳定碎石基层 | [14 empty] | 897
39 | -b | 厚18cm5%水泥稳定 碎石基层 | m2 | 21.111 | 617 |  | 19 | 734 | 40 | 793 |  | 6 | 17 | 8 | 47 | 26 | 897 | 42.49
40 |  | 清单 第400章 桥 梁、涵洞 | [14 empty] | 1166093
编制: | [13 empty] | 复核:
表A.0.2-7 建筑安装工程费计算表
建设项目名称: 那良镇那楼村墩敬桥梁建设工程项目
编 制 范 围: 那良镇那楼村墩敬桥梁建设工程项目 | [12 empty] | 第 4 页 |  | 共 7 页 |  | 03 表
序 号 | 分项 编号 | 工程名称 | 单位 | 工程 量 | 定额 直接 费 (元) | 定额 设备 购置费 (元) | 直接费(元) |  |  |  | 设备 购置费 | 措施费 | 企业 管理费 | 规费 | 利润 (元) | 税金 (元) | 金额合计 (元)
[7 empty] | 人工费 | 材料费 | 施工机械 使用费 | 合计 |  |  |  |  | 费率 7.42(%) | 税率 3(%) | 合计 | 单价
1 | 2 | 3 | 4 | 5 | 6 | 7 | 8 | 9 | 10 | 11 | 12 | 13 | 14 | 15 | 16 | 17 | 18 | 19
41 | 403 | 钢筋 | [14 empty] | 445054
42 | 403-1 | 基础钢筋(含灌注桩 、承台、桩系梁、 沉桩、沉井等) | [14 empty] | 100331
43 | -a | 光圆钢筋(HPB300) | kg | 3218.800 | 12958 |  | 1434 | 12151 | 283 | 13868 |  | 73 | 375 | 530 | 995 | 475 | 16319 | 5.07
44 | -b | 带肋钢筋(HRB400) | kg | 17145.400 | 67520 |  | 7638 | 62089 | 1510 | 71237 |  | 381 | 1955 | 2820 | 5183 | 2447 | 84012 | 4.90
45 | 403-2 | 下部结构钢筋 | [14 empty] | 96654
46 | -a | 光圆钢筋(HPB300) | kg | 3347.200 | 14424 |  | 2219 | 12557 | 537 | 15313 |  | 82 | 418 | 837 | 1107 | 533 | 18276 | 5.46
47 | -b | 带肋钢筋(HRB400) | kg | 14199.000 | 62275 |  | 8830 | 53775 | 3106 | 65711 |  | 351 | 1804 | 3516 | 4781 | 2285 | 78378 | 5.52
48 | 403-3 | 上部结构钢筋 | [14 empty] | 147982
49 | -a | 光圆钢筋(HPB300) | kg | 1431.000 | 6337 |  | 1003 | 5264 | 329 | 6596 |  | 35 | 184 | 388 | 487 | 230 | 7913 | 5.53
50 | -b | 带肋钢筋(HRB400) | kg | 25560.000 | 110001 |  | 16793 | 94232 | 6162 | 117187 |  | 620 | 3185 | 6599 | 8445 | 4082 | 140069 | 5.48
51 | 403-4 | 桥面及附属结构钢 筋 | [14 empty] | 100087
52 | -b | 带肋钢筋(HRB400) | kg | 15044.800 | 64270 |  | 11746 | 55372 | 1357 | 68475 |  | 363 | 1860 | 4151 | 4933 | 2394 | 82145 | 5.46
53 | -c | 护栏、支座(钢板、 不锈钢板) | kg | 2204.200 | 17945 |  |  | 17945 |  | 17945 | [6 empty] | 17942 | 8.14
54 | 404 | 基坑开挖及回填 | [14 empty] | 96211
55 | 404-1-a | 开挖基坑 | m3 | 72.000 | 786 |  | 489 |  | 280 | 769 |  | 13 | 24 | 186 | 61 | 32 | 1085 | 15.07
编制: | [13 empty] | 复核:
表A.0.2-7 建筑安装工程费计算表
建设项目名称: 那良镇那楼村墩敬桥梁建设工程项目
编 制 范 围: 那良镇那楼村墩敬桥梁建设工程项目 | [12 empty] | 第 5 页 |  | 共 7 页 |  | 03 表
序 号 | 分项 编号 | 工程名称 | 单位 | 工程 量 | 定额 直接 费 (元) | 定额 设备 购置费 (元) | 直接费(元) |  |  |  | 设备 购置费 | 措施费 | 企业 管理费 | 规费 | 利润 (元) | 税金 (元) | 金额合计 (元)
[7 empty] | 人工费 | 材料费 | 施工机械 使用费 | 合计 |  |  |  |  | 费率 7.42(%) | 税率 3(%) | 合计 | 单价
1 | 2 | 3 | 4 | 5 | 6 | 7 | 8 | 9 | 10 | 11 | 12 | 13 | 14 | 15 | 16 | 17 | 18 | 19
56 | 404-1-b | 开挖基坑土方(锥坡 ) | m3 | 249.000 | 2721 |  | 1692 |  | 969 | 2661 |  | 44 | 82 | 644 | 211 | 109 | 3750 | 15.06
57 | 404-2 | 筑岛填土 | m3 | 518.000 | 3787 |  | 2255 |  | 1477 | 3732 |  | 91 | 200 | 864 | 303 | 156 | 5346 | 10.32
58 | 404-3-a | 回填砂性土(锥坡) | m3 | 113.000 | 3211 |  | 1441 |  | 1762 | 3203 |  | 48 | 84 | 562 | 248 | 124 | 4269 | 37.78
59 | 404-3-b | 台背回填砂砾 | m3 | 647.000 | 61719 |  | 5568 | 61633 | 2123 | 69324 |  | 800 | 2501 | 1933 | 4824 | 2381 | 81761 | 126.37
60 | 410 | 结构混凝土工程 | [14 empty] | 510413
61 | 410-1 | 基础 | [14 empty] | 189938
62 | -a | C30砼桥台桩、桥墩 桩基础 | m3 | 245.900 | 126959 |  | 18653 | 144632 | 2332 | 165617 |  | 1066 | 1779 | 6312 | 9631 | 5532 | 189938 | 772.42
63 | 410-2 | 混凝土下部结构 | [14 empty] | 121517
64 | -a | 现浇C35砼桥台盖梁 (含挡块、垫石) | m3 | 58.200 | 42923 |  | 7248 | 39546 | 5696 | 52490 |  | 860 | 1637 | 2704 | 3370 | 1832 | 62893 | 1080.64
65 | -b | 现浇C35砼耳墙 | m3 | 11.900 | 8879 |  | 2133 | 6610 | 1828 | 10571 |  | 202 | 342 | 803 | 699 | 379 | 12996 | 1092.10
66 | -c | 现浇C30砼系梁、墩 柱 | m3 | 50.700 | 31339 |  | 8126 | 26860 | 2314 | 37300 |  | 542 | 1132 | 2876 | 2449 | 1329 | 45628 | 899.96
67 | 410-3 | 现浇混凝土上部结 构 | [14 empty] | 146863
68 | -a | 预制C50砼小箱梁( 含封头) | m3 | 134.400 | 93405 |  | 22317 | 81873 | 7608 | 111798 |  | 1616 | 2784 | 8835 | 7257 | 3969 | 136259 | 1013.83
编制: | [13 empty] | 复核:
表A.0.2-7 建筑安装工程费计算表
建设项目名称: 那良镇那楼村墩敬桥梁建设工程项目
编 制 范 围: 那良镇那楼村墩敬桥梁建设工程项目 | [12 empty] | 第 6 页 |  | 共 7 页 |  | 03 表
序 号 | 分项 编号 | 工程名称 | 单位 | 工程 量 | 定额 直接 费 (元) | 定额 设备 购置费 (元) | 直接费(元) |  |  |  | 设备 购置费 | 措施费 | 企业 管理费 | 规费 | 利润 (元) | 税金 (元) | 金额合计 (元)
[7 empty] | 人工费 | 材料费 | 施工机械 使用费 | 合计 |  |  |  |  | 费率 7.42(%) | 税率 3(%) | 合计 | 单价
1 | 2 | 3 | 4 | 5 | 6 | 7 | 8 | 9 | 10 | 11 | 12 | 13 | 14 | 15 | 16 | 17 | 18 | 19
69 | -b | 现浇C50混凝土湿接 缝 | m3 | 9.300 | 7265 |  | 2429 | 5635 | 426 | 8490 |  | 148 | 252 | 836 | 569 | 309 | 10604 | 1140.22
70 | 410-6 | 现浇混凝土附属结 构 | [14 empty] | 52095
71 | -a | 现浇C35混凝土墙式 护栏 | m3 | 43.700 | 26940 |  | 7079 | 24792 | 502 | 32373 |  | 449 | 809 | 2456 | 2092 | 1145 | 39324 | 899.86
72 | -b | 现浇C35混凝土搭板 、枕梁 | m3 | 16.700 | 8685 |  | 2475 | 7854 | 186 | 10515 |  | 128 | 230 | 855 | 671 | 372 | 12771 | 764.73
73 | 415 | 桥面铺装 | [14 empty] | 58021
74 | 415-2 | 水泥混凝土桥面铺 装 | [14 empty] | 46080
75 | -a | 现浇C50防水混凝土 | m3 | 53.200 | 31634 |  | 7164 | 29895 | 1449 | 38508 |  | 440 | 739 | 2616 | 2435 | 1342 | 46080 | 866.17
76 | 415-3 | 防水层 | [14 empty] | 10770
77 | -b | 铺设防水层 | m2 | 375.000 | 6519 |  | 99 | 9348 | 14 | 9461 |  | 101 | 344 | 34 | 517 | 314 | 10770 | 28.72
78 | 415-4 | 桥面排水 | [14 empty] | 1171
79 | -a | 竖、横向集中排水 管 | [14 empty] | 1171
80 | -a | PVC管φ110mm | m | 21.000 | 825 |  | 383 | 500 |  | 883 |  | 17 | 43 | 128 | 66 | 34 | 1171 | 55.76
81 | 416 | 桥梁支座 | [14 empty] | 5809
编制: | [13 empty] | 复核:
表A.0.2-7 建筑安装工程费计算表
建设项目名称: 那良镇那楼村墩敬桥梁建设工程项目
编 制 范 围: 那良镇那楼村墩敬桥梁建设工程项目 | [12 empty] | 第 7 页 |  | 共 7 页 |  | 03 表
序 号 | 分项 编号 | 工程名称 | 单位 | 工程 量 | 定额 直接 费 (元) | 定额 设备 购置费 (元) | 直接费(元) |  |  |  | 设备 购置费 | 措施费 | 企业 管理费 | 规费 | 利润 (元) | 税金 (元) | 金额合计 (元)
[7 empty] | 人工费 | 材料费 | 施工机械 使用费 | 合计 |  |  |  |  | 费率 7.42(%) | 税率 3(%) | 合计 | 单价
1 | 2 | 3 | 4 | 5 | 6 | 7 | 8 | 9 | 10 | 11 | 12 | 13 | 14 | 15 | 16 | 17 | 18 | 19
82 | 416-1 | 板式橡胶支座 | [14 empty] | 5809
83 | -a | 板式橡胶支座(GYZ d200*40) | dm3 | 60.288 | 3493 |  | 610 | 2430 |  | 3040 |  | 20 | 101 | 204 | 268 | 109 | 3742 | 62.07
84 | -b | 滑板式橡胶支座(GY ZF4 d200*35) | dm3 | 13.188 | 1579 |  | 134 | 1594 | 49 | 1777 |  | 9 | 46 | 54 | 121 | 60 | 2067 | 156.73
85 | 417 | 桥梁接缝和伸缩装 置 | [14 empty] | 38405
86 | 417-2 | 模数式伸缩装置 | [14 empty] | 38405
87 | -a | 模数式伸缩装置(C- 40) | m | 12.420 | 33011 |  | 1432 | 30646 | 924 | 33002 |  | 197 | 974 | 576 | 2537 | 1119 | 38405 | 3092.19
88 | 419 | 圆管涵及倒虹吸管 涵 | [14 empty] | 12180
89 | 419-2 | D1500双管涵 | m | 10.000 | 11808 |  | 692 | 11109 | 1 | 11802 |  | 15 | 33 | 232 | 64 | 34 | 12180 | 1218.00
90 |  | 清单 第600章 安 全设施及预埋管线 | [14 empty] | 2444
91 | 604 | 道路交通标志 | [14 empty] | 2444
92 | 604-1 | ○600+○600标志牌 | 个 | 2.000 | 1235 |  | 99 | 1085 | 38 | 1222 |  | 10 | 39 | 36 | 95 | 42 | 1444 | 722.00
93 | 604-8 | □800*900*100(700 *600*40)大理石碑 | 座 | 1.000 | 1000 |  |  | 1000 |  | 1000 | [6 empty] | 1000 | 1000.00
合 计 |  |  |  |  | 1371688 | 0 | 225348 | 1005996 | 144878 | 1520396 | 0 | 14695 | 37842 | 91778 | 92758 | 47502 | 1804779 | 0.00
编制: | [13 empty] | 复核:

## 【04】综合费率计算表
表A.0.2-8 综合费率计算表
建设项目名称: 那良镇那楼村墩敬桥梁建设工程项目
编 制 范 围: 那良镇那楼村墩敬桥梁建设工程项目 | [16 empty] | 第 1 页 |  | 共 1 页 |  |  |  | 04 表
序 号 | 工程类别 | 措施费(%) | [10 empty] | 企业管理费(%) | [5 empty] | 规费(%)
|  | 冬季 施工 增加 费 | 雨季 施工 增加 费 | 夜间 施工 增加 费 | 高原 地区 施工 增加 费 | 风沙 地区 施工 增加 费 | 沿海 地区 施工 增加 费 | 行车 干扰 施工 增加 费 | 施工 辅助 费 | 工地 转移 费 | 综合 费率 |  | 基本 费用 | 主副食 运费 补贴 | 职工 探亲 路费 | 职工 取暖 补贴 | 财务 费用 | 综合 费率 | 养老 保险 费 | 失业 保险 费 | 医疗 保险 费 | 工伤 保险 费 | 住房 公积 金 | 综合 费率
[11 empty] | I | II
1 | 2 | 3 | 4 | 5 | 6 | 7 | 8 | 9 | 10 | 11 | 12 | 13 | 14 | 15 | 16 | 17 | 18 | 19 | 20 | 21 | 22 | 23 | 24 | 25
1 | 土方 |  | 1.114 | [5 empty] | 0.521 |  | 1.114 | 0.521 | 2.747 |  |  |  | 0.271 | 3.018 | 16.000 | 0.500 | 7.500 | 1.000 | 8.500 | 33.500
2 | 石方 |  | 1.018 | [5 empty] | 0.470 |  | 1.018 | 0.470 | 2.792 |  |  |  | 0.259 | 3.051 | 16.000 | 0.500 | 7.500 | 1.000 | 8.500 | 33.500
3 | 运输 |  | 1.136 | [5 empty] | 0.154 |  | 1.136 | 0.154 | 1.374 |  |  |  | 0.264 | 1.638 | 16.000 | 0.500 | 7.500 | 1.000 | 8.500 | 33.500
4 | 路面 |  | 1.093 | [5 empty] | 0.818 |  | 1.093 | 0.818 | 2.427 |  |  |  | 0.404 | 2.831 | 16.000 | 0.500 | 7.500 | 1.000 | 8.500 | 33.500
5 | 隧道 | [7 empty] | 1.195 |  |  | 1.195 | 3.569 |  |  |  | 0.513 | 4.082 | 16.000 | 0.500 | 7.500 | 1.000 | 8.500 | 33.500
6 | 构造物Ⅰ |  | 0.753 | [5 empty] | 1.201 |  | 0.753 | 1.201 | 3.587 |  |  |  | 0.466 | 4.053 | 16.000 | 0.500 | 7.500 | 1.000 | 8.500 | 33.500
7 | 构造物Ⅰ(不计冬) |  | 0.753 | [5 empty] | 1.201 |  | 0.753 | 1.201 | 3.587 |  |  |  | 0.466 | 4.053 | 16.000 | 0.500 | 7.500 | 1.000 | 8.500 | 33.500
8 | 构造物Ⅱ |  | 0.883 | [5 empty] | 1.537 |  | 0.883 | 1.537 | 4.726 |  |  |  | 0.545 | 5.271 | 16.000 | 0.500 | 7.500 | 1.000 | 8.500 | 33.500
9 | 构造物Ⅲ(桥梁) |  | 1.730 | [5 empty] | 2.729 |  | 1.730 | 2.729 | 5.976 |  |  |  | 1.094 | 7.070 | 16.000 | 0.500 | 7.500 | 1.000 | 8.500 | 33.500
10 | 构造物Ⅲ(除桥以外不计雨夜) | [7 empty] | 2.729 |  |  | 2.729 | 5.976 |  |  |  | 1.094 | 7.070 | 16.000 | 0.500 | 7.500 | 1.000 | 8.500 | 33.500
11 | 技术复杂大桥 |  | 1.052 | [5 empty] | 1.677 |  | 1.052 | 1.677 | 4.143 |  |  |  | 0.637 | 4.780 | 16.000 | 0.500 | 7.500 | 1.000 | 8.500 | 33.500
12 | 钢材及钢结构(桥梁) | [7 empty] | 0.564 |  |  | 0.564 | 2.242 |  |  |  | 0.653 | 2.895 | 16.000 | 0.500 | 7.500 | 1.000 | 8.500 | 33.500
13 | 钢材及钢结构(除桥以外不计夜) | [7 empty] | 0.564 |  |  | 0.564 | 2.242 |  |  |  | 0.653 | 2.895 | 16.000 | 0.500 | 7.500 | 1.000 | 8.500 | 33.500
14 | 费率为0
15 | 路面(不计雨) | [7 empty] | 0.818 |  |  | 0.818 | 2.427 |  |  |  | 0.404 | 2.831 | 16.000 | 0.500 | 7.500 | 1.000 | 8.500 | 33.500
16 | 构造物Ⅰ(不计雨) | [7 empty] | 1.201 |  |  | 1.201 | 3.587 |  |  |  | 0.466 | 4.053 | 16.000 | 0.500 | 7.500 | 1.000 | 8.500 | 33.500
17 | 构造物Ⅲ(除桥以外) |  | 1.730 | [5 empty] | 2.729 |  | 1.730 | 2.729 | 5.976 |  |  |  | 1.094 | 7.070 | 16.000 | 0.500 | 7.500 | 1.000 | 8.500 | 33.500
18 | 钢材及钢结构(除桥以外) | [7 empty] | 0.564 |  |  | 0.564 | 2.242 |  |  |  | 0.653 | 2.895 | 16.000 | 0.500 | 7.500 | 1.000 | 8.500 | 33.500
编制: | [17 empty] | 复核:

## 【04-1】综合费计算表
表A.0.2-9 综合费计算表
建设项目名称: 那良镇那楼村墩敬桥梁建设工程项目
编 制 范 围: 那良镇那楼村墩敬桥梁建设工程项目 | [16 empty] | 第 1 页 |  | 共 5 页 |  |  |  | 04-1 表
序 号 | 工程名称 | 措 施 费 | [10 empty] | 企业管理费 | [5 empty] | 规 费
|  | 冬季 施工 增加 费 | 雨季 施工 增加 费 | 夜间 施工 增加 费 | 高原 地区 施工 增加 费 | 风沙 地区 施工 增加 费 | 沿海 地区 施工 增加 费 | 行车 干扰 施工 增加 费 | 施工 辅助 费 | 工地 转移 费 | 综合 费用 |  | 基本 费用 | 主副食 运费 补贴 | 职工 探亲 路费 | 职工 取暖 补贴 | 财务 费用 | 综合 费用 | 养老 保险 费 | 失业 保险 费 | 医疗 保险 费 | 工伤 保险 费 | 住房 公积 金 | 综合 费用
[11 empty] | I | II
1 | 2 | 3 | 4 | 5 | 6 | 7 | 8 | 9 | 10 | 11 | 12 | 13 | 14 | 15 | 16 | 17 | 18 | 19 | 20 | 21 | 22 | 23 | 24 | 25
1 | 临时供电线路 |  | 4 | [5 empty] | 118 |  | 4 | 118 | 353 |  |  |  | 46 | 399 | 73 | 2 | 34 | 5 | 39 | 153
2 | 场地平整 |  | 29 | [5 empty] | 8 |  | 29 | 8 | 50 |  |  |  | 7 | 56 | 78 | 2 | 37 | 5 | 42 | 164
3 | 施工便道(外 借土方，平均 厚度1.0m，运 距1km) |  | 49 | [5 empty] | 16 |  | 49 | 16 | 94 |  |  |  | 12 | 106 | 131 | 4 | 61 | 8 | 70 | 274
4 | 20cm厚泥结碎 石面层 |  | 12 | [5 empty] | 53 |  | 12 | 53 | 158 |  |  |  | 26 | 185 | 121 | 4 | 57 | 8 | 64 | 254
5 | 机械冲孔灌注 桩(桩径1.1m 、1.3m) |  | 1067 | [5 empty] | 2023 |  | 1067 | 2023 | 6256 |  |  |  | 750 | 7005 | 10623 | 332 | 4979 | 664 | 5643 | 22241
6 | 桥台桩基础钢 管 | [7 empty] | 87 |  |  | 87 | 344 |  |  |  | 100 | 444 | 259 | 8 | 122 | 16 | 138 | 543
7 | M10#浆砌片石 锥坡及步阶( 含砂砾层) |  | 49 | [5 empty] | 206 |  | 49 | 206 | 614 |  |  |  | 80 | 694 | 940 | 29 | 441 | 59 | 499 | 1968
8 | 预支构件底座 厚300mmC25砼 |  | 221 | [5 empty] | 406 |  | 221 | 406 | 888 |  |  |  | 163 | 1051 | 1928 | 60 | 904 | 121 | 1024 | 4037
编制: | [17 empty] | 复核:
表A.0.2-9 综合费计算表
建设项目名称: 那良镇那楼村墩敬桥梁建设工程项目
编 制 范 围: 那良镇那楼村墩敬桥梁建设工程项目 | [16 empty] | 第 2 页 |  | 共 5 页 |  |  |  | 04-1 表
序 号 | 工程名称 | 措 施 费 | [10 empty] | 企业管理费 | [5 empty] | 规 费
|  | 冬季 施工 增加 费 | 雨季 施工 增加 费 | 夜间 施工 增加 费 | 高原 地区 施工 增加 费 | 风沙 地区 施工 增加 费 | 沿海 地区 施工 增加 费 | 行车 干扰 施工 增加 费 | 施工 辅助 费 | 工地 转移 费 | 综合 费用 |  | 基本 费用 | 主副食 运费 补贴 | 职工 探亲 路费 | 职工 取暖 补贴 | 财务 费用 | 综合 费用 | 养老 保险 费 | 失业 保险 费 | 医疗 保险 费 | 工伤 保险 费 | 住房 公积 金 | 综合 费用
[11 empty] | I | II
1 | 2 | 3 | 4 | 5 | 6 | 7 | 8 | 9 | 10 | 11 | 12 | 13 | 14 | 15 | 16 | 17 | 18 | 19 | 20 | 21 | 22 | 23 | 24 | 25
9 | C20砼裙墙及 基础 |  | 211 | [5 empty] | 415 |  | 211 | 415 | 908 |  |  |  | 166 | 1075 | 1690 | 53 | 792 | 106 | 898 | 3538
10 | C20砼基础及 墙身(桥台锥 坡) |  | 196 | [5 empty] | 386 |  | 196 | 386 | 845 |  |  |  | 155 | 1000 | 1572 | 49 | 737 | 98 | 835 | 3291
11 | 预应力钢绞线 |  | 5 | [5 empty] | 410 |  | 5 | 410 | 1489 |  |  |  | 366 | 1855 | 1299 | 41 | 609 | 81 | 690 | 2720
12 | 厚18cm5%水泥 稳定碎石基层 |  | 1 | [5 empty] | 5 |  | 1 | 5 | 15 |  |  |  | 2 | 17 | 4 |  | 2 |  | 2 | 8
13 | 光圆钢筋(HPB 300) | [7 empty] | 73 |  |  | 73 | 291 |  |  |  | 85 | 375 | 253 | 8 | 119 | 16 | 134 | 530
14 | 带肋钢筋(HRB 400) | [7 empty] | 381 |  |  | 381 | 1514 |  |  |  | 441 | 1955 | 1347 | 42 | 631 | 84 | 716 | 2820
15 | 光圆钢筋(HPB 300) | [7 empty] | 81 |  |  | 81 | 323 |  |  |  | 94 | 418 | 400 | 12 | 187 | 25 | 212 | 837
16 | 带肋钢筋(HRB 400) | [7 empty] | 351 |  |  | 351 | 1396 |  |  |  | 407 | 1803 | 1679 | 52 | 787 | 105 | 892 | 3515
编制: | [17 empty] | 复核:
表A.0.2-9 综合费计算表
建设项目名称: 那良镇那楼村墩敬桥梁建设工程项目
编 制 范 围: 那良镇那楼村墩敬桥梁建设工程项目 | [16 empty] | 第 3 页 |  | 共 5 页 |  |  |  | 04-1 表
序 号 | 工程名称 | 措 施 费 | [10 empty] | 企业管理费 | [5 empty] | 规 费
|  | 冬季 施工 增加 费 | 雨季 施工 增加 费 | 夜间 施工 增加 费 | 高原 地区 施工 增加 费 | 风沙 地区 施工 增加 费 | 沿海 地区 施工 增加 费 | 行车 干扰 施工 增加 费 | 施工 辅助 费 | 工地 转移 费 | 综合 费用 |  | 基本 费用 | 主副食 运费 补贴 | 职工 探亲 路费 | 职工 取暖 补贴 | 财务 费用 | 综合 费用 | 养老 保险 费 | 失业 保险 费 | 医疗 保险 费 | 工伤 保险 费 | 住房 公积 金 | 综合 费用
[11 empty] | I | II
1 | 2 | 3 | 4 | 5 | 6 | 7 | 8 | 9 | 10 | 11 | 12 | 13 | 14 | 15 | 16 | 17 | 18 | 19 | 20 | 21 | 22 | 23 | 24 | 25
17 | 光圆钢筋(HPB 300) | [7 empty] | 36 |  |  | 36 | 142 |  |  |  | 41 | 183 | 186 | 6 | 87 | 12 | 99 | 388
18 | 带肋钢筋(HRB 400) | [7 empty] | 620 |  |  | 620 | 2466 |  |  |  | 718 | 3185 | 3152 | 98 | 1477 | 197 | 1674 | 6599
19 | 带肋钢筋(HRB 400) | [7 empty] | 362 |  |  | 362 | 1441 |  |  |  | 420 | 1861 | 1982 | 62 | 929 | 124 | 1053 | 4150
20 | 开挖基坑 |  | 9 | [5 empty] | 4 |  | 9 | 4 | 22 |  |  |  | 2 | 24 | 89 | 3 | 42 | 6 | 47 | 186
21 | 开挖基坑土方 (锥坡) |  | 30 | [5 empty] | 14 |  | 30 | 14 | 75 |  |  |  | 7 | 82 | 308 | 10 | 144 | 19 | 163 | 644
22 | 筑岛填土 |  | 33 | [5 empty] | 58 |  | 33 | 58 | 179 |  |  |  | 21 | 200 | 413 | 13 | 194 | 26 | 219 | 864
23 | 回填砂性土( 锥坡) |  | 36 | [5 empty] | 13 |  | 36 | 13 | 75 |  |  |  | 9 | 84 | 268 | 8 | 126 | 17 | 143 | 562
24 | 台背回填砂砾 |  | 59 | [5 empty] | 741 |  | 59 | 741 | 2214 |  |  |  | 288 | 2501 | 923 | 29 | 433 | 58 | 491 | 1933
25 | C30砼桥台桩 、桥墩桩基础 |  | 379 | [5 empty] | 687 |  | 379 | 687 | 1504 |  |  |  | 275 | 1779 | 3015 | 94 | 1413 | 188 | 1602 | 6312
26 | 现浇C35砼桥 台盖梁(含挡 块、垫石) |  | 228 | [5 empty] | 632 |  | 228 | 632 | 1384 |  |  |  | 253 | 1637 | 1292 | 40 | 605 | 81 | 686 | 2704
编制: | [17 empty] | 复核:
表A.0.2-9 综合费计算表
建设项目名称: 那良镇那楼村墩敬桥梁建设工程项目
编 制 范 围: 那良镇那楼村墩敬桥梁建设工程项目 | [16 empty] | 第 4 页 |  | 共 5 页 |  |  |  | 04-1 表
序 号 | 工程名称 | 措 施 费 | [10 empty] | 企业管理费 | [5 empty] | 规 费
|  | 冬季 施工 增加 费 | 雨季 施工 增加 费 | 夜间 施工 增加 费 | 高原 地区 施工 增加 费 | 风沙 地区 施工 增加 费 | 沿海 地区 施工 增加 费 | 行车 干扰 施工 增加 费 | 施工 辅助 费 | 工地 转移 费 | 综合 费用 |  | 基本 费用 | 主副食 运费 补贴 | 职工 探亲 路费 | 职工 取暖 补贴 | 财务 费用 | 综合 费用 | 养老 保险 费 | 失业 保险 费 | 医疗 保险 费 | 工伤 保险 费 | 住房 公积 金 | 综合 费用
[11 empty] | I | II
1 | 2 | 3 | 4 | 5 | 6 | 7 | 8 | 9 | 10 | 11 | 12 | 13 | 14 | 15 | 16 | 17 | 18 | 19 | 20 | 21 | 22 | 23 | 24 | 25
27 | 现浇C35砼耳 墙 |  | 70 | [5 empty] | 132 |  | 70 | 132 | 289 |  |  |  | 53 | 342 | 384 | 12 | 180 | 24 | 204 | 803
28 | 现浇C30砼系 梁、墩柱 |  | 153 | [5 empty] | 389 |  | 153 | 389 | 983 |  |  |  | 149 | 1131 | 1374 | 43 | 644 | 86 | 730 | 2876
29 | 预制C50砼小 箱梁(含封头) |  | 541 | [5 empty] | 1075 |  | 541 | 1075 | 2353 |  |  |  | 431 | 2784 | 4220 | 132 | 1978 | 264 | 2242 | 8835
30 | 现浇C50混凝 土湿接缝 |  | 51 | [5 empty] | 97 |  | 51 | 97 | 213 |  |  |  | 39 | 252 | 399 | 12 | 187 | 25 | 212 | 836
31 | 现浇C35混凝 土墙式护栏 |  | 137 | [5 empty] | 312 |  | 137 | 312 | 684 |  |  |  | 125 | 809 | 1173 | 37 | 550 | 73 | 623 | 2456
32 | 现浇C35混凝 土搭板、枕梁 |  | 44 | [5 empty] | 84 |  | 44 | 84 | 198 |  |  |  | 33 | 231 | 408 | 13 | 191 | 26 | 217 | 855
33 | 现浇C50防水 混凝土 |  | 155 | [5 empty] | 285 |  | 155 | 285 | 625 |  |  |  | 114 | 739 | 1250 | 39 | 586 | 78 | 664 | 2616
34 | 铺设防水层 |  | 1 | [5 empty] | 100 |  | 1 | 100 | 308 |  |  |  | 36 | 344 | 16 | 1 | 8 | 1 | 9 | 34
35 | PVC管φ110mm |  | 4 | [5 empty] | 13 |  | 4 | 13 | 39 |  |  |  | 4 | 43 | 61 | 2 | 29 | 4 | 33 | 128
36 | 板式橡胶支座 (GYZ d200*40 | [7 empty] | 20 |  |  | 20 | 78 |  |  |  | 23 | 101 | 98 | 3 | 46 | 6 | 52 | 204
编制: | [17 empty] | 复核:
表A.0.2-9 综合费计算表
建设项目名称: 那良镇那楼村墩敬桥梁建设工程项目
编 制 范 围: 那良镇那楼村墩敬桥梁建设工程项目 | [16 empty] | 第 5 页 |  | 共 5 页 |  |  |  | 04-1 表
序 号 | 工程名称 | 措 施 费 | [10 empty] | 企业管理费 | [5 empty] | 规 费
|  | 冬季 施工 增加 费 | 雨季 施工 增加 费 | 夜间 施工 增加 费 | 高原 地区 施工 增加 费 | 风沙 地区 施工 增加 费 | 沿海 地区 施工 增加 费 | 行车 干扰 施工 增加 费 | 施工 辅助 费 | 工地 转移 费 | 综合 费用 |  | 基本 费用 | 主副食 运费 补贴 | 职工 探亲 路费 | 职工 取暖 补贴 | 财务 费用 | 综合 费用 | 养老 保险 费 | 失业 保险 费 | 医疗 保险 费 | 工伤 保险 费 | 住房 公积 金 | 综合 费用
[11 empty] | I | II
1 | 2 | 3 | 4 | 5 | 6 | 7 | 8 | 9 | 10 | 11 | 12 | 13 | 14 | 15 | 16 | 17 | 18 | 19 | 20 | 21 | 22 | 23 | 24 | 25
37 | 滑板式橡胶支 座(GYZF4 d20 0*35) | [7 empty] | 9 |  |  | 9 | 35 |  |  |  | 10 | 46 | 26 | 1 | 12 | 2 | 14 | 54
38 | 模数式伸缩装 置(C-40) |  | 3 | [5 empty] | 194 |  | 3 | 194 | 759 |  |  |  | 215 | 974 | 275 | 9 | 129 | 17 | 146 | 576
39 | D1500双管涵 |  | 5 | [5 empty] | 10 |  | 5 | 10 | 29 |  |  |  | 4 | 33 | 111 | 3 | 52 | 7 | 59 | 232
40 | ○600+○600 标志牌 |  | 1 | [5 empty] | 9 |  | 1 | 9 | 31 |  |  |  | 8 | 39 | 17 | 1 | 8 | 1 | 9 | 36
| 各项费用合计 | 0 | 3786 | 0 | 0 | 0 | 0 | 0 | 10913 | 0 | 3786 | 10913 | 31663 | 0 | 0 | 0 | 6176 | 37839 | 43834 | 1370 | 20547 | 2740 | 23287 | 91778
编制: | [17 empty] | 复核:

## 【09】人工、材料、施工机械台班单价汇总表
表A.0.2-14 人工、材料、施工机械台班单价汇总表
建设项目名称: 那良镇那楼村墩敬桥梁建设工程项目
编 制 范 围: 那良镇那楼村墩敬桥梁建设工程项目 | [9 empty] | 第 1 页 | 共 3 页 | 09 表
序号 | 名称 | 单位 | 代号 | 预算单价(元) | 备注 | 序号 | 名称 | 单位 | 代号 | 预算单价(元) |  | 备注
1 | 人工 | 工日 | 1001001 | 101.25 |  | 25 | 钢模板 | t | 2003025 | 6500.00
2 | 机械工 | 工日 | 1051001 | 101.25 |  | 26 | 组合钢模板 | t | 2003026 | 6500.00
3 | 普C20-32.5-2(商) | m3 | 1511007 | 423.00 |  | 27 | 电焊条 | kg | 2009011 | 7.00
4 | 普C25-32.5-2(商) | m3 | 1511008 | 433.00 |  | 28 | 螺栓 | kg | 2009013 | 6.50
5 | 普C30-32.5-2(商) | m3 | 1511009 | 443.00 |  | 29 | 铁件 | kg | 2009028 | 6.50
6 | 普C35-32.5-2(商) | m3 | 1511011 | 468.00 |  | 30 | 镀锌铁件 | kg | 2009029 | 7.80
7 | 普C35-42.5-2(商) | m3 | 1511012 | 468.00 |  | 31 | 铁钉 | kg | 2009030 | 6.00
8 | 普C50-42.5-2(商) | m3 | 1511018 | 523.00 |  | 32 | 重油 | kg | 3003001 | 10.18
9 | HPB300钢筋 | t | 2001001 | 3372.40 |  | 33 | 汽油 | kg | 3003002 | 10.07
10 | HPB300钢筋10以内 | t | 2001001-2 | 3622.40 |  | 34 | 柴油 | kg | 3003003 | 8.27
11 | HPB300钢筋10以上 | t | 2001001-3 | 3372.40 |  | 35 | 电 | kW·h | 3005002 | 0.83
12 | HRB400钢筋 | t | 2001002 | 3722.40 |  | 36 | 水 | m3 | 3005004 | 3.23
13 | HRB400钢筋10以上 | t | 2001002-2 | 3472.40 |  | 37 | 原木 | m3 | 4003001 | 846.00
14 | HRB400钢筋10以内 | t | 2001002-3 | 3722.40 |  | 38 | 锯材 | m3 | 4003002 | 1050.00
15 | 钢绞线 | t | 2001008 | 4168.00 |  | 39 | PVC塑料管(Φ100mm) | m | 5001014 | 14.20
16 | 钢丝绳 | t | 2001019 | 4699.00 |  | 40 | 高密度聚乙烯波纹管Φ50 | m | 5001021-2 | 9.60
17 | 钢纤维 | t | 2001020 | 4597.00 |  | 41 | 塑料波纹管SBG-50Y | m | 5001035 | 4.27
18 | 8～12号铁丝 | kg | 2001021 | 6.00 |  | 42 | 压浆料 | t | 5003003 | 1709.40
19 | 20～22号铁丝 | kg | 2001022 | 6.00 |  | 43 | 桥面防水涂料 | kg | 5009005 | 14.98
20 | 型钢 | t | 2003004 | 3712.40 |  | 44 | 黏土 | m3 | 5501003 | 11.65
21 | 钢板 | t | 2003005 | 4212.40 |  | 45 | 中(粗)砂 | m3 | 5503005 | 123.60
22 | 钢管 | t | 2003008 | 5047.40 |  | 46 | 砂砾 | m3 | 5503007 | 86.60
23 | 钢管立柱 | t | 2003015 | 4212.40 |  | 47 | 片石 | m3 | 5505005 | 78.60
24 | 钢护筒 | t | 2003022 | 4395.12 |  | 48 | 碎石(2cm) | m3 | 5505012 | 98.60
编制: | [6 empty] | 复核:
表A.0.2-14 人工、材料、施工机械台班单价汇总表
建设项目名称: 那良镇那楼村墩敬桥梁建设工程项目
编 制 范 围: 那良镇那楼村墩敬桥梁建设工程项目 | [9 empty] | 第 2 页 | 共 3 页 | 09 表
序号 | 名称 | 单位 | 代号 | 预算单价(元) | 备注 | 序号 | 名称 | 单位 | 代号 | 预算单价(元) |  | 备注
49 | 碎石(4cm) | m3 | 5505013 | 98.60 |  | 73 | 12～15t光轮压路机 | 台班 | 8001081 | 615.26
50 | 碎石 | m3 | 5505016 | 98.60 |  | 74 | 18～21t光轮压路机 | 台班 | 8001083 | 797.03
51 | 砂砾 | m3 | 5505016-3 | 86.60 |  | 75 | 蛙式夯土机 | 台班 | 8001095 | 29.53
52 | 32.5级水泥 | t | 5509001 | 417.40 |  | 76 | 235kW以内稳定土拌和机 | 台班 | 8003005 | 2126.61
53 | 42.5级水泥 | t | 5509002 | 462.40 |  | 77 | 4000L以内沥青洒布车 | 台班 | 8003038 | 644.21
54 | 钢筋混凝土电杆(7m) | 根 | 5511002 | 600.00 |  | 78 | 混凝土电动切缝机 | 台班 | 8003085 | 204.87
55 | 滑板式橡胶支座(GYZF4 d200*35) | dm3 | 6001002-1 | 67.50 |  | 79 | 250L以内强制式混凝土搅拌机 | 台班 | 8005002 | 171.75
56 | 板式橡胶支座 | dm3 | 6001003 | 40.00 |  | 80 | 400L以内灰浆搅拌机 | 台班 | 8005010 | 132.33
57 | 模数式伸缩装置240型 | m | 6003004 | 2393.16 |  | 81 | 60m3/h以内混凝土输送泵 | 台班 | 8005051 | 1247.83
58 | 钢绞线群锚(3孔) | 套 | 6005005 | 61.54 |  | 82 | 智能张拉系统 | 台班 | 8005079 | 632.50
59 | 钢板标志 | t | 6007001 | 6666.67 |  | 83 | 智能压浆系统 | 台班 | 8005084 | 687.12
60 | 反光膜 | m2 | 6007004 | 170.94 |  | 84 | 6t以内载货汽车 | 台班 | 8007005 | 520.33
61 | 120/20聚乙烯绝缘电力电缆 | m | 7001009 | 14.02 |  | 85 | 10t以内载货汽车 | 台班 | 8007007 | 705.03
62 | 其他材料费 | 元 | 7801001 | 1.00 |  | 86 | 12t以内自卸汽车 | 台班 | 8007016 | 888.44
63 | 设备摊销费 | 元 | 7901001 | 1.00 |  | 87 | 15t以内自卸汽车 | 台班 | 8007017 | 979.10
64 | 75kW以内履带式推土机 | 台班 | 8001002 | 919.77 |  | 88 | 10000L以内洒水汽车 | 台班 | 8007043 | 1144.43
65 | 90kW以内履带式推土机 | 台班 | 8001003 | 1091.00 |  | 89 | 1t以内机动翻斗车 | 台班 | 8007046 | 215.24
66 | 0.6m3以内履带式液压单斗挖掘机 | 台班 | 8001025 | 853.47 |  | 90 | 5t以内汽车式起重机 | 台班 | 8009025 | 673.61
67 | 1.0m3以内履带式液压单斗挖掘机 | 台班 | 8001027 | 1247.13 |  | 91 | 8t以内汽车式起重机 | 台班 | 8009026 | 727.70
68 | 1.0m3以内履带式机械单斗挖掘机 | 台班 | 8001035 | 1095.83 |  | 92 | 12t以内汽车式起重机 | 台班 | 8009027 | 864.81
69 | 1.0m3以内轮胎式装载机 | 台班 | 8001045 | 621.41 |  | 93 | 16t以内汽车式起重机 | 台班 | 8009028 | 1044.84
70 | 2.0m3以内轮胎式装载机 | 台班 | 8001047 | 1058.60 |  | 94 | 20t以内汽车式起重机 | 台班 | 8009029 | 1232.59
71 | 120kW以内自行式平地机 | 台班 | 8001058 | 1247.94 |  | 95 | 25t以内汽车式起重机 | 台班 | 8009030 | 1381.94
72 | 10～12t光轮压路机 | 台班 | 8001080 | 535.59 |  | 96 | 30kN以内单筒慢动电动卷扬机 | 台班 | 8009080 | 148.27
编制: | [6 empty] | 复核:
表A.0.2-14 人工、材料、施工机械台班单价汇总表
建设项目名称: 那良镇那楼村墩敬桥梁建设工程项目
编 制 范 围: 那良镇那楼村墩敬桥梁建设工程项目 | [9 empty] | 第 3 页 | 共 3 页 | 09 表
序号 | 名称 | 单位 | 代号 | 预算单价(元) | 备注 | 序号 | 名称 | 单位 | 代号 | 预算单价(元) |  | 备注
97 | 50kN以内单筒慢动电动卷扬机 | 台班 | 8009081 | 166.18
98 | JK8型冲击钻机 | 台班 | 8011029 | 568.21
99 | 泥浆分离器 | 台班 | 8011056 | 420.51
100 | 泥浆搅拌机容量100～150L | 台班 | 8011057 | 119.26
101 | Φ100mm以内泥浆泵 | 台班 | 8013024 | 262.17
102 | 32kV·A以内交流电弧焊机 | 台班 | 8015028 | 177.48
103 | 42kV·A以内交流电弧焊机 | 台班 | 8015029 | 220.06
104 | 75kV·A以内交流对焊机 | 台班 | 8015047 | 263.61
105 | 100kV·A以内交流对焊机 | 台班 | 8015048 | 358.71
106 | 小型机具使用费 | 元 | 8099001 | 1.00
编制: | [6 empty] | 复核:

## 【21-2】分项工程预算表
表A.0.3-2 分 项 工 程 预 算 表
编制范围: 那良镇那楼村墩敬桥梁建设工程项目
分项编号: 103-3-a |  |  | 工程名称:临时供电线路 | [6 empty] | 单位:m |  | 数量:100 |  | 单价:127.07 |  |  | 第 1 页 |  | 共 58 页 |  |  | 21-2 表
代号 | 工 程 项 目 |  |  |  |  | 架设输电线路
| 工 程 细 目 |  |  |  |  | 架设输电线路
| 定 额 单 位 |  |  |  |  | 100m | [11 empty] | 合计
| 工 程 数 量 |  |  |  |  | 1.000
| 定 额 表 号 |  |  |  |  | 7～1～5～1
| 工、料、机名称 |  |  | 单位 | 单价(元) | 定额 | 数量 | 金额(元) | 定额 |  | 数量 |  | 金额(元) | 定额 | 数量 | 金额(元) |  | 数量 |  |  | 金额(元)
1001001 | 人工 |  |  | 工日 | 101.25 | 4.500 | 4.500 | 456 | [9 empty] | 4.500 |  |  | 456
2001021 | 8～12号铁丝 |  |  | kg | 6.00 | 4.200 | 4.200 | 25 | [9 empty] | 4.200 |  |  | 25
2003004 | 型钢 |  |  | t | 3712.40 | 0.015 | 0.015 | 56 | [9 empty] | 0.015 |  |  | 56
2003005 | 钢板 |  |  | t | 4212.40 | 0.050 | 0.050 | 211 | [9 empty] | 0.050 |  |  | 211
2009028 | 铁件 |  |  | kg | 6.50 | 11.500 | 11.500 | 75 | [9 empty] | 11.500 |  |  | 75
5511002 | 钢筋混凝土电杆(7m) |  |  | 根 | 600.00 | 3.000 | 3.000 | 1800 | [9 empty] | 3.000 |  |  | 1800
7001009 | 120/20聚乙烯绝缘电力电缆 |  |  | m | 14.02 | 315.000 | 315.000 | 4416 | [9 empty] | 315.000 |  |  | 4416
7801001 | 其他材料费 |  |  | 元 | 1.00 | 157.800 | 157.800 | 158 | [9 empty] | 157.800 |  |  | 158
7901001 | 设备摊销费 |  |  | 元 | 1.00 | 3697.900 | 3697.900 | 3698 | [9 empty] | 3697.900 |  |  | 3698
9999001 | 基价 |  |  | 元 | 1.00 | 9843.000 | 9843.000 | 9843 | [9 empty] | 9843.000 |  |  | 9843
| 直接费 |  |  | 元 |  |  |  | 10894 | [12 empty] | 10894
| 措 施 费 | I |  | 元 |  | 478 | 0.753% | 4 | [12 empty] | 4
|  | II |  | 元 |  | 9843 | 1.201% | 118 | [12 empty] | 118
| 企业管理费 |  |  | 元 |  | 9843 | 4.053% | 399 | [12 empty] | 399
| 规费 |  |  | 元 |  | 457 | 33.500% | 153 | [12 empty] | 153
| 利润 |  |  | 元 |  | 10364 | 7.42% | 769 | [12 empty] | 769
| 税金 |  |  | 元 |  | 12333 | 3% | 370 | [12 empty] | 370
| 金额合计 |  |  | 元 |  |  |  | 12707 | [12 empty] | 12707
编制: | [13 empty] | 复核:
表A.0.3-2 分 项 工 程 预 算 表
编制范围: 那良镇那楼村墩敬桥梁建设工程项目
分项编号: 105-5 |  |  | 工程名称:场地平整 | [6 empty] | 单位:m2 |  | 数量:666.67 |  | 单价:4.82 |  |  | 第 2 页 |  | 共 58 页 |  |  | 21-2 表
代号 | 工 程 项 目 |  |  |  |  | 伐树、挖根、除草、清除表土 |  |  | 挖掘机挖装土、石方 |  |  |  |  | 自卸汽车运土、石方
| 工 程 细 目 |  |  |  |  | 90kW以内推土机清除表土 |  |  | 1.0m3以内挖掘机挖装普通土 |  |  |  |  | 12t以内自卸汽车运土3km
| 定 额 单 位 |  |  |  |  | 100m3 |  |  | 1000m3天然密实方 |  |  |  |  | 1000m3天然密实方 |  |  |  | 合计
| 工 程 数 量 |  |  |  |  | 2.000 |  |  | 0.200 |  |  |  |  | 0.200
| 定 额 表 号 |  |  |  |  | 1～1～1～11 |  |  | 1～1～9～5 |  |  |  |  | 1～1～11～7 改
| 工、料、机名称 |  |  | 单位 | 单价(元) | 定额 | 数量 | 金额(元) | 定额 |  | 数量 |  | 金额(元) | 定额 | 数量 | 金额(元) |  | 数量 |  |  | 金额(元)
1001001 | 人工 |  |  | 工日 | 101.25 | 0.400 | 0.800 | 81 | 3.100 |  | 0.620 |  | 63 |  |  |  |  | 1.420 |  |  | 144
8001003 | 90kW以内履带式推土机 |  |  | 台班 | 1091.00 | 0.210 | 0.420 | 458 | [9 empty] | 0.420 |  |  | 458
8001027 | 1.0m3以内履带式液压单斗挖掘机 |  |  | 台班 | 1247.13 |  |  |  | 1.980 |  | 0.396 |  | 494 |  |  |  |  | 0.396 |  |  | 494
8007016 | 12t以内自卸汽车 |  |  | 台班 | 888.44 | [8 empty] | 8.840 | 1.768 | 1571 |  | 1.768 |  |  | 1571
9999001 | 基价 |  |  | 元 | 1.00 | 262.000 | 524.000 | 524 | 2696.000 |  | 539.200 |  | 539 | 7439.000 | 1487.800 | 1488 |  | 2551.000 |  |  | 2551
| 直接费 |  |  | 元 |  |  |  | 539 |  |  |  |  | 557 |  |  | 1571 |  |  |  |  | 2667
| 措 施 费 | I |  | 元 |  | 525 | 1.114% | 6 | 539 |  | 1.114% |  | 6 | 1488 | 1.136% | 17 |  |  |  |  | 29
|  | II |  | 元 |  | 525 | 0.521% | 3 | 539 |  | 0.521% |  | 3 | 1488 | 0.154% | 2 |  |  |  |  | 8
| 企业管理费 |  |  | 元 |  | 525 | 3.018% | 16 | 539 |  | 3.018% |  | 16 | 1488 | 1.638% | 24 |  |  |  |  | 56
| 规费 |  |  | 元 |  | 167 | 33.500% | 56 | 143 |  | 33.500% |  | 48 | 179 | 33.500% | 60 |  |  |  |  | 164
| 利润 |  |  | 元 |  | 553 | 7.42% | 41 | 566 |  | 7.42% |  | 42 | 1536 | 7.42% | 114 |  |  |  |  | 197
| 税金 |  |  | 元 |  | 667 | 3% | 20 | 667 |  | 3% |  | 20 | 1800 | 3% | 54 |  |  |  |  | 94
| 金额合计 |  |  | 元 |  |  |  | 681 |  |  |  |  | 692 |  |  | 1842 |  |  |  |  | 3215
编制: | [13 empty] | 复核:
表A.0.3-2 分 项 工 程 预 算 表
编制范围: 那良镇那楼村墩敬桥梁建设工程项目
分项编号: 204-1-d-1 |  |  | 工程名称:施工便道(外借土方，平均厚度1.0m，运距1km) | [6 empty] | 单位:m3 |  | 数量:406 |  | 单价:13.55 |  |  | 第 3 页 |  | 共 58 页 |  |  | 21-2 表
代号 | 工 程 项 目 |  |  |  |  | 挖掘机挖装土、石方 |  |  | 自卸汽车运土、石方 |  |  |  |  | Ⅰ.填方路基
| 工 程 细 目 |  |  |  |  | 1.0m3以内挖掘机挖装普通土 |  |  | 15t以内自卸汽车运土1km |  |  |  |  | 三、四级公路填方路基10～12t光轮压路机碾压土方
| 定 额 单 位 |  |  |  |  | 1000m3天然密实方 |  |  | 1000m3天然密实方 |  |  |  |  | 1000m3压实方 |  |  |  | 合计
| 工 程 数 量 |  |  |  |  | 0.406 |  |  | 0.406 |  |  |  |  | 0.406
| 定 额 表 号 |  |  |  |  | 1～1～9～5 |  |  | 1～1～11～9 |  |  |  |  | 1～1～18～10
| 工、料、机名称 |  |  | 单位 | 单价(元) | 定额 | 数量 | 金额(元) | 定额 |  | 数量 |  | 金额(元) | 定额 | 数量 | 金额(元) |  | 数量 |  |  | 金额(元)
1001001 | 人工 |  |  | 工日 | 101.25 | 3.100 | 1.259 | 127 | [5 empty] | 2.100 | 0.853 | 86 |  | 2.112 |  |  | 214
8001027 | 1.0m3以内履带式液压单斗挖掘机 |  |  | 台班 | 1247.13 | 1.980 | 0.804 | 1003 | [9 empty] | 0.804 |  |  | 1003
8001058 | 120kW以内自行式平地机 |  |  | 台班 | 1247.94 | [8 empty] | 1.470 | 0.597 | 745 |  | 0.597 |  |  | 745
8001080 | 10～12t光轮压路机 |  |  | 台班 | 535.59 | [8 empty] | 2.800 | 1.137 | 609 |  | 1.137 |  |  | 609
8007017 | 15t以内自卸汽车 |  |  | 台班 | 979.10 |  |  |  | 5.010 |  | 2.034 |  | 1992 |  |  |  |  | 2.034 |  |  | 1992
9999001 | 基价 |  |  | 元 | 1.00 | 2696.000 | 1094.576 | 1095 | 4643.000 |  | 1885.058 |  | 1885 | 3406.000 | 1382.836 | 1383 |  | 4362.470 |  |  | 4362
| 直接费 |  |  | 元 |  |  |  | 1130 |  |  |  |  | 1992 |  |  | 1440 |  |  |  |  | 4562
| 措 施 费 | I |  | 元 |  | 1095 | 1.114% | 12 | 1885 |  | 1.136% |  | 21 | 1383 | 1.114% | 15 |  |  |  |  | 48
|  | II |  | 元 |  | 1095 | 0.521% | 6 | 1885 |  | 0.154% |  | 3 | 1383 | 0.521% | 7 |  |  |  |  | 16
| 企业管理费 |  |  | 元 |  | 1095 | 3.018% | 33 | 1885 |  | 1.638% |  | 31 | 1383 | 3.018% | 42 |  |  |  |  | 106
| 规费 |  |  | 元 |  | 290 | 33.500% | 97 | 206 |  | 33.500% |  | 69 | 322 | 33.500% | 108 |  |  |  |  | 274
| 利润 |  |  | 元 |  | 1146 | 7.42% | 85 | 1941 |  | 7.42% |  | 144 | 1442 | 7.42% | 107 |  |  |  |  | 336
| 税金 |  |  | 元 |  | 1367 | 3% | 41 | 2267 |  | 3% |  | 68 | 1733 | 3% | 52 |  |  |  |  | 161
| 金额合计 |  |  | 元 |  |  |  | 1404 |  |  |  |  | 2328 |  |  | 1771 |  |  |  |  | 5503
编制: | [13 empty] | 复核:
表A.0.3-2 分 项 工 程 预 算 表
编制范围: 那良镇那楼村墩敬桥梁建设工程项目
分项编号: 204-1-d-2 |  |  | 工程名称:20cm厚泥结碎石面层 | [6 empty] | 单位:m2 |  | 数量:280 |  | 单价:33.47 |  |  | 第 4 页 |  | 共 58 页 |  |  | 21-2 表
代号 | 工 程 项 目 |  |  |  |  | 泥结碎石路面
| 工 程 细 目 |  |  |  |  | 机械摊铺面层厚20cm （泥结碎石路面）
| 定 额 单 位 |  |  |  |  | 1000m2 | [11 empty] | 合计
| 工 程 数 量 |  |  |  |  | 0.280
| 定 额 表 号 |  |  |  |  | 2～2～1～5 改
| 工、料、机名称 |  |  | 单位 | 单价(元) | 定额 | 数量 | 金额(元) | 定额 |  | 数量 |  | 金额(元) | 定额 | 数量 | 金额(元) |  | 数量 |  |  | 金额(元)
1001001 | 人工 |  |  | 工日 | 101.25 | 25.100 | 7.028 | 712 | [9 empty] | 7.028 |  |  | 712
5501003 | 黏土 |  |  | m3 | 11.65 | 57.180 | 16.010 | 187 | [9 empty] | 16.010 |  |  | 187
5505016 | 碎石 |  |  | m3 | 98.60 | 247.430 | 69.280 | 6831 | [9 empty] | 69.280 |  |  | 6831
8001058 | 120kW以内自行式平地机 |  |  | 台班 | 1247.94 | 0.230 | 0.064 | 80 | [9 empty] | 0.064 |  |  | 80
8001081 | 12～15t光轮压路机 |  |  | 台班 | 615.26 | 0.250 | 0.070 | 43 | [9 empty] | 0.070 |  |  | 43
8001083 | 18～21t光轮压路机 |  |  | 台班 | 797.03 | 0.450 | 0.126 | 100 | [9 empty] | 0.126 |  |  | 100
8007043 | 10000L以内洒水汽车 |  |  | 台班 | 1144.43 | 0.430 | 0.120 | 138 | [9 empty] | 0.120 |  |  | 138
9999001 | 基价 |  |  | 元 | 1.00 | 23306.000 | 6525.680 | 6526 | [9 empty] | 6525.680 |  |  | 6526
| 直接费 |  |  | 元 |  |  |  | 8092 | [12 empty] | 8092
| 措 施 费 | I |  | 元 |  | 1093 | 1.093% | 12 | [12 empty] | 12
|  | II |  | 元 |  | 6526 | 0.818% | 53 | [12 empty] | 53
| 企业管理费 |  |  | 元 |  | 6526 | 2.831% | 185 | [12 empty] | 185
| 规费 |  |  | 元 |  | 758 | 33.500% | 254 | [12 empty] | 254
| 利润 |  |  | 元 |  | 6779 | 7.42% | 503 | [12 empty] | 503
| 税金 |  |  | 元 |  | 9100 | 3% | 273 | [12 empty] | 273
| 金额合计 |  |  | 元 |  |  |  | 9372 | [12 empty] | 9372
编制: | [13 empty] | 复核:
表A.0.3-2 分 项 工 程 预 算 表
编制范围: 那良镇那楼村墩敬桥梁建设工程项目
分项编号: 205-1-l |  |  | 工程名称:机械冲孔灌注桩(桩径1.1m、1.3m) | [6 empty] | 单位:m |  | 数量:200.8 |  | 单价:903.82 |  |  | 第 5 页 |  | 共 58 页 |  |  | 21-2 表
代号 | 工 程 项 目 |  |  |  |  | 冲击钻机冲孔 |  |  | 冲击钻机冲孔 |  |  |  |  | 冲击钻机冲孔 |  |  |  | 冲击钻机冲孔
| 工 程 细 目 |  |  |  |  | 桩径120cm以内 孔深20m以内 砂砾 |  |  | 桩径130cm以内 孔深20m以内 砂砾 |  |  |  |  | 桩径120cm以内 孔深20m以内 砂土 |  |  |  | 桩径130cm以内 孔深20m以内 砂土
| 定 额 单 位 |  |  |  |  | 10m |  |  | 10m |  |  |  |  | 10m |  |  |  | 10m
| 工 程 数 量 |  |  |  |  | 1.880 |  |  | 2.000 |  |  |  |  | 3.200 |  |  |  | 7.000
| 定 额 表 号 |  |  |  |  | 4～4～3～27 改 |  |  | 4～4～3～27 改 |  |  |  |  | 4～4～3～25 改 |  |  |  | 4～4～3～25 改
| 工、料、机名称 |  |  | 单位 | 单价(元) | 定额 | 数量 | 金额(元) | 定额 |  | 数量 |  | 金额(元) | 定额 | 数量 | 金额(元) |  | 定额 |  | 数量 |  |  | 金额(元)
1001001 | 人工 |  |  | 工日 | 101.25 | 16.065 | 30.202 | 3058 | 17.010 |  | 34.020 |  | 3445 | 9.860 | 31.552 | 3195 |  | 10.440 |  | 73.080 |  |  | 7399
2003022 | 钢护筒 |  |  | t | 4395.12
2009011 | 电焊条 |  |  | kg | 7.00 | 0.680 | 1.278 | 9 | 0.720 |  | 1.440 |  | 10 | 0.255 | 0.816 | 6 |  | 0.270 |  | 1.890 |  |  | 13
2009028 | 铁件 |  |  | kg | 6.50 | 0.255 | 0.479 | 3 | 0.270 |  | 0.540 |  | 4 | 0.255 | 0.816 | 5 |  | 0.270 |  | 1.890 |  |  | 12
3005004 | 水 |  |  | m3 | 3.23 | 34.850 | 65.518 | 212 | 36.900 |  | 73.800 |  | 238 | 26.350 | 84.320 | 272 |  | 27.900 |  | 195.300 |  |  | 631
4003002 | 锯材 |  |  | m3 | 1050.00 | 0.015 | 0.028 | 30 | 0.016 |  | 0.032 |  | 34 | 0.015 | 0.048 | 50 |  | 0.016 |  | 0.112 |  |  | 118
5501003 | 黏土 |  |  | m3 | 11.65 | 11.900 | 22.372 | 261 | 12.600 |  | 25.200 |  | 294 | 8.500 | 27.200 | 317 |  | 9.000 |  | 63.000 |  |  | 734
7801001 | 其他材料费 |  |  | 元 | 1.00 | 2.380 | 4.474 | 4 | 2.520 |  | 5.040 |  | 5 | 2.380 | 7.616 | 8 |  | 2.520 |  | 17.640 |  |  | 18
7901001 | 设备摊销费 |  |  | 元 | 1.00 | 168.130 | 316.084 | 316 | 178.020 |  | 356.040 |  | 356 | 140.930 | 450.976 | 451 |  | 149.220 |  | 1044.540 |  |  | 1045
8001035 | 1.0m3以内履带式机械单斗挖掘机 |  |  | 台班 | 1095.83 | 0.034 | 0.064 | 70 | 0.036 |  | 0.072 |  | 79 | 0.034 | 0.109 | 119 |  | 0.036 |  | 0.252 |  |  | 276
8007007 | 10t以内载货汽车 |  |  | 台班 | 705.03 | 0.213 | 0.400 | 282 | 0.225 |  | 0.450 |  | 317 | 0.213 | 0.682 | 481 |  | 0.225 |  | 1.575 |  |  | 1110
8009028 | 16t以内汽车式起重机 |  |  | 台班 | 1044.84 | 0.213 | 0.400 | 418 | 0.225 |  | 0.450 |  | 470 | 0.213 | 0.682 | 712 |  | 0.225 |  | 1.575 |  |  | 1646
8009029 | 20t以内汽车式起重机 |  |  | 台班 | 1232.59
8011029 | JK8型冲击钻机 |  |  | 台班 | 568.21 | 5.950 | 11.186 | 6356 | 6.300 |  | 12.600 |  | 7159 | 1.573 | 5.034 | 2860 |  | 1.665 |  | 11.655 |  |  | 6622
8011056 | 泥浆分离器 |  |  | 台班 | 420.51 | 0.043 | 0.081 | 34 | 0.045 |  | 0.090 |  | 38 | 0.009 | 0.029 | 12 |  | 0.009 |  | 0.063 |  |  | 26
8011057 | 泥浆搅拌机容量100～150L |  |  | 台班 | 119.26 | 0.476 | 0.895 | 107 | 0.504 |  | 1.008 |  | 120 | 0.476 | 1.523 | 182 |  | 0.504 |  | 3.528 |  |  | 421
8013024 | Φ100mm以内泥浆泵 |  |  | 台班 | 262.17 | 0.119 | 0.224 | 59 | 0.126 |  | 0.252 |  | 66 | 0.026 | 0.083 | 22 |  | 0.027 |  | 0.189 |  |  | 50
8015029 | 42kV·A以内交流电弧焊机 |  |  | 台班 | 220.06 | 0.068 | 0.128 | 28 | 0.072 |  | 0.144 |  | 32 | 0.026 | 0.083 | 18 |  | 0.027 |  | 0.189 |  |  | 42
9999001 | 基价 |  |  | 元 | 1.00 | 6122.000 | 11509.360 | 11509 | 6481.000 |  | 12962.000 |  | 12962 | 2774.000 | 8876.800 | 8877 |  | 2936.000 |  | 20552.000 |  |  | 20552
编制: | [13 empty] | 复核:
表A.0.3-2 分 项 工 程 预 算 表
编制范围: 那良镇那楼村墩敬桥梁建设工程项目
分项编号: 205-1-l |  |  | 工程名称:机械冲孔灌注桩(桩径1.1m、1.3m) | [6 empty] | 单位:m |  | 数量:200.8 |  | 单价:903.82 |  |  | 第 6 页 |  | 共 58 页 |  |  | 21-2 表
代号 | 工 程 项 目 |  |  |  |  | 冲击钻机冲孔 |  |  | 冲击钻机冲孔 |  |  |  |  | 冲击钻机冲孔 |  |  |  | 冲击钻机冲孔
| 工 程 细 目 |  |  |  |  | 桩径120cm以内 孔深20m以内 砂砾 |  |  | 桩径130cm以内 孔深20m以内 砂砾 |  |  |  |  | 桩径120cm以内 孔深20m以内 砂土 |  |  |  | 桩径130cm以内 孔深20m以内 砂土
| 定 额 单 位 |  |  |  |  | 10m |  |  | 10m |  |  |  |  | 10m |  |  |  | 10m
| 工 程 数 量 |  |  |  |  | 1.880 |  |  | 2.000 |  |  |  |  | 3.200 |  |  |  | 7.000
| 定 额 表 号 |  |  |  |  | 4～4～3～27 改 |  |  | 4～4～3～27 改 |  |  |  |  | 4～4～3～25 改 |  |  |  | 4～4～3～25 改
| 工、料、机名称 |  |  | 单位 | 单价(元) | 定额 | 数量 | 金额(元) | 定额 |  | 数量 |  | 金额(元) | 定额 | 数量 | 金额(元) |  | 定额 |  | 数量 |  |  | 金额(元)
| 直接费 |  |  | 元 |  |  |  | 11246 |  |  |  |  | 12667 |  |  | 8710 | [6 empty] | 20162
| 措 施 费 | I |  | 元 |  | 10699 | 0.883% | 94 | 12049 |  | 0.883% |  | 106 | 7793 | 0.883% | 69 |  | 18038 |  | 0.883% |  |  | 159
|  | II |  | 元 |  | 11510 | 1.537% | 177 | 12963 |  | 1.537% |  | 199 | 8878 | 1.537% | 136 |  | 20553 |  | 1.537% |  |  | 316
| 企业管理费 |  |  | 元 |  | 11510 | 5.271% | 607 | 12963 |  | 5.271% |  | 683 | 8878 | 5.271% | 468 |  | 20553 |  | 5.271% |  |  | 1083
| 规费 |  |  | 元 |  | 5579 | 33.500% | 1869 | 6284 |  | 33.500% |  | 2105 | 4612 | 33.500% | 1545 |  | 10678 |  | 33.500% |  |  | 3577
| 利润 |  |  | 元 |  | 12385 | 7.42% | 919 | 13949 |  | 7.42% |  | 1035 | 9555 | 7.42% | 709 |  | 22116 |  | 7.42% |  |  | 1641
| 税金 |  |  | 元 |  | 14900 | 3% | 447 | 16800 |  | 3% |  | 504 | 11633 | 3% | 349 |  | 26933 |  | 3% |  |  | 808
| 金额合计 |  |  | 元 |  |  |  | 15359 |  |  |  |  | 17299 |  |  | 11986 | [6 empty] | 27746
编制: | [13 empty] | 复核:
表A.0.3-2 分 项 工 程 预 算 表
编制范围: 那良镇那楼村墩敬桥梁建设工程项目
分项编号: 205-1-l |  |  | 工程名称:机械冲孔灌注桩(桩径1.1m、1.3m) | [6 empty] | 单位:m |  | 数量:200.8 |  | 单价:903.82 |  |  | 第 7 页 |  | 共 58 页 |  |  | 21-2 表
代号 | 工 程 项 目 |  |  |  |  | 冲击钻机冲孔 |  |  | 冲击钻机冲孔 |  |  |  |  | II.钢护筒
| 工 程 细 目 |  |  |  |  | 桩径120cm以内 孔深20m以内 软石 |  |  | 桩径130cm以内 孔深20m以内 软石 |  |  |  |  | 干处埋设钢护筒
| 定 额 单 位 |  |  |  |  | 10m |  |  | 10m |  |  |  |  | 1t |  |  |  | 合计
| 工 程 数 量 |  |  |  |  | 2.000 |  |  | 4.000 |  |  |  |  | 6.312
| 定 额 表 号 |  |  |  |  | 4～4～3～30 改 |  |  | 4～4～3～30 改 |  |  |  |  | 4～4～9～7
| 工、料、机名称 |  |  | 单位 | 单价(元) | 定额 | 数量 | 金额(元) | 定额 |  | 数量 |  | 金额(元) | 定额 | 数量 | 金额(元) |  | 数量 |  |  | 金额(元)
1001001 | 人工 |  |  | 工日 | 101.25 | 28.645 | 57.290 | 5801 | 30.330 |  | 121.320 |  | 12284 | 4.400 | 27.773 | 2812 |  | 375.237 |  |  | 37993
2003022 | 钢护筒 |  |  | t | 4395.12 | [8 empty] | 0.100 | 0.631 | 2774 |  | 0.631 |  |  | 2774
2009011 | 电焊条 |  |  | kg | 7.00 | 2.295 | 4.590 | 32 | 2.430 |  | 9.720 |  | 68 |  |  |  |  | 19.734 |  |  | 138
2009028 | 铁件 |  |  | kg | 6.50 | 0.255 | 0.510 | 3 | 0.270 |  | 1.080 |  | 7 |  |  |  |  | 5.315 |  |  | 35
3005004 | 水 |  |  | m3 | 3.23 | 30.600 | 61.200 | 198 | 32.400 |  | 129.600 |  | 419 |  |  |  |  | 609.738 |  |  | 1969
4003002 | 锯材 |  |  | m3 | 1050.00 | 0.015 | 0.030 | 32 | 0.016 |  | 0.064 |  | 67 |  |  |  |  | 0.314 |  |  | 330
5501003 | 黏土 |  |  | m3 | 11.65 | 10.430 | 20.860 | 243 | 11.043 |  | 44.172 |  | 515 | 5.490 | 34.653 | 404 |  | 237.457 |  |  | 2766
7801001 | 其他材料费 |  |  | 元 | 1.00 | 2.380 | 4.760 | 5 | 2.520 |  | 10.080 |  | 10 |  |  |  |  | 49.610 |  |  | 50
7901001 | 设备摊销费 |  |  | 元 | 1.00 | 207.570 | 415.140 | 415 | 219.780 |  | 879.120 |  | 879 |  |  |  |  | 3461.900 |  |  | 3462
8001035 | 1.0m3以内履带式机械单斗挖掘机 |  |  | 台班 | 1095.83 | 0.034 | 0.068 | 75 | 0.036 |  | 0.144 |  | 158 |  |  |  |  | 0.709 |  |  | 777
8007007 | 10t以内载货汽车 |  |  | 台班 | 705.03 | 0.213 | 0.426 | 300 | 0.225 |  | 0.900 |  | 635 |  |  |  |  | 4.433 |  |  | 3125
8009028 | 16t以内汽车式起重机 |  |  | 台班 | 1044.84 | 0.213 | 0.426 | 445 | 0.225 |  | 0.900 |  | 940 |  |  |  |  | 4.433 |  |  | 4632
8009029 | 20t以内汽车式起重机 |  |  | 台班 | 1232.59 | [8 empty] | 0.140 | 0.884 | 1089 |  | 0.884 |  |  | 1089
8011029 | JK8型冲击钻机 |  |  | 台班 | 568.21 | 13.558 | 27.116 | 15408 | 14.355 |  | 57.420 |  | 32627 |  |  |  |  | 125.011 |  |  | 71032
8011056 | 泥浆分离器 |  |  | 台班 | 420.51 | 0.119 | 0.238 | 100 | 0.126 |  | 0.504 |  | 212 |  |  |  |  | 1.005 |  |  | 422
8011057 | 泥浆搅拌机容量100～150L |  |  | 台班 | 119.26 | 0.476 | 0.952 | 114 | 0.504 |  | 2.016 |  | 240 |  |  |  |  | 9.922 |  |  | 1183
8013024 | Φ100mm以内泥浆泵 |  |  | 台班 | 262.17 | 0.366 | 0.732 | 192 | 0.387 |  | 1.548 |  | 406 |  |  |  |  | 3.028 |  |  | 794
8015029 | 42kV·A以内交流电弧焊机 |  |  | 台班 | 220.06 | 0.238 | 0.476 | 105 | 0.252 |  | 1.008 |  | 222 |  |  |  |  | 2.028 |  |  | 446
9999001 | 基价 |  |  | 元 | 1.00 | 12044.000 | 24088.000 | 24088 | 12751.000 |  | 51004.000 |  | 51004 | 1128.000 | 7119.936 | 7120 |  | 136112.096 |  |  | 136112
编制: | [13 empty] | 复核:
表A.0.3-2 分 项 工 程 预 算 表
编制范围: 那良镇那楼村墩敬桥梁建设工程项目
分项编号: 205-1-l |  |  | 工程名称:机械冲孔灌注桩(桩径1.1m、1.3m) | [6 empty] | 单位:m |  | 数量:200.8 |  | 单价:903.82 |  |  | 第 8 页 |  | 共 58 页 |  |  | 21-2 表
代号 | 工 程 项 目 |  |  |  |  | 冲击钻机冲孔 |  |  | 冲击钻机冲孔 |  |  |  |  | II.钢护筒
| 工 程 细 目 |  |  |  |  | 桩径120cm以内 孔深20m以内 软石 |  |  | 桩径130cm以内 孔深20m以内 软石 |  |  |  |  | 干处埋设钢护筒
| 定 额 单 位 |  |  |  |  | 10m |  |  | 10m |  |  |  |  | 1t |  |  |  | 合计
| 工 程 数 量 |  |  |  |  | 2.000 |  |  | 4.000 |  |  |  |  | 6.312
| 定 额 表 号 |  |  |  |  | 4～4～3～30 改 |  |  | 4～4～3～30 改 |  |  |  |  | 4～4～9～7
| 工、料、机名称 |  |  | 单位 | 单价(元) | 定额 | 数量 | 金额(元) | 定额 |  | 数量 |  | 金额(元) | 定额 | 数量 | 金额(元) |  | 数量 |  |  | 金额(元)
| 直接费 |  |  | 元 |  |  |  | 23467 |  |  |  |  | 49688 |  |  | 7079 |  |  |  |  | 133019
| 措 施 费 | I |  | 元 |  | 23184 | 0.883% | 205 | 49091 |  | 0.883% |  | 433 | [7 empty] | 1066
|  | II |  | 元 |  | 24087 | 1.537% | 370 | 51004 |  | 1.537% |  | 784 | 7121 | 0.564% | 40 |  |  |  |  | 2022
| 企业管理费 |  |  | 元 |  | 24087 | 5.271% | 1270 | 51004 |  | 5.271% |  | 2688 | 7121 | 2.895% | 206 |  |  |  |  | 7005
| 规费 |  |  | 元 |  | 11627 | 33.500% | 3895 | 24621 |  | 33.500% |  | 8248 | 2991 | 33.500% | 1002 |  |  |  |  | 22241
| 利润 |  |  | 元 |  | 25930 | 7.42% | 1924 | 54906 |  | 7.42% |  | 4074 | 7372 | 7.42% | 547 |  |  |  |  | 10849
| 税金 |  |  | 元 |  | 31133 | 3% | 934 | 65900 |  | 3% |  | 1977 | 8867 | 3% | 266 |  |  |  |  | 5285
| 金额合计 |  |  | 元 |  |  |  | 32065 |  |  |  |  | 67892 |  |  | 9140 |  |  |  |  | 181487
编制: | [13 empty] | 复核:
表A.0.3-2 分 项 工 程 预 算 表
编制范围: 那良镇那楼村墩敬桥梁建设工程项目
分项编号: 205-1-m |  |  | 工程名称:桥台桩基础钢管 | [6 empty] | 单位:t |  | 数量:2.953 |  | 单价:7067.73 |  |  | 第 9 页 |  | 共 58 页 |  |  | 21-2 表
代号 | 工 程 项 目 |  |  |  |  | II.钢筋及检测钢管
| 工 程 细 目 |  |  |  |  | 灌注桩检测管
| 定 额 单 位 |  |  |  |  | 1t | [11 empty] | 合计
| 工 程 数 量 |  |  |  |  | 2.953
| 定 额 表 号 |  |  |  |  | 4～4～8～28
| 工、料、机名称 |  |  | 单位 | 单价(元) | 定额 | 数量 | 金额(元) | 定额 |  | 数量 |  | 金额(元) | 定额 | 数量 | 金额(元) |  | 数量 |  |  | 金额(元)
1001001 | 人工 |  |  | 工日 | 101.25 | 4.400 | 12.993 | 1316 | [9 empty] | 12.993 |  |  | 1316
2001022 | 20～22号铁丝 |  |  | kg | 6.00 | 1.300 | 3.839 | 23 | [9 empty] | 3.839 |  |  | 23
2003005 | 钢板 |  |  | t | 4212.40 | 0.001 | 0.003 | 12 | [9 empty] | 0.003 |  |  | 12
2003008 | 钢管 |  |  | t | 5047.40 | 1.068 | 3.154 | 15919 | [9 empty] | 3.154 |  |  | 15919
2009011 | 电焊条 |  |  | kg | 7.00 | 3.400 | 10.040 | 70 | [9 empty] | 10.040 |  |  | 70
7801001 | 其他材料费 |  |  | 元 | 1.00 | 38.200 | 112.805 | 113 | [9 empty] | 112.805 |  |  | 113
8015028 | 32kV·A以内交流电弧焊机 |  |  | 台班 | 177.48 | 1.020 | 3.012 | 535 | [9 empty] | 3.012 |  |  | 535
8099001 | 小型机具使用费 |  |  | 元 | 1.00 | 7.800 | 23.033 | 23 | [9 empty] | 23.033 |  |  | 23
9999001 | 基价 |  |  | 元 | 1.00 | 5194.000 | 15337.882 | 15338 | [9 empty] | 15337.882 |  |  | 15338
| 直接费 |  |  | 元 |  |  |  | 18011 | [12 empty] | 18011
| 措 施 费 | I |  | 元
|  | II |  | 元 |  | 15339 | 0.564% | 87 | [12 empty] | 87
| 企业管理费 |  |  | 元 |  | 15339 | 2.895% | 444 | [12 empty] | 444
| 规费 |  |  | 元 |  | 1621 | 33.500% | 543 | [12 empty] | 543
| 利润 |  |  | 元 |  | 15876 | 7.42% | 1178 | [12 empty] | 1178
| 税金 |  |  | 元 |  | 20267 | 3% | 608 | [12 empty] | 608
| 金额合计 |  |  | 元 |  |  |  | 20871 | [12 empty] | 20871
编制: | [13 empty] | 复核:
表A.0.3-2 分 项 工 程 预 算 表
编制范围: 那良镇那楼村墩敬桥梁建设工程项目
分项编号: 208-3-b |  |  | 工程名称:M10#浆砌片石锥坡及步阶(含砂砾层) | [6 empty] | 单位:m3 |  | 数量:66 |  | 单价:389.14 |  |  | 第 10 页 |  | 共 58 页 |  |  | 21-2 表
代号 | 工 程 项 目 |  |  |  |  | 石砌护坡 |  |  | 基础垫层 |  |  |  |  | 水泥砂浆勾缝及抹面
| 工 程 细 目 |  |  |  |  | 浆砌片石护坡（坡高10m以内） |  |  | 填砂砾（砂）基础垫层 |  |  |  |  | 水泥砂浆抹面2cm厚
| 定 额 单 位 |  |  |  |  | 10m3实体 |  |  | 10m3实体 |  |  |  |  | 100m2 |  |  |  | 合计
| 工 程 数 量 |  |  |  |  | 6.600 |  |  | 1.660 |  |  |  |  | 0.256
| 定 额 表 号 |  |  |  |  | 1～4～11～2 |  |  | 4～11～5～1 |  |  |  |  | 4～11～6～17
| 工、料、机名称 |  |  | 单位 | 单价(元) | 定额 | 数量 | 金额(元) | 定额 |  | 数量 |  | 金额(元) | 定额 | 数量 | 金额(元) |  | 数量 |  |  | 金额(元)
1001001 | 人工 |  |  | 工日 | 101.25 | 7.700 | 50.820 | 5146 | 2.900 |  | 4.814 |  | 487 | 2.900 | 0.742 | 75 |  | 56.376 |  |  | 5708
3005004 | 水 |  |  | m3 | 3.23 | 16.000 | 105.600 | 341 | [5 empty] | 15.000 | 3.840 | 12 |  | 109.440 |  |  | 353
5503005 | 中(粗)砂 |  |  | m3 | 123.60 | 4.060 | 26.796 | 3312 | [5 empty] | 2.780 | 0.712 | 88 |  | 27.508 |  |  | 3400
5503007 | 砂砾 |  |  | m3 | 86.60 |  |  |  | 12.750 |  | 21.165 |  | 1833 |  |  |  |  | 21.165 |  |  | 1833
5505005 | 片石 |  |  | m3 | 78.60 | 11.500 | 75.900 | 5966 | [9 empty] | 75.900 |  |  | 5966
5509001 | 32.5级水泥 |  |  | t | 417.40 | 1.003 | 6.620 | 2763 | [5 empty] | 0.837 | 0.214 | 89 |  | 6.834 |  |  | 2853
7801001 | 其他材料费 |  |  | 元 | 1.00 | 3.500 | 23.100 | 23 | [9 empty] | 23.100 |  |  | 23
8001045 | 1.0m3以内轮胎式装载机 |  |  | 台班 | 621.41 | 0.100 | 0.660 | 410 | [9 empty] | 0.660 |  |  | 410
8005010 | 400L以内灰浆搅拌机 |  |  | 台班 | 132.33 | 0.150 | 0.990 | 131 | [9 empty] | 0.990 |  |  | 131
9999001 | 基价 |  |  | 元 | 1.00 | 2334.000 | 15404.400 | 15404 | 902.000 |  | 1497.320 |  | 1497 | 849.000 | 217.344 | 217 |  | 17119.064 |  |  | 17119
| 直接费 |  |  | 元 |  |  |  | 18092 |  |  |  |  | 2320 |  |  | 265 |  |  |  |  | 20677
| 措 施 费 | I |  | 元 |  | 5924 | 0.753% | 45 | 512 |  | 0.753% |  | 4 | 79 | 0.753% | 1 |  |  |  |  | 50
|  | II |  | 元 |  | 15403 | 1.201% | 185 | 1498 |  | 1.201% |  | 18 | 218 | 1.201% | 3 |  |  |  |  | 206
| 企业管理费 |  |  | 元 |  | 15403 | 4.053% | 624 | 1498 |  | 4.053% |  | 61 | 218 | 4.053% | 9 |  |  |  |  | 694
| 规费 |  |  | 元 |  | 5313 | 33.500% | 1780 | 487 |  | 33.500% |  | 163 | 75 | 33.500% | 25 |  |  |  |  | 1968
| 利润 |  |  | 元 |  | 16253 | 7.42% | 1206 | 1577 |  | 7.42% |  | 117 | 229 | 7.42% | 17 |  |  |  |  | 1340
| 税金 |  |  | 元 |  | 21933 | 3% | 658 | 2667 |  | 3% |  | 80 | 333 | 3% | 10 |  |  |  |  | 748
| 金额合计 |  |  | 元 |  |  |  | 22590 |  |  |  |  | 2763 |  |  | 330 |  |  |  |  | 25683
编制: | [13 empty] | 复核:
表A.0.3-2 分 项 工 程 预 算 表
编制范围: 那良镇那楼村墩敬桥梁建设工程项目
分项编号: 209-2-b |  |  | 工程名称:预支构件底座厚300mmC25砼 | [6 empty] | 单位:m3 |  | 数量:75.9 |  | 单价:764.45 |  |  | 第 11 页 |  | 共 58 页 |  |  | 21-2 表
代号 | 工 程 项 目 |  |  |  |  | Ⅰ.预制
| 工 程 细 目 |  |  |  |  | 预制混凝土基础垫板
| 定 额 单 位 |  |  |  |  | 10m3 | [11 empty] | 合计
| 工 程 数 量 |  |  |  |  | 7.590
| 定 额 表 号 |  |  |  |  | 1～4～20～1 改
| 工、料、机名称 |  |  | 单位 | 单价(元) | 定额 | 数量 | 金额(元) | 定额 |  | 数量 |  | 金额(元) | 定额 | 数量 | 金额(元) |  | 数量 |  |  | 金额(元)
1001001 | 人工 |  |  | 工日 | 101.25 | 15.400 | 116.886 | 11835 | [9 empty] | 116.886 |  |  | 11835
1511008 | 普C25-32.5-2(商) |  |  | m3 | 433.00 | 10.100 | 76.659 | 33193 | [9 empty] | 76.659 |  |  | 33193
2003025 | 钢模板 |  |  | t | 6500.00 | 0.006 | 0.046 | 296 | [9 empty] | 0.046 |  |  | 296
3005004 | 水 |  |  | m3 | 3.23 | 16.000 | 121.440 | 392 | [9 empty] | 121.440 |  |  | 392
4003002 | 锯材 |  |  | m3 | 1050.00 | 0.040 | 0.304 | 319 | [9 empty] | 0.304 |  |  | 319
5503005 | 中(粗)砂 |  |  | m3 | 123.60 | 0.390 | 2.960 | 366 | [9 empty] | 2.960 |  |  | 366
5509001 | 32.5级水泥 |  |  | t | 417.40 | 0.112 | 0.850 | 355 | [9 empty] | 0.850 |  |  | 355
7801001 | 其他材料费 |  |  | 元 | 1.00 | 67.000 | 508.530 | 509 | [9 empty] | 508.530 |  |  | 509
8005002 | 250L以内强制式混凝土搅拌机 |  |  | 台班 | 171.75 | 0.280 | 2.125 | 365 | [9 empty] | 2.125 |  |  | 365
9999001 | 基价 |  |  | 元 | 1.00 | 5083.000 | 38579.970 | 38580 | [9 empty] | 38579.970 |  |  | 38580
| 直接费 |  |  | 元 |  |  |  | 47630 | [12 empty] | 47630
| 措 施 费 | I |  | 元 |  | 12801 | 1.730% | 221 | [12 empty] | 221
|  | II |  | 元 |  | 14862 | 2.729% | 406 | [12 empty] | 406
| 企业管理费 |  |  | 元 |  | 14862 | 7.070% | 1051 | [12 empty] | 1051
| 规费 |  |  | 元 |  | 12051 | 33.500% | 4037 | [12 empty] | 4037
| 利润 |  |  | 元 |  | 40256 | 7.42% | 2987 | [12 empty] | 2987
| 税金 |  |  | 元 |  | 56333 | 3% | 1690 | [12 empty] | 1690
| 金额合计 |  |  | 元 |  |  |  | 58022 | [12 empty] | 58022
编制: | [13 empty] | 复核:
表A.0.3-2 分 项 工 程 预 算 表
编制范围: 那良镇那楼村墩敬桥梁建设工程项目
分项编号: 209-5-b |  |  | 工程名称:C20砼裙墙及基础 | [6 empty] | 单位:m3 |  | 数量:73.1 |  | 单价:778.51 |  |  | 第 12 页 |  | 共 58 页 |  |  | 21-2 表
代号 | 工 程 项 目 |  |  |  |  | 现浇混凝土挡土墙
| 工 程 细 目 |  |  |  |  | 现浇混凝土挡土墙
| 定 额 单 位 |  |  |  |  | 10m3 | [11 empty] | 合计
| 工 程 数 量 |  |  |  |  | 7.310
| 定 额 表 号 |  |  |  |  | 1～4～19～2 改
| 工、料、机名称 |  |  | 单位 | 单价(元) | 定额 | 数量 | 金额(元) | 定额 |  | 数量 |  | 金额(元) | 定额 | 数量 | 金额(元) |  | 数量 |  |  | 金额(元)
1001001 | 人工 |  |  | 工日 | 101.25 | 13.500 | 98.685 | 9992 | [9 empty] | 98.685 |  |  | 9992
1511007 | 普C20-32.5-2(商) |  |  | m3 | 423.00 | 10.200 | 74.562 | 31540 | [9 empty] | 74.562 |  |  | 31540
2001021 | 8～12号铁丝 |  |  | kg | 6.00 | 2.100 | 15.351 | 92 | [9 empty] | 15.351 |  |  | 92
2003026 | 组合钢模板 |  |  | t | 6500.00 | 0.016 | 0.117 | 760 | [9 empty] | 0.117 |  |  | 760
2009028 | 铁件 |  |  | kg | 6.50 | 50.700 | 370.617 | 2409 | [9 empty] | 370.617 |  |  | 2409
3005004 | 水 |  |  | m3 | 3.23 | 10.000 | 73.100 | 236 | [9 empty] | 73.100 |  |  | 236
4003001 | 原木 |  |  | m3 | 846.00 | 0.040 | 0.292 | 247 | [9 empty] | 0.292 |  |  | 247
7801001 | 其他材料费 |  |  | 元 | 1.00 | 19.900 | 145.469 | 145 | [9 empty] | 145.469 |  |  | 145
8005002 | 250L以内强制式混凝土搅拌机 |  |  | 台班 | 171.75 | 0.310 | 2.266 | 389 | [9 empty] | 2.266 |  |  | 389
8009026 | 8t以内汽车式起重机 |  |  | 台班 | 727.70 | 0.230 | 1.681 | 1223 | [9 empty] | 1.681 |  |  | 1223
8099001 | 小型机具使用费 |  |  | 元 | 1.00 | 13.200 | 96.492 | 96 | [9 empty] | 96.492 |  |  | 96
9999001 | 基价 |  |  | 元 | 1.00 | 5078.000 | 37120.180 | 37120 | [9 empty] | 37120.180 |  |  | 37120
编制: | [13 empty] | 复核:
表A.0.3-2 分 项 工 程 预 算 表
编制范围: 那良镇那楼村墩敬桥梁建设工程项目
分项编号: 209-5-b |  |  | 工程名称:C20砼裙墙及基础 | [6 empty] | 单位:m3 |  | 数量:73.1 |  | 单价:778.51 |  |  | 第 13 页 |  | 共 58 页 |  |  | 21-2 表
代号 | 工 程 项 目 |  |  |  |  | 现浇混凝土挡土墙
| 工 程 细 目 |  |  |  |  | 现浇混凝土挡土墙
| 定 额 单 位 |  |  |  |  | 10m3 | [11 empty] | 合计
| 工 程 数 量 |  |  |  |  | 7.310
| 定 额 表 号 |  |  |  |  | 1～4～19～2 改
| 工、料、机名称 |  |  | 单位 | 单价(元) | 定额 | 数量 | 金额(元) | 定额 |  | 数量 |  | 金额(元) | 定额 | 数量 | 金额(元) |  | 数量 |  |  | 金额(元)
| 直接费 |  |  | 元 |  |  |  | 47131 | [12 empty] | 47131
| 措 施 费 | I |  | 元 |  | 12187 | 1.730% | 211 | [12 empty] | 211
|  | II |  | 元 |  | 15202 | 2.729% | 415 | [12 empty] | 415
| 企业管理费 |  |  | 元 |  | 15202 | 7.070% | 1075 | [12 empty] | 1075
| 规费 |  |  | 元 |  | 10561 | 33.500% | 3538 | [12 empty] | 3538
| 利润 |  |  | 元 |  | 38827 | 7.42% | 2881 | [12 empty] | 2881
| 税金 |  |  | 元 |  | 55267 | 3% | 1658 | [12 empty] | 1658
| 金额合计 |  |  | 元 |  |  |  | 56909 | [12 empty] | 56909
编制: | [13 empty] | 复核:
表A.0.3-2 分 项 工 程 预 算 表
编制范围: 那良镇那楼村墩敬桥梁建设工程项目
分项编号: 209-5-c |  |  | 工程名称:C20砼基础及墙身(桥台锥坡) | [6 empty] | 单位:m3 |  | 数量:68 |  | 单价:778.5 |  |  | 第 14 页 |  | 共 58 页 |  |  | 21-2 表
代号 | 工 程 项 目 |  |  |  |  | 现浇混凝土挡土墙
| 工 程 细 目 |  |  |  |  | 现浇混凝土挡土墙
| 定 额 单 位 |  |  |  |  | 10m3 | [11 empty] | 合计
| 工 程 数 量 |  |  |  |  | 6.800
| 定 额 表 号 |  |  |  |  | 1～4～19～2 改
| 工、料、机名称 |  |  | 单位 | 单价(元) | 定额 | 数量 | 金额(元) | 定额 |  | 数量 |  | 金额(元) | 定额 | 数量 | 金额(元) |  | 数量 |  |  | 金额(元)
1001001 | 人工 |  |  | 工日 | 101.25 | 13.500 | 91.800 | 9295 | [9 empty] | 91.800 |  |  | 9295
1511007 | 普C20-32.5-2(商) |  |  | m3 | 423.00 | 10.200 | 69.360 | 29339 | [9 empty] | 69.360 |  |  | 29339
2001021 | 8～12号铁丝 |  |  | kg | 6.00 | 2.100 | 14.280 | 86 | [9 empty] | 14.280 |  |  | 86
2003026 | 组合钢模板 |  |  | t | 6500.00 | 0.016 | 0.109 | 707 | [9 empty] | 0.109 |  |  | 707
2009028 | 铁件 |  |  | kg | 6.50 | 50.700 | 344.760 | 2241 | [9 empty] | 344.760 |  |  | 2241
3005004 | 水 |  |  | m3 | 3.23 | 10.000 | 68.000 | 220 | [9 empty] | 68.000 |  |  | 220
4003001 | 原木 |  |  | m3 | 846.00 | 0.040 | 0.272 | 230 | [9 empty] | 0.272 |  |  | 230
7801001 | 其他材料费 |  |  | 元 | 1.00 | 19.900 | 135.320 | 135 | [9 empty] | 135.320 |  |  | 135
8005002 | 250L以内强制式混凝土搅拌机 |  |  | 台班 | 171.75 | 0.310 | 2.108 | 362 | [9 empty] | 2.108 |  |  | 362
8009026 | 8t以内汽车式起重机 |  |  | 台班 | 727.70 | 0.230 | 1.564 | 1138 | [9 empty] | 1.564 |  |  | 1138
8099001 | 小型机具使用费 |  |  | 元 | 1.00 | 13.200 | 89.760 | 90 | [9 empty] | 89.760 |  |  | 90
9999001 | 基价 |  |  | 元 | 1.00 | 5078.000 | 34530.400 | 34530 | [9 empty] | 34530.400 |  |  | 34530
编制: | [13 empty] | 复核:
表A.0.3-2 分 项 工 程 预 算 表
编制范围: 那良镇那楼村墩敬桥梁建设工程项目
分项编号: 209-5-c |  |  | 工程名称:C20砼基础及墙身(桥台锥坡) | [6 empty] | 单位:m3 |  | 数量:68 |  | 单价:778.5 |  |  | 第 15 页 |  | 共 58 页 |  |  | 21-2 表
代号 | 工 程 项 目 |  |  |  |  | 现浇混凝土挡土墙
| 工 程 细 目 |  |  |  |  | 现浇混凝土挡土墙
| 定 额 单 位 |  |  |  |  | 10m3 | [11 empty] | 合计
| 工 程 数 量 |  |  |  |  | 6.800
| 定 额 表 号 |  |  |  |  | 1～4～19～2 改
| 工、料、机名称 |  |  | 单位 | 单价(元) | 定额 | 数量 | 金额(元) | 定额 |  | 数量 |  | 金额(元) | 定额 | 数量 | 金额(元) |  | 数量 |  |  | 金额(元)
| 直接费 |  |  | 元 |  |  |  | 43843 | [12 empty] | 43843
| 措 施 费 | I |  | 元 |  | 11337 | 1.730% | 196 | [12 empty] | 196
|  | II |  | 元 |  | 14142 | 2.729% | 386 | [12 empty] | 386
| 企业管理费 |  |  | 元 |  | 14142 | 7.070% | 1000 | [12 empty] | 1000
| 规费 |  |  | 元 |  | 9824 | 33.500% | 3291 | [12 empty] | 3291
| 利润 |  |  | 元 |  | 36119 | 7.42% | 2680 | [12 empty] | 2680
| 税金 |  |  | 元 |  | 51400 | 3% | 1542 | [12 empty] | 1542
| 金额合计 |  |  | 元 |  |  |  | 52938 | [12 empty] | 52938
编制: | [13 empty] | 复核:
表A.0.3-2 分 项 工 程 预 算 表
编制范围: 那良镇那楼村墩敬桥梁建设工程项目
分项编号: 213-1 |  |  | 工程名称:预应力钢绞线 | [6 empty] | 单位:m |  | 数量:758 |  | 单价:85.05 |  |  | 第 16 页 |  | 共 58 页 |  |  | 21-2 表
代号 | 工 程 项 目 |  |  |  |  | II.预应力钢绞线 |  |  | 塑料波纹管管道敷设
| 工 程 细 目 |  |  |  |  | 预应力钢绞线束长20m以内 3孔每t18.94束 |  |  | 高密度聚乙烯波纹管Φ50
| 定 额 单 位 |  |  |  |  | 1t |  |  | 1000m | [8 empty] | 合计
| 工 程 数 量 |  |  |  |  | 3.710 |  |  | 0.758
| 定 额 表 号 |  |  |  |  | 4～7～19～3 |  |  | 5～3～10～1 改
| 工、料、机名称 |  |  | 单位 | 单价(元) | 定额 | 数量 | 金额(元) | 定额 |  | 数量 |  | 金额(元) | 定额 | 数量 | 金额(元) |  | 数量 |  |  | 金额(元)
1001001 | 人工 |  |  | 工日 | 101.25 | 12.800 | 47.488 | 4808 | 8.800 |  | 6.670 |  | 675 |  |  |  |  | 54.158 |  |  | 5484
2001008 | 钢绞线 |  |  | t | 4168.00 | 1.040 | 3.858 | 16082 | [9 empty] | 3.858 |  |  | 16082
5001021-2 | 高密度聚乙烯波纹管Φ50 |  |  | m | 9.60 |  |  |  | 1010.000 |  | 765.580 |  | 7350 |  |  |  |  | 765.580 |  |  | 7350
5001035 | 塑料波纹管SBG-50Y |  |  | m | 4.27 | 291.000 | 1079.610 | 4610 | [9 empty] | 1079.610 |  |  | 4610
5003003 | 压浆料 |  |  | t | 1709.40 | 0.670 | 2.486 | 4249 | [9 empty] | 2.486 |  |  | 4249
6005005 | 钢绞线群锚(3孔) |  |  | 套 | 61.54 | 38.260 | 141.945 | 8735 | [9 empty] | 141.945 |  |  | 8735
7801001 | 其他材料费 |  |  | 元 | 1.00 | 80.900 | 300.139 | 300 | 193.800 |  | 146.900 |  | 147 |  |  |  |  | 447.039 |  |  | 447
8005079 | 智能张拉系统 |  |  | 台班 | 632.50 | 2.270 | 8.422 | 5327 | [9 empty] | 8.422 |  |  | 5327
8005084 | 智能压浆系统 |  |  | 台班 | 687.12 | 0.070 | 0.260 | 178 | [9 empty] | 0.260 |  |  | 178
8099001 | 小型机具使用费 |  |  | 元 | 1.00 | 154.300 | 572.453 | 572 | [9 empty] | 572.453 |  |  | 572
9999001 | 基价 |  |  | 元 | 1.00 | 12823.000 | 47573.330 | 47573 | 15542.000 |  | 11780.836 |  | 11781 |  |  |  |  | 59354.166 |  |  | 59354
| 直接费 |  |  | 元 |  |  |  | 44862 |  |  |  |  | 8171 | [7 empty] | 53033
| 措 施 费 | I |  | 元 |  |  |  |  | 709 |  | 0.753% |  | 5 | [7 empty] | 5
|  | II |  | 元 |  | 47572 | 0.564% | 268 | 11781 |  | 1.201% |  | 141 | [7 empty] | 409
| 企业管理费 |  |  | 元 |  | 47572 | 2.895% | 1377 | 11781 |  | 4.053% |  | 477 | [7 empty] | 1854
| 规费 |  |  | 元 |  | 7445 | 33.500% | 2494 | 675 |  | 33.500% |  | 226 | [7 empty] | 2720
| 利润 |  |  | 元 |  | 49218 | 7.42% | 3652 | 12399 |  | 7.42% |  | 920 | [7 empty] | 4572
| 税金 |  |  | 元 |  | 52667 | 3% | 1580 | 9933 |  | 3% |  | 298 | [7 empty] | 1878
| 金额合计 |  |  | 元 |  |  |  | 54233 |  |  |  |  | 10238 | [7 empty] | 64471
编制: | [13 empty] | 复核:
表A.0.3-2 分 项 工 程 预 算 表
编制范围: 那良镇那楼村墩敬桥梁建设工程项目
分项编号: 304-1-b |  |  | 工程名称:厚18cm5%水泥稳定碎石基层 | [6 empty] | 单位:m2 |  | 数量:21.111 |  | 单价:42.49 |  |  | 第 17 页 |  | 共 58 页 |  |  | 21-2 表
代号 | 工 程 项 目 |  |  |  |  | II.稳定土拌和机拌和
| 工 程 细 目 |  |  |  |  | 机拌厚18cm碎石水泥(95:5)
| 定 额 单 位 |  |  |  |  | 1000m2 | [11 empty] | 合计
| 工 程 数 量 |  |  |  |  | 0.021
| 定 额 表 号 |  |  |  |  | 2～1～2～23 改
| 工、料、机名称 |  |  | 单位 | 单价(元) | 定额 | 数量 | 金额(元) | 定额 |  | 数量 |  | 金额(元) | 定额 | 数量 | 金额(元) |  | 数量 |  |  | 金额(元)
1001001 | 人工 |  |  | 工日 | 101.25 | 8.700 | 0.184 | 19 | [9 empty] | 0.184 |  |  | 19
5505016 | 碎石 |  |  | m3 | 98.60 | 264.410 | 5.579 | 550 | [9 empty] | 5.579 |  |  | 550
5509001 | 32.5级水泥 |  |  | t | 417.40 | 20.109 | 0.424 | 177 | [9 empty] | 0.424 |  |  | 177
7801001 | 其他材料费 |  |  | 元 | 1.00 | 301.000 | 6.351 | 6 | [9 empty] | 6.351 |  |  | 6
8001058 | 120kW以内自行式平地机 |  |  | 台班 | 1247.94 | 0.300 | 0.006 | 8 | [9 empty] | 0.006 |  |  | 8
8001081 | 12～15t光轮压路机 |  |  | 台班 | 615.26 | 0.250 | 0.005 | 3 | [9 empty] | 0.005 |  |  | 3
8001083 | 18～21t光轮压路机 |  |  | 台班 | 797.03 | 0.800 | 0.017 | 13 | [9 empty] | 0.017 |  |  | 13
8003005 | 235kW以内稳定土拌和机 |  |  | 台班 | 2126.61 | 0.220 | 0.005 | 10 | [9 empty] | 0.005 |  |  | 10
8007043 | 10000L以内洒水汽车 |  |  | 台班 | 1144.43 | 0.240 | 0.005 | 6 | [9 empty] | 0.005 |  |  | 6
9999001 | 基价 |  |  | 元 | 1.00 | 29251.000 | 617.196 | 617 | [9 empty] | 617.196 |  |  | 617
| 直接费 |  |  | 元 |  |  |  | 793 | [12 empty] | 793
| 措 施 费 | I |  | 元 |  | 58 | 1.093% | 1 | [12 empty] | 1
|  | II |  | 元 |  | 617 | 0.818% | 5 | [12 empty] | 5
| 企业管理费 |  |  | 元 |  | 617 | 2.831% | 17 | [12 empty] | 17
| 规费 |  |  | 元 |  | 24 | 33.500% | 8 | [12 empty] | 8
| 利润 |  |  | 元 |  | 633 | 7.42% | 47 | [12 empty] | 47
| 税金 |  |  | 元 |  | 867 | 3% | 26 | [12 empty] | 26
| 金额合计 |  |  | 元 |  |  |  | 897 | [12 empty] | 897
编制: | [13 empty] | 复核:
表A.0.3-2 分 项 工 程 预 算 表
编制范围: 那良镇那楼村墩敬桥梁建设工程项目
分项编号: 403-1-a |  |  | 工程名称:光圆钢筋(HPB300) | [6 empty] | 单位:kg |  | 数量:3218.8 |  | 单价:5.07 |  |  | 第 18 页 |  | 共 58 页 |  |  | 21-2 表
代号 | 工 程 项 目 |  |  |  |  | 钢筋混凝土桩板式挡土墙
| 工 程 细 目 |  |  |  |  | 混凝土桩（柱）钢筋
| 定 额 单 位 |  |  |  |  | 1t | [11 empty] | 合计
| 工 程 数 量 |  |  |  |  | 3.219
| 定 额 表 号 |  |  |  |  | 1～4～23～3 改
| 工、料、机名称 |  |  | 单位 | 单价(元) | 定额 | 数量 | 金额(元) | 定额 |  | 数量 |  | 金额(元) | 定额 | 数量 | 金额(元) |  | 数量 |  |  | 金额(元)
1001001 | 人工 |  |  | 工日 | 101.25 | 4.400 | 14.163 | 1434 | [9 empty] | 14.163 |  |  | 1434
2001001-2 | HPB300钢筋10以内 |  |  | t | 3622.40 | 1.025 | 3.299 | 11951 | [9 empty] | 3.299 |  |  | 11951
2001022 | 20～22号铁丝 |  |  | kg | 6.00 | 4.000 | 12.875 | 77 | [9 empty] | 12.875 |  |  | 77
2009011 | 电焊条 |  |  | kg | 7.00 | 5.400 | 17.382 | 122 | [9 empty] | 17.382 |  |  | 122
7801001 | 其他材料费 |  |  | 元 | 1.00 | 0.300 | 0.966 | 1 | [9 empty] | 0.966 |  |  | 1
8009080 | 30kN以内单筒慢动电动卷扬机 |  |  | 台班 | 148.27 | 0.100 | 0.322 | 48 | [9 empty] | 0.322 |  |  | 48
8015028 | 32kV·A以内交流电弧焊机 |  |  | 台班 | 177.48 | 0.350 | 1.127 | 200 | [9 empty] | 1.127 |  |  | 200
8099001 | 小型机具使用费 |  |  | 元 | 1.00 | 11.100 | 35.729 | 36 | [9 empty] | 35.729 |  |  | 36
9999001 | 基价 |  |  | 元 | 1.00 | 4026.000 | 12958.889 | 12959 | [9 empty] | 12958.889 |  |  | 12959
| 直接费 |  |  | 元 |  |  |  | 13868 | [12 empty] | 13868
| 措 施 费 | I |  | 元
|  | II |  | 元 |  | 12958 | 0.564% | 73 | [12 empty] | 73
| 企业管理费 |  |  | 元 |  | 12958 | 2.895% | 375 | [12 empty] | 375
| 规费 |  |  | 元 |  | 1582 | 33.500% | 530 | [12 empty] | 530
| 利润 |  |  | 元 |  | 13410 | 7.42% | 995 | [12 empty] | 995
| 税金 |  |  | 元 |  | 15833 | 3% | 475 | [12 empty] | 475
| 金额合计 |  |  | 元 |  |  |  | 16316 | [12 empty] | 16316
编制: | [13 empty] | 复核:
表A.0.3-2 分 项 工 程 预 算 表
编制范围: 那良镇那楼村墩敬桥梁建设工程项目
分项编号: 403-1-b |  |  | 工程名称:带肋钢筋(HRB400) | [6 empty] | 单位:kg |  | 数量:17145.4 |  | 单价:4.9 |  |  | 第 19 页 |  | 共 58 页 |  |  | 21-2 表
代号 | 工 程 项 目 |  |  |  |  | 钢筋混凝土桩板式挡土墙
| 工 程 细 目 |  |  |  |  | 混凝土桩（柱）钢筋
| 定 额 单 位 |  |  |  |  | 1t | [11 empty] | 合计
| 工 程 数 量 |  |  |  |  | 17.145
| 定 额 表 号 |  |  |  |  | 1～4～23～3 改
| 工、料、机名称 |  |  | 单位 | 单价(元) | 定额 | 数量 | 金额(元) | 定额 |  | 数量 |  | 金额(元) | 定额 | 数量 | 金额(元) |  | 数量 |  |  | 金额(元)
1001001 | 人工 |  |  | 工日 | 101.25 | 4.400 | 75.440 | 7638 | [9 empty] | 75.440 |  |  | 7638
2001002-2 | HRB400钢筋10以上 |  |  | t | 3472.40 | 1.025 | 17.574 | 61024 | [9 empty] | 17.574 |  |  | 61024
2001022 | 20～22号铁丝 |  |  | kg | 6.00 | 4.000 | 68.582 | 411 | [9 empty] | 68.582 |  |  | 411
2009011 | 电焊条 |  |  | kg | 7.00 | 5.400 | 92.585 | 648 | [9 empty] | 92.585 |  |  | 648
7801001 | 其他材料费 |  |  | 元 | 1.00 | 0.300 | 5.144 | 5 | [9 empty] | 5.144 |  |  | 5
8009080 | 30kN以内单筒慢动电动卷扬机 |  |  | 台班 | 148.27 | 0.100 | 1.715 | 254 | [9 empty] | 1.715 |  |  | 254
8015028 | 32kV·A以内交流电弧焊机 |  |  | 台班 | 177.48 | 0.350 | 6.001 | 1065 | [9 empty] | 6.001 |  |  | 1065
8099001 | 小型机具使用费 |  |  | 元 | 1.00 | 11.100 | 190.314 | 190 | [9 empty] | 190.314 |  |  | 190
9999001 | 基价 |  |  | 元 | 1.00 | 3938.000 | 67518.585 | 67519 | [9 empty] | 67518.585 |  |  | 67519
| 直接费 |  |  | 元 |  |  |  | 71237 | [12 empty] | 71237
| 措 施 费 | I |  | 元
|  | II |  | 元 |  | 67520 | 0.564% | 381 | [12 empty] | 381
| 企业管理费 |  |  | 元 |  | 67520 | 2.895% | 1955 | [12 empty] | 1955
| 规费 |  |  | 元 |  | 8418 | 33.500% | 2820 | [12 empty] | 2820
| 利润 |  |  | 元 |  | 69852 | 7.42% | 5183 | [12 empty] | 5183
| 税金 |  |  | 元 |  | 81567 | 3% | 2447 | [12 empty] | 2447
| 金额合计 |  |  | 元 |  |  |  | 84023 | [12 empty] | 84023
编制: | [13 empty] | 复核:
表A.0.3-2 分 项 工 程 预 算 表
编制范围: 那良镇那楼村墩敬桥梁建设工程项目
分项编号: 403-2-a |  |  | 工程名称:光圆钢筋(HPB300) | [6 empty] | 单位:kg |  | 数量:3347.2 |  | 单价:5.46 |  |  | 第 20 页 |  | 共 58 页 |  |  | 21-2 表
代号 | 工 程 项 目 |  |  |  |  | II.钢筋 |  |  | II.钢筋
| 工 程 细 目 |  |  |  |  | 现场加工盖梁钢筋 |  |  | 现场加工桥（涵）墩帽及拱座钢筋
| 定 额 单 位 |  |  |  |  | 1t |  |  | 1t | [8 empty] | 合计
| 工 程 数 量 |  |  |  |  | 2.478 |  |  | 0.869
| 定 额 表 号 |  |  |  |  | 4～6～4～9 改 |  |  | 4～6～3～6 改
| 工、料、机名称 |  |  | 单位 | 单价(元) | 定额 | 数量 | 金额(元) | 定额 |  | 数量 |  | 金额(元) | 定额 | 数量 | 金额(元) |  | 数量 |  |  | 金额(元)
1001001 | 人工 |  |  | 工日 | 101.25 | 6.600 | 16.356 | 1656 | 6.400 |  | 5.562 |  | 563 |  |  |  |  | 21.918 |  |  | 2219
2001001-2 | HPB300钢筋10以内 |  |  | t | 3622.40 | 1.025 | 2.540 | 9201 | 1.025 |  | 0.891 |  | 3227 |  |  |  |  | 3.431 |  |  | 12428
2001022 | 20～22号铁丝 |  |  | kg | 6.00 | 3.000 | 7.435 | 45 | 2.860 |  | 2.485 |  | 15 |  |  |  |  | 9.920 |  |  | 60
2009011 | 电焊条 |  |  | kg | 7.00 | 3.200 | 7.930 | 56 | 2.230 |  | 1.938 |  | 14 |  |  |  |  | 9.868 |  |  | 69
8009081 | 50kN以内单筒慢动电动卷扬机 |  |  | 台班 | 166.18 | 0.500 | 1.239 | 206 | [9 empty] | 1.239 |  |  | 206
8015028 | 32kV·A以内交流电弧焊机 |  |  | 台班 | 177.48 | 0.500 | 1.239 | 220 | 0.320 |  | 0.278 |  | 49 |  |  |  |  | 1.517 |  |  | 269
8099001 | 小型机具使用费 |  |  | 元 | 1.00 | 18.100 | 44.855 | 45 | 18.800 |  | 16.337 |  | 16 |  |  |  |  | 61.192 |  |  | 61
9999001 | 基价 |  |  | 元 | 1.00 | 4347.000 | 10772.735 | 10773 | 4201.000 |  | 3650.669 |  | 3651 |  |  |  |  | 14423.404 |  |  | 14423
| 直接费 |  |  | 元 |  |  |  | 11429 |  |  |  |  | 3884 | [7 empty] | 15313
| 措 施 费 | I |  | 元
|  | II |  | 元 |  | 10773 | 0.564% | 61 | 3651 |  | 0.564% |  | 21 | [7 empty] | 82
| 企业管理费 |  |  | 元 |  | 10773 | 2.895% | 312 | 3651 |  | 2.895% |  | 106 | [7 empty] | 418
| 规费 |  |  | 元 |  | 1907 | 33.500% | 639 | 591 |  | 33.500% |  | 198 | [7 empty] | 837
| 利润 |  |  | 元 |  | 11146 | 7.42% | 827 | 3774 |  | 7.42% |  | 280 | [7 empty] | 1107
| 税金 |  |  | 元 |  | 13267 | 3% | 398 | 4500 |  | 3% |  | 135 | [7 empty] | 533
| 金额合计 |  |  | 元 |  |  |  | 13666 |  |  |  |  | 4624 | [7 empty] | 18290
编制: | [13 empty] | 复核:
表A.0.3-2 分 项 工 程 预 算 表
编制范围: 那良镇那楼村墩敬桥梁建设工程项目
分项编号: 403-2-b |  |  | 工程名称:带肋钢筋(HRB400) | [6 empty] | 单位:kg |  | 数量:14199 |  | 单价:5.52 |  |  | 第 21 页 |  | 共 58 页 |  |  | 21-2 表
代号 | 工 程 项 目 |  |  |  |  | II.钢筋 |  |  | II.钢筋 |  |  |  |  | II.钢筋 |  |  |  | II.钢筋
| 工 程 细 目 |  |  |  |  | 现场加工盖梁钢筋HRB400钢筋10以内 |  |  | 现场加工盖梁钢筋HRB400钢筋10以上 |  |  |  |  | 现场加工系梁钢筋HRB400钢筋10以上 |  |  |  | 现场加工耳背墙钢筋HRB400钢筋10以上
| 定 额 单 位 |  |  |  |  | 1t |  |  | 1t |  |  |  |  | 1t |  |  |  | 1t
| 工 程 数 量 |  |  |  |  | 0.961 |  |  | 6.357 |  |  |  |  | 1.336 |  |  |  | 1.484
| 定 额 表 号 |  |  |  |  | 4～6～4～9 改 |  |  | 4～6～4～9 改 |  |  |  |  | 4～6～4～10 改 |  |  |  | 4～6～4～11 改
| 工、料、机名称 |  |  | 单位 | 单价(元) | 定额 | 数量 | 金额(元) | 定额 |  | 数量 |  | 金额(元) | 定额 | 数量 | 金额(元) |  | 定额 |  | 数量 |  |  | 金额(元)
1001001 | 人工 |  |  | 工日 | 101.25 | 6.600 | 6.343 | 642 | 6.600 |  | 41.954 |  | 4248 | 5.900 | 7.885 | 798 |  | 6.300 |  | 9.352 |  |  | 947
2001002-2 | HRB400钢筋10以上 |  |  | t | 3472.40 |  |  |  | 1.025 |  | 6.516 |  | 22624 | 1.025 | 1.370 | 4757 |  | 1.025 |  | 1.522 |  |  | 5283
2001002-3 | HRB400钢筋10以内 |  |  | t | 3722.40 | 1.025 | 0.985 | 3667
2001022 | 20～22号铁丝 |  |  | kg | 6.00 | 3.000 | 2.883 | 17 | 3.000 |  | 19.070 |  | 114 | 2.300 | 3.074 | 18 |  | 2.300 |  | 3.414 |  |  | 20
2003005 | 钢板 |  |  | t | 4212.40
2009011 | 电焊条 |  |  | kg | 7.00 | 3.200 | 3.075 | 22 | 3.200 |  | 20.341 |  | 142 | 2.900 | 3.876 | 27 |  | 1.050 |  | 1.559 |  |  | 11
7801001 | 其他材料费 |  |  | 元 | 1.00
8009081 | 50kN以内单筒慢动电动卷扬机 |  |  | 台班 | 166.18 | 0.500 | 0.481 | 80 | 0.500 |  | 3.178 |  | 528 | 0.300 | 0.401 | 67
8015028 | 32kV·A以内交流电弧焊机 |  |  | 台班 | 177.48 | 0.500 | 0.481 | 85 | 0.500 |  | 3.178 |  | 564 | 0.400 | 0.535 | 95 |  | 0.210 |  | 0.312 |  |  | 55
8099001 | 小型机具使用费 |  |  | 元 | 1.00 | 18.100 | 17.394 | 17 | 18.100 |  | 115.054 |  | 115 | 16.500 | 22.051 | 22 |  | 16.700 |  | 24.789 |  |  | 25
9999001 | 基价 |  |  | 元 | 1.00 | 4260.000 | 4093.860 | 4094 | 4260.000 |  | 27079.116 |  | 27079 | 4126.000 | 5513.986 | 5514 |  | 4071.000 |  | 6042.992 |  |  | 6043
| 直接费 |  |  | 元 |  |  |  | 4530 |  |  |  |  | 28336 |  |  | 5784 | [6 empty] | 6342
| 措 施 费 | I |  | 元
|  | II |  | 元 |  | 4094 | 0.564% | 23 | 27076 |  | 0.564% |  | 153 | 5514 | 0.564% | 31 |  | 6043 |  | 0.564% |  |  | 34
| 企业管理费 |  |  | 元 |  | 4094 | 2.895% | 119 | 27076 |  | 2.895% |  | 784 | 5514 | 2.895% | 160 |  | 6043 |  | 2.895% |  |  | 175
| 规费 |  |  | 元 |  | 740 | 33.500% | 248 | 4893 |  | 33.500% |  | 1639 | 893 | 33.500% | 299 |  | 979 |  | 33.500% |  |  | 328
| 利润 |  |  | 元 |  | 4232 | 7.42% | 314 | 28019 |  | 7.42% |  | 2079 | 5701 | 7.42% | 423 |  | 6253 |  | 7.42% |  |  | 464
| 税金 |  |  | 元 |  | 5233 | 3% | 157 | 33000 |  | 3% |  | 990 | 6700 | 3% | 201 |  | 7333 |  | 3% |  |  | 220
| 金额合计 |  |  | 元 |  |  |  | 5391 |  |  |  |  | 33981 |  |  | 6898 | [6 empty] | 7563
编制: | [13 empty] | 复核:
表A.0.3-2 分 项 工 程 预 算 表
编制范围: 那良镇那楼村墩敬桥梁建设工程项目
分项编号: 403-2-b |  |  | 工程名称:带肋钢筋(HRB400) | [6 empty] | 单位:kg |  | 数量:14199 |  | 单价:5.52 |  |  | 第 22 页 |  | 共 58 页 |  |  | 21-2 表
代号 | 工 程 项 目 |  |  |  |  | II.钢筋
| 工 程 细 目 |  |  |  |  | 现场加工墩梁固结钢筋HRB400钢筋10以上
| 定 额 单 位 |  |  |  |  | 1t | [11 empty] | 合计
| 工 程 数 量 |  |  |  |  | 4.091
| 定 额 表 号 |  |  |  |  | 4～6～4～12 改
| 工、料、机名称 |  |  | 单位 | 单价(元) | 定额 | 数量 | 金额(元) | 定额 |  | 数量 |  | 金额(元) | 定额 | 数量 | 金额(元) |  | 数量 |  |  | 金额(元)
1001001 | 人工 |  |  | 工日 | 101.25 | 5.300 | 21.680 | 2195 | [9 empty] | 87.214 |  |  | 8830
2001002-2 | HRB400钢筋10以上 |  |  | t | 3472.40 | 1.025 | 4.193 | 14559 | [9 empty] | 13.601 |  |  | 47224
2001002-3 | HRB400钢筋10以内 |  |  | t | 3722.40 | [12 empty] | 0.985 |  |  | 3667
2001022 | 20～22号铁丝 |  |  | kg | 6.00 | 0.640 | 2.618 | 16 | [9 empty] | 31.059 |  |  | 186
2003005 | 钢板 |  |  | t | 4212.40 | 0.134 | 0.548 | 2309 | [9 empty] | 0.548 |  |  | 2309
2009011 | 电焊条 |  |  | kg | 7.00 | 4.380 | 17.917 | 125 | [9 empty] | 46.768 |  |  | 327
7801001 | 其他材料费 |  |  | 元 | 1.00 | 15.400 | 62.995 | 63 | [9 empty] | 62.995 |  |  | 63
8009081 | 50kN以内单筒慢动电动卷扬机 |  |  | 台班 | 166.18 | 0.450 | 1.841 | 306 | [9 empty] | 5.901 |  |  | 981
8015028 | 32kV·A以内交流电弧焊机 |  |  | 台班 | 177.48 | 1.470 | 6.013 | 1067 | [9 empty] | 10.519 |  |  | 1867
8099001 | 小型机具使用费 |  |  | 元 | 1.00 | 19.300 | 78.949 | 79 | [9 empty] | 258.237 |  |  | 258
9999001 | 基价 |  |  | 元 | 1.00 | 4779.000 | 19548.977 | 19549 | [9 empty] | 62278.931 |  |  | 62279
| 直接费 |  |  | 元 |  |  |  | 20719 | [12 empty] | 65711
| 措 施 费 | I |  | 元
|  | II |  | 元 |  | 19548 | 0.564% | 110 | [12 empty] | 351
| 企业管理费 |  |  | 元 |  | 19548 | 2.895% | 566 | [12 empty] | 1804
| 规费 |  |  | 元 |  | 2991 | 33.500% | 1002 | [12 empty] | 3516
| 利润 |  |  | 元 |  | 20229 | 7.42% | 1501 | [12 empty] | 4781
| 税金 |  |  | 元 |  | 23900 | 3% | 717 | [12 empty] | 2285
| 金额合计 |  |  | 元 |  |  |  | 24615 | [12 empty] | 78448
编制: | [13 empty] | 复核:
表A.0.3-2 分 项 工 程 预 算 表
编制范围: 那良镇那楼村墩敬桥梁建设工程项目
分项编号: 403-3-a |  |  | 工程名称:光圆钢筋(HPB300) | [6 empty] | 单位:kg |  | 数量:1431 |  | 单价:5.53 |  |  | 第 23 页 |  | 共 58 页 |  |  | 21-2 表
代号 | 工 程 项 目 |  |  |  |  | 预制、安装预应力箱梁 |  |  | 预制、安装预应力箱梁 |  |  |  |  | I.模数式伸缩缝
| 工 程 细 目 |  |  |  |  | 现场加工预制安装预应力箱梁钢筋 |  |  | 现场加工预制安装预应力箱梁钢筋 |  |  |  |  | 预留槽钢筋
| 定 额 单 位 |  |  |  |  | 1t |  |  | 1t |  |  |  |  | 1t |  |  |  | 合计
| 工 程 数 量 |  |  |  |  | 0.702 |  |  | 0.449 |  |  |  |  | 0.280
| 定 额 表 号 |  |  |  |  | 4～7～15～3 改 |  |  | 4～7～15～3 改 |  |  |  |  | 4～11～7～6 改
| 工、料、机名称 |  |  | 单位 | 单价(元) | 定额 | 数量 | 金额(元) | 定额 |  | 数量 |  | 金额(元) | 定额 | 数量 | 金额(元) |  | 数量 |  |  | 金额(元)
1001001 | 人工 |  |  | 工日 | 101.25 | 6.300 | 4.423 | 448 | 6.300 |  | 2.829 |  | 286 | 9.500 | 2.660 | 269 |  | 9.912 |  |  | 1004
2001001-2 | HPB300钢筋10以内 |  |  | t | 3622.40 | 1.025 | 0.720 | 2606 | [5 empty] | 1.025 | 0.287 | 1040 |  | 1.007 |  |  | 3646
2001001-3 | HPB300钢筋10以上 |  |  | t | 3372.40 |  |  |  | 1.025 |  | 0.460 |  | 1552 |  |  |  |  | 0.460 |  |  | 1552
2001022 | 20～22号铁丝 |  |  | kg | 6.00 | 3.250 | 2.282 | 14 | 3.250 |  | 1.459 |  | 9 | 4.100 | 1.148 | 7 |  | 4.889 |  |  | 29
2009011 | 电焊条 |  |  | kg | 7.00 | 3.420 | 2.401 | 17 | 3.420 |  | 1.536 |  | 11 | 4.300 | 1.204 | 8 |  | 5.141 |  |  | 36
8009080 | 30kN以内单筒慢动电动卷扬机 |  |  | 台班 | 148.27 | 0.190 | 0.133 | 20 | 0.190 |  | 0.085 |  | 13 |  |  |  |  | 0.218 |  |  | 32
8015028 | 32kV·A以内交流电弧焊机 |  |  | 台班 | 177.48 | 0.670 | 0.470 | 83 | 0.670 |  | 0.301 |  | 53 | 0.840 | 0.235 | 42 |  | 1.006 |  |  | 179
8015047 | 75kV·A以内交流对焊机 |  |  | 台班 | 263.61 | 0.190 | 0.133 | 35 | 0.190 |  | 0.085 |  | 22 |  |  |  |  | 0.218 |  |  | 58
8015048 | 100kV·A以内交流对焊机 |  |  | 台班 | 358.71 | 0.090 | 0.063 | 23 | 0.090 |  | 0.040 |  | 14 |  |  |  |  | 0.103 |  |  | 37
8099001 | 小型机具使用费 |  |  | 元 | 1.00 | 16.200 | 11.372 | 11 | 16.200 |  | 7.274 |  | 7 | 19.400 | 5.432 | 5 |  | 24.078 |  |  | 24
9999001 | 基价 |  |  | 元 | 1.00 | 4375.000 | 3071.250 | 3071 | 4375.000 |  | 1964.375 |  | 1964 | 4645.000 | 1300.600 | 1301 |  | 6336.225 |  |  | 6336
| 直接费 |  |  | 元 |  |  |  | 3257 |  |  |  |  | 1968 |  |  | 1371 |  |  |  |  | 6596
| 措 施 费 | I |  | 元
|  | II |  | 元 |  | 3071 | 0.564% | 17 | 1965 |  | 0.564% |  | 11 | 1301 | 0.564% | 7 |  |  |  |  | 35
| 企业管理费 |  |  | 元 |  | 3071 | 2.895% | 89 | 1965 |  | 2.895% |  | 57 | 1301 | 2.895% | 38 |  |  |  |  | 184
| 规费 |  |  | 元 |  | 528 | 33.500% | 177 | 337 |  | 33.500% |  | 113 | 293 | 33.500% | 98 |  |  |  |  | 388
| 利润 |  |  | 元 |  | 3181 | 7.42% | 236 | 2035 |  | 7.42% |  | 151 | 1348 | 7.42% | 100 |  |  |  |  | 487
| 税金 |  |  | 元 |  | 3767 | 3% | 113 | 2300 |  | 3% |  | 69 | 1600 | 3% | 48 |  |  |  |  | 230
| 金额合计 |  |  | 元 |  |  |  | 3889 |  |  |  |  | 2369 |  |  | 1662 |  |  |  |  | 7920
编制: | [13 empty] | 复核:
表A.0.3-2 分 项 工 程 预 算 表
编制范围: 那良镇那楼村墩敬桥梁建设工程项目
分项编号: 403-3-b |  |  | 工程名称:带肋钢筋(HRB400) | [6 empty] | 单位:kg |  | 数量:25560 |  | 单价:5.48 |  |  | 第 24 页 |  | 共 58 页 |  |  | 21-2 表
代号 | 工 程 项 目 |  |  |  |  | 预制、安装预应力箱梁 |  |  | 预制、安装预应力箱梁 |  |  |  |  | I.模数式伸缩缝
| 工 程 细 目 |  |  |  |  | 现场加工预制安装预应力箱梁钢筋 |  |  | 现场加工预制安装预应力箱梁钢筋 |  |  |  |  | 预留槽钢筋
| 定 额 单 位 |  |  |  |  | 1t |  |  | 1t |  |  |  |  | 1t |  |  |  | 合计
| 工 程 数 量 |  |  |  |  | 8.319 |  |  | 15.731 |  |  |  |  | 1.511
| 定 额 表 号 |  |  |  |  | 4～7～15～3 改 |  |  | 4～7～15～3 改 |  |  |  |  | 4～11～7～6 改
| 工、料、机名称 |  |  | 单位 | 单价(元) | 定额 | 数量 | 金额(元) | 定额 |  | 数量 |  | 金额(元) | 定额 | 数量 | 金额(元) |  | 数量 |  |  | 金额(元)
1001001 | 人工 |  |  | 工日 | 101.25 | 6.300 | 52.407 | 5306 | 6.300 |  | 99.102 |  | 10034 | 9.500 | 14.355 | 1453 |  | 165.864 |  |  | 16794
2001002-2 | HRB400钢筋10以上 |  |  | t | 3472.40 |  |  |  | 1.025 |  | 16.124 |  | 55988 | 1.025 | 1.549 | 5378 |  | 17.673 |  |  | 61366
2001002-3 | HRB400钢筋10以内 |  |  | t | 3722.40 | 1.025 | 8.526 | 31739 | [9 empty] | 8.526 |  |  | 31739
2001022 | 20～22号铁丝 |  |  | kg | 6.00 | 3.250 | 27.035 | 162 | 3.250 |  | 51.124 |  | 307 | 4.100 | 6.195 | 37 |  | 84.354 |  |  | 506
2009011 | 电焊条 |  |  | kg | 7.00 | 3.420 | 28.449 | 199 | 3.420 |  | 53.798 |  | 377 | 4.300 | 6.497 | 45 |  | 88.744 |  |  | 621
8009080 | 30kN以内单筒慢动电动卷扬机 |  |  | 台班 | 148.27 | 0.190 | 1.581 | 234 | 0.190 |  | 2.989 |  | 443 |  |  |  |  | 4.570 |  |  | 677
8015028 | 32kV·A以内交流电弧焊机 |  |  | 台班 | 177.48 | 0.670 | 5.573 | 989 | 0.670 |  | 10.539 |  | 1871 | 0.840 | 1.269 | 225 |  | 17.381 |  |  | 3085
8015047 | 75kV·A以内交流对焊机 |  |  | 台班 | 263.61 | 0.190 | 1.581 | 417 | 0.190 |  | 2.989 |  | 788 |  |  |  |  | 4.570 |  |  | 1205
8015048 | 100kV·A以内交流对焊机 |  |  | 台班 | 358.71 | 0.090 | 0.749 | 269 | 0.090 |  | 1.416 |  | 508 |  |  |  |  | 2.165 |  |  | 776
8099001 | 小型机具使用费 |  |  | 元 | 1.00 | 16.200 | 134.760 | 135 | 16.200 |  | 254.834 |  | 255 | 19.400 | 29.313 | 29 |  | 418.907 |  |  | 419
9999001 | 基价 |  |  | 元 | 1.00 | 4288.000 | 35669.728 | 35670 | 4288.000 |  | 67452.384 |  | 67452 | 4557.000 | 6885.627 | 6886 |  | 110007.739 |  |  | 110008
| 直接费 |  |  | 元 |  |  |  | 39449 |  |  |  |  | 70569 |  |  | 7169 |  |  |  |  | 117187
| 措 施 费 | I |  | 元
|  | II |  | 元 |  | 35667 | 0.564% | 201 | 67448 |  | 0.564% |  | 380 | 6886 | 0.564% | 39 |  |  |  |  | 620
| 企业管理费 |  |  | 元 |  | 35667 | 2.895% | 1033 | 67448 |  | 2.895% |  | 1953 | 6886 | 2.895% | 199 |  |  |  |  | 3185
| 规费 |  |  | 元 |  | 6266 | 33.500% | 2099 | 11851 |  | 33.500% |  | 3970 | 1582 | 33.500% | 530 |  |  |  |  | 6599
| 利润 |  |  | 元 |  | 36900 | 7.42% | 2738 | 69784 |  | 7.42% |  | 5178 | 7129 | 7.42% | 529 |  |  |  |  | 8445
| 税金 |  |  | 元 |  | 45533 | 3% | 1366 | 82067 |  | 3% |  | 2462 | 8467 | 3% | 254 |  |  |  |  | 4082
| 金额合计 |  |  | 元 |  |  |  | 46886 |  |  |  |  | 84512 |  |  | 8720 |  |  |  |  | 140118
编制: | [13 empty] | 复核:
表A.0.3-2 分 项 工 程 预 算 表
编制范围: 那良镇那楼村墩敬桥梁建设工程项目
分项编号: 403-4-b |  |  | 工程名称:带肋钢筋(HRB400) | [6 empty] | 单位:kg |  | 数量:15044.8 |  | 单价:5.46 |  |  | 第 25 页 |  | 共 58 页 |  |  | 21-2 表
代号 | 工 程 项 目 |  |  |  |  | II.行车道铺装钢筋 |  |  | II.行车道铺装钢筋 |  |  |  |  | II.现浇钢筋混凝土防撞护栏 |  |  |  | 现浇混凝土桥头搭板
| 工 程 细 目 |  |  |  |  | 水泥及防水混凝土钢筋（直径8mm以上） |  |  | 水泥及防水混凝土钢筋（直径8mm以上） |  |  |  |  | 现浇钢筋混凝土墙式护栏墙体钢筋 |  |  |  | 现场加工桥头搭板钢筋
| 定 额 单 位 |  |  |  |  | 1t |  |  | 1t |  |  |  |  | 1t |  |  |  | 1t
| 工 程 数 量 |  |  |  |  | 4.921 |  |  | 1.257 |  |  |  |  | 6.515 |  |  |  | 2.351
| 定 额 表 号 |  |  |  |  | 4～6～13～8 改 |  |  | 4～6～13～8 改 |  |  |  |  | 5～1～1～6 改 |  |  |  | 4～6～14～3 改
| 工、料、机名称 |  |  | 单位 | 单价(元) | 定额 | 数量 | 金额(元) | 定额 |  | 数量 |  | 金额(元) | 定额 | 数量 | 金额(元) |  | 定额 |  | 数量 |  |  | 金额(元)
1001001 | 人工 |  |  | 工日 | 101.25 | 7.100 | 34.942 | 3538 | 7.100 |  | 8.928 |  | 904 | 8.800 | 57.336 | 5805 |  | 6.300 |  | 14.809 |  |  | 1499
2001002-2 | HRB400钢筋10以上 |  |  | t | 3472.40 |  |  |  | 1.025 |  | 1.289 |  | 4475 | 1.025 | 6.678 | 23190 |  | 1.025 |  | 2.409 |  |  | 8366
2001002-3 | HRB400钢筋10以内 |  |  | t | 3722.40 | 1.025 | 5.044 | 18777
2001022 | 20～22号铁丝 |  |  | kg | 6.00 | 2.550 | 12.550 | 75 | 2.550 |  | 3.206 |  | 19 | 5.100 | 33.229 | 199 |  | 0.950 |  | 2.233 |  |  | 13
2009011 | 电焊条 |  |  | kg | 7.00 | 5.410 | 26.625 | 186 | 5.410 |  | 6.803 |  | 48 |  |  |  |  | 1.340 |  | 3.150 |  |  | 22
8015028 | 32kV·A以内交流电弧焊机 |  |  | 台班 | 177.48 | 0.940 | 4.626 | 821 | 0.940 |  | 1.182 |  | 210 |  |  |  |  | 0.230 |  | 0.541 |  |  | 96
8099001 | 小型机具使用费 |  |  | 元 | 1.00 | 18.000 | 88.585 | 89 | 18.000 |  | 22.633 |  | 23 | 10.700 | 69.715 | 70 |  | 20.900 |  | 49.128 |  |  | 49
9999001 | 基价 |  |  | 元 | 1.00 | 4318.000 | 21250.605 | 21251 | 4318.000 |  | 5429.453 |  | 5429 | 4299.000 | 28009.705 | 28010 |  | 4074.000 |  | 9576.344 |  |  | 9576
| 直接费 |  |  | 元 |  |  |  | 23487 |  |  |  |  | 5678 |  |  | 29264 | [6 empty] | 10046
| 措 施 费 | I |  | 元
|  | II |  | 元 |  | 21251 | 0.564% | 120 | 5429 |  | 0.564% |  | 31 | 28013 | 0.564% | 158 |  | 9577 |  | 0.564% |  |  | 54
| 企业管理费 |  |  | 元 |  | 21251 | 2.895% | 615 | 5429 |  | 2.895% |  | 157 | 28013 | 2.895% | 811 |  | 9577 |  | 2.895% |  |  | 277
| 规费 |  |  | 元 |  | 4006 | 33.500% | 1342 | 1024 |  | 33.500% |  | 343 | 5806 | 33.500% | 1945 |  | 1555 |  | 33.500% |  |  | 521
| 利润 |  |  | 元 |  | 21981 | 7.42% | 1631 | 5620 |  | 7.42% |  | 417 | 28976 | 7.42% | 2150 |  | 9906 |  | 7.42% |  |  | 735
| 税金 |  |  | 元 |  | 27200 | 3% | 816 | 6633 |  | 3% |  | 199 | 34333 | 3% | 1030 |  | 11633 |  | 3% |  |  | 349
| 金额合计 |  |  | 元 |  |  |  | 28011 |  |  |  |  | 6825 |  |  | 35358 | [6 empty] | 11982
编制: | [13 empty] | 复核:
表A.0.3-2 分 项 工 程 预 算 表
编制范围: 那良镇那楼村墩敬桥梁建设工程项目
分项编号: 403-4-b |  |  | 工程名称:带肋钢筋(HRB400) | [6 empty] | 单位:kg |  | 数量:15044.8 |  | 单价:5.46 |  |  | 第 26 页 |  | 共 58 页 |  |  | 21-2 表
代号 | 工 程 项 目
工 程 细 目
| 定 额 单 位 | [16 empty] | 合计
工 程 数 量
定 额 表 号
| 工、料、机名称 |  |  | 单位 | 单价(元) | 定额 | 数量 | 金额(元) | 定额 |  | 数量 |  | 金额(元) | 定额 | 数量 | 金额(元) |  | 数量 |  |  | 金额(元)
1001001 | 人工 |  |  | 工日 | 101.25 | [12 empty] | 116.015 |  |  | 11746
2001002-2 | HRB400钢筋10以上 |  |  | t | 3472.40 | [12 empty] | 10.376 |  |  | 36031
2001002-3 | HRB400钢筋10以内 |  |  | t | 3722.40 | [12 empty] | 5.044 |  |  | 18777
2001022 | 20～22号铁丝 |  |  | kg | 6.00 | [12 empty] | 51.218 |  |  | 307
2009011 | 电焊条 |  |  | kg | 7.00 | [12 empty] | 36.578 |  |  | 256
8015028 | 32kV·A以内交流电弧焊机 |  |  | 台班 | 177.48 | [12 empty] | 6.349 |  |  | 1127
8099001 | 小型机具使用费 |  |  | 元 | 1.00 | [12 empty] | 230.061 |  |  | 230
9999001 | 基价 |  |  | 元 | 1.00 | [12 empty] | 64266.107 |  |  | 64266
| 直接费 |  |  | 元 | [16 empty] | 68475
| 措 施 费 | I |  | 元
|  | II |  | 元 | [16 empty] | 363
| 企业管理费 |  |  | 元 | [16 empty] | 1860
| 规费 |  |  | 元 | [16 empty] | 4151
| 利润 |  |  | 元 | [16 empty] | 4933
| 税金 |  |  | 元 | [16 empty] | 2394
| 金额合计 |  |  | 元 | [16 empty] | 82176
编制: | [13 empty] | 复核:
表A.0.3-2 分 项 工 程 预 算 表
编制范围: 那良镇那楼村墩敬桥梁建设工程项目
分项编号: 403-4-c |  |  | 工程名称:护栏、支座(钢板、不锈钢板) | [6 empty] | 单位:kg |  | 数量:2204.2 |  | 单价:8.14 |  |  | 第 27 页 |  | 共 58 页 |  |  | 21-2 表
代号 | 工 程 项 目
| 工 程 细 目 |  |  |  |  | 不锈钢板 |  |  | 钢板
| 定 额 单 位 |  |  |  |  | kg |  |  | kg | [8 empty] | 合计
| 工 程 数 量 |  |  |  |  | 1048.900 |  |  | 1155.300
定 额 表 号
| 工、料、机名称 |  |  | 单位 | 单价(元) | 定额 | 数量 | 金额(元) | 定额 |  | 数量 |  | 金额(元) | 定额 | 数量 | 金额(元) |  | 数量 |  |  | 金额(元)
9999001 | 基价 |  |  | 元 | 1.00 | 13.000 | 13635.700 | 13636 | 3.730 |  | 4309.269 |  | 4309 |  |  |  |  | 17944.969 |  |  | 17945
| 直接费 |  |  | 元 |  |  |  | 13636 |  |  |  |  | 4309 | [7 empty] | 17945
| 措 施 费 | I |  | 元
|  | II |  | 元
| 企业管理费 |  |  | 元
| 规费 |  |  | 元
| 利润 |  |  | 元 |  |  | 7.42% |  |  |  | 7.42%
| 税金 |  |  | 元 |  |  | 3% |  |  |  | 3%
| 金额合计 |  |  | 元 |  |  |  | 13636 |  |  |  |  | 4309 | [7 empty] | 17945
编制: | [13 empty] | 复核:
表A.0.3-2 分 项 工 程 预 算 表
编制范围: 那良镇那楼村墩敬桥梁建设工程项目
分项编号: 404-1-a |  |  | 工程名称:开挖基坑 | [6 empty] | 单位:m3 |  | 数量:72 |  | 单价:15.07 |  |  | 第 28 页 |  | 共 58 页 |  |  | 21-2 表
代号 | 工 程 项 目 |  |  |  |  | 开挖沟槽
| 工 程 细 目 |  |  |  |  | 机械开挖土方
| 定 额 单 位 |  |  |  |  | 1000m3天然密实方 | [11 empty] | 合计
| 工 程 数 量 |  |  |  |  | 0.072
| 定 额 表 号 |  |  |  |  | 1～3～1～3
| 工、料、机名称 |  |  | 单位 | 单价(元) | 定额 | 数量 | 金额(元) | 定额 |  | 数量 |  | 金额(元) | 定额 | 数量 | 金额(元) |  | 数量 |  |  | 金额(元)
1001001 | 人工 |  |  | 工日 | 101.25 | 67.100 | 4.831 | 489 | [9 empty] | 4.831 |  |  | 489
8001025 | 0.6m3以内履带式液压单斗挖掘机 |  |  | 台班 | 853.47 | 4.560 | 0.328 | 280 | [9 empty] | 0.328 |  |  | 280
9999001 | 基价 |  |  | 元 | 1.00 | 10927.000 | 786.744 | 787 | [9 empty] | 786.744 |  |  | 787
| 直接费 |  |  | 元 |  |  |  | 769 | [12 empty] | 769
| 措 施 费 | I |  | 元 |  | 786 | 1.114% | 9 | [12 empty] | 9
|  | II |  | 元 |  | 786 | 0.521% | 4 | [12 empty] | 4
| 企业管理费 |  |  | 元 |  | 786 | 3.018% | 24 | [12 empty] | 24
| 规费 |  |  | 元 |  | 555 | 33.500% | 186 | [12 empty] | 186
| 利润 |  |  | 元 |  | 822 | 7.42% | 61 | [12 empty] | 61
| 税金 |  |  | 元 |  | 1067 | 3% | 32 | [12 empty] | 32
| 金额合计 |  |  | 元 |  |  |  | 1085 | [12 empty] | 1085
编制: | [13 empty] | 复核:
表A.0.3-2 分 项 工 程 预 算 表
编制范围: 那良镇那楼村墩敬桥梁建设工程项目
分项编号: 404-1-b |  |  | 工程名称:开挖基坑土方(锥坡) | [6 empty] | 单位:m3 |  | 数量:249 |  | 单价:15.06 |  |  | 第 29 页 |  | 共 58 页 |  |  | 21-2 表
代号 | 工 程 项 目 |  |  |  |  | 开挖沟槽
| 工 程 细 目 |  |  |  |  | 机械开挖土方
| 定 额 单 位 |  |  |  |  | 1000m3天然密实方 | [11 empty] | 合计
| 工 程 数 量 |  |  |  |  | 0.249
| 定 额 表 号 |  |  |  |  | 1～3～1～3
| 工、料、机名称 |  |  | 单位 | 单价(元) | 定额 | 数量 | 金额(元) | 定额 |  | 数量 |  | 金额(元) | 定额 | 数量 | 金额(元) |  | 数量 |  |  | 金额(元)
1001001 | 人工 |  |  | 工日 | 101.25 | 67.100 | 16.708 | 1692 | [9 empty] | 16.708 |  |  | 1692
8001025 | 0.6m3以内履带式液压单斗挖掘机 |  |  | 台班 | 853.47 | 4.560 | 1.135 | 969 | [9 empty] | 1.135 |  |  | 969
9999001 | 基价 |  |  | 元 | 1.00 | 10927.000 | 2720.823 | 2721 | [9 empty] | 2720.823 |  |  | 2721
| 直接费 |  |  | 元 |  |  |  | 2661 | [12 empty] | 2661
| 措 施 费 | I |  | 元 |  | 2721 | 1.114% | 30 | [12 empty] | 30
|  | II |  | 元 |  | 2721 | 0.521% | 14 | [12 empty] | 14
| 企业管理费 |  |  | 元 |  | 2721 | 3.018% | 82 | [12 empty] | 82
| 规费 |  |  | 元 |  | 1922 | 33.500% | 644 | [12 empty] | 644
| 利润 |  |  | 元 |  | 2844 | 7.42% | 211 | [12 empty] | 211
| 税金 |  |  | 元 |  | 3633 | 3% | 109 | [12 empty] | 109
| 金额合计 |  |  | 元 |  |  |  | 3751 | [12 empty] | 3751
编制: | [13 empty] | 复核:
表A.0.3-2 分 项 工 程 预 算 表
编制范围: 那良镇那楼村墩敬桥梁建设工程项目
分项编号: 404-2 |  |  | 工程名称:筑岛填土 | [6 empty] | 单位:m3 |  | 数量:518 |  | 单价:10.32 |  |  | 第 30 页 |  | 共 58 页 |  |  | 21-2 表
代号 | 工 程 项 目 |  |  |  |  | 筑岛填心
| 工 程 细 目 |  |  |  |  | 机械筑岛填土
| 定 额 单 位 |  |  |  |  | 100m3筑岛实体 | [11 empty] | 合计
| 工 程 数 量 |  |  |  |  | 5.180
| 定 额 表 号 |  |  |  |  | 4～2～5～3
| 工、料、机名称 |  |  | 单位 | 单价(元) | 定额 | 数量 | 金额(元) | 定额 |  | 数量 |  | 金额(元) | 定额 | 数量 | 金额(元) |  | 数量 |  |  | 金额(元)
1001001 | 人工 |  |  | 工日 | 101.25 | 4.300 | 22.274 | 2255 | [9 empty] | 22.274 |  |  | 2255
8001002 | 75kW以内履带式推土机 |  |  | 台班 | 919.77 | 0.310 | 1.606 | 1477 | [9 empty] | 1.606 |  |  | 1477
9999001 | 基价 |  |  | 元 | 1.00 | 731.000 | 3786.580 | 3787 | [9 empty] | 3786.580 |  |  | 3787
| 直接费 |  |  | 元 |  |  |  | 3732 | [12 empty] | 3732
| 措 施 费 | I |  | 元 |  | 3787 | 0.883% | 33 | [12 empty] | 33
|  | II |  | 元 |  | 3787 | 1.537% | 58 | [12 empty] | 58
| 企业管理费 |  |  | 元 |  | 3787 | 5.271% | 200 | [12 empty] | 200
| 规费 |  |  | 元 |  | 2579 | 33.500% | 864 | [12 empty] | 864
| 利润 |  |  | 元 |  | 4084 | 7.42% | 303 | [12 empty] | 303
| 税金 |  |  | 元 |  | 5200 | 3% | 156 | [12 empty] | 156
| 金额合计 |  |  | 元 |  |  |  | 5346 | [12 empty] | 5346
编制: | [13 empty] | 复核:
表A.0.3-2 分 项 工 程 预 算 表
编制范围: 那良镇那楼村墩敬桥梁建设工程项目
分项编号: 404-3-a |  |  | 工程名称:回填砂性土(锥坡) | [6 empty] | 单位:m3 |  | 数量:113 |  | 单价:37.78 |  |  | 第 31 页 |  | 共 58 页 |  |  | 21-2 表
代号 | 工 程 项 目 |  |  |  |  | 开挖沟槽 |  |  | 自卸汽车运土、石方 |  |  |  |  | 夯实填土
| 工 程 细 目 |  |  |  |  | 机械开挖土方 |  |  | 12t以内自卸汽车运土3km |  |  |  |  | 夯土机夯实填土
| 定 额 单 位 |  |  |  |  | 1000m3天然密实方 |  |  | 1000m3天然密实方 |  |  |  |  | 1000m3压实方 |  |  |  | 合计
| 工 程 数 量 |  |  |  |  | 0.130 |  |  | 0.130 |  |  |  |  | 0.113
| 定 额 表 号 |  |  |  |  | 1～3～1～3 |  |  | 1～1～11～7 改 |  |  |  |  | 1～1～7～2
| 工、料、机名称 |  |  | 单位 | 单价(元) | 定额 | 数量 | 金额(元) | 定额 |  | 数量 |  | 金额(元) | 定额 | 数量 | 金额(元) |  | 数量 |  |  | 金额(元)
1001001 | 人工 |  |  | 工日 | 101.25 | 67.100 | 8.723 | 883 | [5 empty] | 48.800 | 5.514 | 558 |  | 14.237 |  |  | 1442
8001025 | 0.6m3以内履带式液压单斗挖掘机 |  |  | 台班 | 853.47 | 4.560 | 0.593 | 506 | [9 empty] | 0.593 |  |  | 506
8001095 | 蛙式夯土机 |  |  | 台班 | 29.53 | [8 empty] | 70.420 | 7.957 | 235 |  | 7.957 |  |  | 235
8007016 | 12t以内自卸汽车 |  |  | 台班 | 888.44 |  |  |  | 8.840 |  | 1.149 |  | 1021 |  |  |  |  | 1.149 |  |  | 1021
9999001 | 基价 |  |  | 元 | 1.00 | 10927.000 | 1420.510 | 1421 | 7439.000 |  | 967.070 |  | 967 | 7291.000 | 823.883 | 824 |  | 3211.463 |  |  | 3211
| 直接费 |  |  | 元 |  |  |  | 1389 |  |  |  |  | 1021 |  |  | 793 |  |  |  |  | 3203
| 措 施 费 | I |  | 元 |  | 1420 | 1.114% | 16 | 967 |  | 1.136% |  | 11 | 824 | 1.114% | 9 |  |  |  |  | 36
|  | II |  | 元 |  | 1420 | 0.521% | 7 | 967 |  | 0.154% |  | 1 | 824 | 0.521% | 4 |  |  |  |  | 12
| 企业管理费 |  |  | 元 |  | 1420 | 3.018% | 43 | 967 |  | 1.638% |  | 16 | 824 | 3.018% | 25 |  |  |  |  | 84
| 规费 |  |  | 元 |  | 1003 | 33.500% | 336 | 116 |  | 33.500% |  | 39 | 558 | 33.500% | 187 |  |  |  |  | 562
| 利润 |  |  | 元 |  | 1482 | 7.42% | 110 | 997 |  | 7.42% |  | 74 | 863 | 7.42% | 64 |  |  |  |  | 248
| 税金 |  |  | 元 |  | 1900 | 3% | 57 | 1167 |  | 3% |  | 35 | 1067 | 3% | 32 |  |  |  |  | 124
| 金额合计 |  |  | 元 |  |  |  | 1958 |  |  |  |  | 1197 |  |  | 1114 |  |  |  |  | 4269
编制: | [13 empty] | 复核:
表A.0.3-2 分 项 工 程 预 算 表
编制范围: 那良镇那楼村墩敬桥梁建设工程项目
分项编号: 404-3-b |  |  | 工程名称:台背回填砂砾 | [6 empty] | 单位:m3 |  | 数量:647 |  | 单价:126.37 |  |  | 第 32 页 |  | 共 58 页 |  |  | 21-2 表
代号 | 工 程 项 目 |  |  |  |  | 路基、中央分隔带盲沟
| 工 程 细 目 |  |  |  |  | 回填砂砾
| 定 额 单 位 |  |  |  |  | 100m3 | [11 empty] | 合计
| 工 程 数 量 |  |  |  |  | 6.470
| 定 额 表 号 |  |  |  |  | 1～3～2～3 改
| 工、料、机名称 |  |  | 单位 | 单价(元) | 定额 | 数量 | 金额(元) | 定额 |  | 数量 |  | 金额(元) | 定额 | 数量 | 金额(元) |  | 数量 |  |  | 金额(元)
1001001 | 人工 |  |  | 工日 | 101.25 | 8.500 | 54.995 | 5568 | [9 empty] | 54.995 |  |  | 5568
5505016-3 | 砂砾 |  |  | m3 | 86.60 | 110.000 | 711.700 | 61633 | [9 empty] | 711.700 |  |  | 61633
8001047 | 2.0m3以内轮胎式装载机 |  |  | 台班 | 1058.60 | 0.310 | 2.006 | 2123 | [9 empty] | 2.006 |  |  | 2123
9999001 | 基价 |  |  | 元 | 1.00 | 9539.000 | 61717.330 | 61717 | [9 empty] | 61717.330 |  |  | 61717
| 直接费 |  |  | 元 |  |  |  | 69324 | [12 empty] | 69324
| 措 施 费 | I |  | 元 |  | 7822 | 0.753% | 59 | [12 empty] | 59
|  | II |  | 元 |  | 61719 | 1.201% | 741 | [12 empty] | 741
| 企业管理费 |  |  | 元 |  | 61719 | 4.053% | 2501 | [12 empty] | 2501
| 规费 |  |  | 元 |  | 5770 | 33.500% | 1933 | [12 empty] | 1933
| 利润 |  |  | 元 |  | 65013 | 7.42% | 4824 | [12 empty] | 4824
| 税金 |  |  | 元 |  | 79367 | 3% | 2381 | [12 empty] | 2381
| 金额合计 |  |  | 元 |  |  |  | 81763 | [12 empty] | 81763
编制: | [13 empty] | 复核:
表A.0.3-2 分 项 工 程 预 算 表
编制范围: 那良镇那楼村墩敬桥梁建设工程项目
分项编号: 410-1-a |  |  | 工程名称:C30砼桥台桩、桥墩桩基础 | [6 empty] | 单位:m3 |  | 数量:245.9 |  | 单价:772.42 |  |  | 第 33 页 |  | 共 58 页 |  |  | 21-2 表
代号 | 工 程 项 目 |  |  |  |  | I.混凝土
| 工 程 细 目 |  |  |  |  | 冲击成孔输送泵混凝土
| 定 额 单 位 |  |  |  |  | 10m3实体 | [11 empty] | 合计
| 工 程 数 量 |  |  |  |  | 24.590
| 定 额 表 号 |  |  |  |  | 4～4～8～6 改
| 工、料、机名称 |  |  | 单位 | 单价(元) | 定额 | 数量 | 金额(元) | 定额 |  | 数量 |  | 金额(元) | 定额 | 数量 | 金额(元) |  | 数量 |  |  | 金额(元)
1001001 | 人工 |  |  | 工日 | 101.25 | 7.492 | 184.228 | 18653 | [9 empty] | 184.228 |  |  | 18653
1511009 | 普C30-32.5-2(商) |  |  | m3 | 443.00 | 12.950 | 318.441 | 141069 | [9 empty] | 318.441 |  |  | 141069
3005004 | 水 |  |  | m3 | 3.23 | 27.000 | 663.930 | 2144 | [9 empty] | 663.930 |  |  | 2144
7801001 | 其他材料费 |  |  | 元 | 1.00 | 2.200 | 54.098 | 54 | [9 empty] | 54.098 |  |  | 54
7901001 | 设备摊销费 |  |  | 元 | 1.00 | 55.500 | 1364.745 | 1365 | [9 empty] | 1364.745 |  |  | 1365
8005051 | 60m3/h以内混凝土输送泵 |  |  | 台班 | 1247.83 | 0.076 | 1.869 | 2332 | [9 empty] | 1.869 |  |  | 2332
9999001 | 基价 |  |  | 元 | 1.00 | 5163.000 | 126958.170 | 126958 | [9 empty] | 126958.170 |  |  | 126958
| 直接费 |  |  | 元 |  |  |  | 165617 | [12 empty] | 165617
| 措 施 费 | I |  | 元 |  | 21935 | 1.730% | 379 | [12 empty] | 379
|  | II |  | 元 |  | 25160 | 2.729% | 687 | [12 empty] | 687
| 企业管理费 |  |  | 元 |  | 25160 | 7.070% | 1779 | [12 empty] | 1779
| 规费 |  |  | 元 |  | 18842 | 33.500% | 6312 | [12 empty] | 6312
| 利润 |  |  | 元 |  | 129798 | 7.42% | 9631 | [12 empty] | 9631
| 税金 |  |  | 元 |  | 184400 | 3% | 5532 | [12 empty] | 5532
| 金额合计 |  |  | 元 |  |  |  | 189937 | [12 empty] | 189937
编制: | [13 empty] | 复核:
表A.0.3-2 分 项 工 程 预 算 表
编制范围: 那良镇那楼村墩敬桥梁建设工程项目
分项编号: 410-2-a |  |  | 工程名称:现浇C35砼桥台盖梁(含挡块、垫石) | [6 empty] | 单位:m3 |  | 数量:58.2 |  | 单价:1080.64 |  |  | 第 34 页 |  | 共 58 页 |  |  | 21-2 表
代号 | 工 程 项 目 |  |  |  |  | I.混凝土
| 工 程 细 目 |  |  |  |  | 盖梁非泵送
| 定 额 单 位 |  |  |  |  | 10m3实体 | [11 empty] | 合计
| 工 程 数 量 |  |  |  |  | 5.820
| 定 额 表 号 |  |  |  |  | 4～6～4～1 改
| 工、料、机名称 |  |  | 单位 | 单价(元) | 定额 | 数量 | 金额(元) | 定额 |  | 数量 |  | 金额(元) | 定额 | 数量 | 金额(元) |  | 数量 |  |  | 金额(元)
1001001 | 人工 |  |  | 工日 | 101.25 | 12.300 | 71.586 | 7248 | [9 empty] | 71.586 |  |  | 7248
1511011 | 普C35-32.5-2(商) |  |  | m3 | 468.00 | 10.200 | 59.364 | 27782 | [9 empty] | 59.364 |  |  | 27782
2003004 | 型钢 |  |  | t | 3712.40 | 0.100 | 0.582 | 2161 | [9 empty] | 0.582 |  |  | 2161
2003025 | 钢模板 |  |  | t | 6500.00 | 0.200 | 1.164 | 7566 | [9 empty] | 1.164 |  |  | 7566
2009013 | 螺栓 |  |  | kg | 6.50 | 0.100 | 0.582 | 4 | [9 empty] | 0.582 |  |  | 4
2009028 | 铁件 |  |  | kg | 6.50 | 30.900 | 179.838 | 1169 | [9 empty] | 179.838 |  |  | 1169
3005004 | 水 |  |  | m3 | 3.23 | 12.000 | 69.840 | 226 | [9 empty] | 69.840 |  |  | 226
7801001 | 其他材料费 |  |  | 元 | 1.00 | 109.800 | 639.036 | 639 | [9 empty] | 639.036 |  |  | 639
8009030 | 25t以内汽车式起重机 |  |  | 台班 | 1381.94 | 0.700 | 4.074 | 5630 | [9 empty] | 4.074 |  |  | 5630
8099001 | 小型机具使用费 |  |  | 元 | 1.00 | 11.400 | 66.348 | 66 | [9 empty] | 66.348 |  |  | 66
9999001 | 基价 |  |  | 元 | 1.00 | 7375.000 | 42922.500 | 42922 | [9 empty] | 42922.500 |  |  | 42922
| 直接费 |  |  | 元 |  |  |  | 52490 | [12 empty] | 52490
| 措 施 费 | I |  | 元 |  | 13199 | 1.730% | 228 | [12 empty] | 228
|  | II |  | 元 |  | 23154 | 2.729% | 632 | [12 empty] | 632
| 企业管理费 |  |  | 元 |  | 23154 | 7.070% | 1637 | [12 empty] | 1637
| 规费 |  |  | 元 |  | 8072 | 33.500% | 2704 | [12 empty] | 2704
| 利润 |  |  | 元 |  | 45418 | 7.42% | 3370 | [12 empty] | 3370
| 税金 |  |  | 元 |  | 61067 | 3% | 1832 | [12 empty] | 1832
| 金额合计 |  |  | 元 |  |  |  | 62893 | [12 empty] | 62893
编制: | [13 empty] | 复核:
表A.0.3-2 分 项 工 程 预 算 表
编制范围: 那良镇那楼村墩敬桥梁建设工程项目
分项编号: 410-2-b |  |  | 工程名称:现浇C35砼耳墙 | [6 empty] | 单位:m3 |  | 数量:11.9 |  | 单价:1092.1 |  |  | 第 35 页 |  | 共 58 页 |  |  | 21-2 表
代号 | 工 程 项 目 |  |  |  |  | I.混凝土
| 工 程 细 目 |  |  |  |  | 耳背墙混凝土
| 定 额 单 位 |  |  |  |  | 10m3实体 | [11 empty] | 合计
| 工 程 数 量 |  |  |  |  | 1.190
| 定 额 表 号 |  |  |  |  | 4～6～4～7 改
| 工、料、机名称 |  |  | 单位 | 单价(元) | 定额 | 数量 | 金额(元) | 定额 |  | 数量 |  | 金额(元) | 定额 | 数量 | 金额(元) |  | 数量 |  |  | 金额(元)
1001001 | 人工 |  |  | 工日 | 101.25 | 17.700 | 21.063 | 2133 | [9 empty] | 21.063 |  |  | 2133
1511011 | 普C35-32.5-2(商) |  |  | m3 | 468.00 | 10.200 | 12.138 | 5681 | [9 empty] | 12.138 |  |  | 5681
2003025 | 钢模板 |  |  | t | 6500.00 | 0.086 | 0.102 | 665 | [9 empty] | 0.102 |  |  | 665
2009013 | 螺栓 |  |  | kg | 6.50 | 9.520 | 11.329 | 74 | [9 empty] | 11.329 |  |  | 74
2009028 | 铁件 |  |  | kg | 6.50 | 5.620 | 6.688 | 43 | [9 empty] | 6.688 |  |  | 43
3005004 | 水 |  |  | m3 | 3.23 | 12.000 | 14.280 | 46 | [9 empty] | 14.280 |  |  | 46
7801001 | 其他材料费 |  |  | 元 | 1.00 | 84.800 | 100.912 | 101 | [9 empty] | 100.912 |  |  | 101
8009030 | 25t以内汽车式起重机 |  |  | 台班 | 1381.94 | 1.100 | 1.309 | 1809 | [9 empty] | 1.309 |  |  | 1809
8099001 | 小型机具使用费 |  |  | 元 | 1.00 | 15.700 | 18.683 | 19 | [9 empty] | 18.683 |  |  | 19
9999001 | 基价 |  |  | 元 | 1.00 | 7461.000 | 8878.590 | 8879 | [9 empty] | 8878.590 |  |  | 8879
| 直接费 |  |  | 元 |  |  |  | 10571 | [12 empty] | 10571
| 措 施 费 | I |  | 元 |  | 4033 | 1.730% | 70 | [12 empty] | 70
|  | II |  | 元 |  | 4837 | 2.729% | 132 | [12 empty] | 132
| 企业管理费 |  |  | 元 |  | 4837 | 7.070% | 342 | [12 empty] | 342
| 规费 |  |  | 元 |  | 2397 | 33.500% | 803 | [12 empty] | 803
| 利润 |  |  | 元 |  | 9420 | 7.42% | 699 | [12 empty] | 699
| 税金 |  |  | 元 |  | 12633 | 3% | 379 | [12 empty] | 379
| 金额合计 |  |  | 元 |  |  |  | 12996 | [12 empty] | 12996
编制: | [13 empty] | 复核:
表A.0.3-2 分 项 工 程 预 算 表
编制范围: 那良镇那楼村墩敬桥梁建设工程项目
分项编号: 410-2-c |  |  | 工程名称:现浇C30砼系梁、墩柱 | [6 empty] | 单位:m3 |  | 数量:50.7 |  | 单价:899.96 |  |  | 第 36 页 |  | 共 58 页 |  |  | 21-2 表
代号 | 工 程 项 目 |  |  |  |  | I.实体式墩台 |  |  | I.预制
| 工 程 细 目 |  |  |  |  | 梁板桥实体式墩台混凝土(高10m内) |  |  | 横系梁混凝土
| 定 额 单 位 |  |  |  |  | 10m3实体 |  |  | 10m3 | [8 empty] | 合计
| 工 程 数 量 |  |  |  |  | 3.950 |  |  | 1.120
| 定 额 表 号 |  |  |  |  | 4～6～2～4 改 |  |  | 4～7～22～3
| 工、料、机名称 |  |  | 单位 | 单价(元) | 定额 | 数量 | 金额(元) | 定额 |  | 数量 |  | 金额(元) | 定额 | 数量 | 金额(元) |  | 数量 |  |  | 金额(元)
1001001 | 人工 |  |  | 工日 | 101.25 | 11.500 | 45.425 | 4599 | 31.100 |  | 34.832 |  | 3527 |  |  |  |  | 80.257 |  |  | 8126
1511009 | 普C30-32.5-2(商) |  |  | m3 | 443.00 | 10.200 | 40.290 | 17848 | [9 empty] | 40.290 |  |  | 17848
2001019 | 钢丝绳 |  |  | t | 4699.00 | 0.002 | 0.008 | 37 | [9 empty] | 0.008 |  |  | 37
2001021 | 8～12号铁丝 |  |  | kg | 6.00 | 0.160 | 0.632 | 4 | [9 empty] | 0.632 |  |  | 4
2003004 | 型钢 |  |  | t | 3712.40 |  |  |  | 0.557 |  | 0.624 |  | 2316 |  |  |  |  | 0.624 |  |  | 2316
2003008 | 钢管 |  |  | t | 5047.40 | 0.009 | 0.036 | 179 | [9 empty] | 0.036 |  |  | 179
2003025 | 钢模板 |  |  | t | 6500.00 | 0.049 | 0.194 | 1258 | [9 empty] | 0.194 |  |  | 1258
2003026 | 组合钢模板 |  |  | t | 6500.00 |  |  |  | 0.072 |  | 0.081 |  | 524 |  |  |  |  | 0.081 |  |  | 524
2009011 | 电焊条 |  |  | kg | 7.00 |  |  |  | 12.400 |  | 13.888 |  | 97 |  |  |  |  | 13.888 |  |  | 97
2009013 | 螺栓 |  |  | kg | 6.50 | 4.990 | 19.711 | 128 | [9 empty] | 19.711 |  |  | 128
2009028 | 铁件 |  |  | kg | 6.50 | 2.950 | 11.653 | 76 | 30.000 |  | 33.600 |  | 218 |  |  |  |  | 45.253 |  |  | 294
2009030 | 铁钉 |  |  | kg | 6.00 | 0.140 | 0.553 | 3 | [9 empty] | 0.553 |  |  | 3
3005004 | 水 |  |  | m3 | 3.23 | 12.000 | 47.400 | 153 | 16.000 |  | 17.920 |  | 58 |  |  |  |  | 65.320 |  |  | 211
4003001 | 原木 |  |  | m3 | 846.00 |  |  |  | 0.030 |  | 0.034 |  | 28 |  |  |  |  | 0.034 |  |  | 28
4003002 | 锯材 |  |  | m3 | 1050.00 | 0.020 | 0.079 | 83 | [9 empty] | 0.079 |  |  | 83
5503005 | 中(粗)砂 |  |  | m3 | 123.60 |  |  |  | 4.650 |  | 5.208 |  | 644 |  |  |  |  | 5.208 |  |  | 644
5505012 | 碎石(2cm) |  |  | m3 | 98.60 |  |  |  | 7.980 |  | 8.938 |  | 881 |  |  |  |  | 8.938 |  |  | 881
5509001 | 32.5级水泥 |  |  | t | 417.40 |  |  |  | 4.101 |  | 4.593 |  | 1917 |  |  |  |  | 4.593 |  |  | 1917
7801001 | 其他材料费 |  |  | 元 | 1.00 | 82.700 | 326.665 | 327 | 70.200 |  | 78.624 |  | 79 |  |  |  |  | 405.289 |  |  | 405
编制: | [13 empty] | 复核:
表A.0.3-2 分 项 工 程 预 算 表
编制范围: 那良镇那楼村墩敬桥梁建设工程项目
分项编号: 410-2-c |  |  | 工程名称:现浇C30砼系梁、墩柱 | [6 empty] | 单位:m3 |  | 数量:50.7 |  | 单价:899.96 |  |  | 第 37 页 |  | 共 58 页 |  |  | 21-2 表
代号 | 工 程 项 目 |  |  |  |  | I.实体式墩台 |  |  | I.预制
| 工 程 细 目 |  |  |  |  | 梁板桥实体式墩台混凝土(高10m内) |  |  | 横系梁混凝土
| 定 额 单 位 |  |  |  |  | 10m3实体 |  |  | 10m3 | [8 empty] | 合计
| 工 程 数 量 |  |  |  |  | 3.950 |  |  | 1.120
| 定 额 表 号 |  |  |  |  | 4～6～2～4 改 |  |  | 4～7～22～3
| 工、料、机名称 |  |  | 单位 | 单价(元) | 定额 | 数量 | 金额(元) | 定额 |  | 数量 |  | 金额(元) | 定额 | 数量 | 金额(元) |  | 数量 |  |  | 金额(元)
8009030 | 25t以内汽车式起重机 |  |  | 台班 | 1381.94 | 0.360 | 1.422 | 1965 | [9 empty] | 1.422 |  |  | 1965
8015028 | 32kV·A以内交流电弧焊机 |  |  | 台班 | 177.48 |  |  |  | 1.520 |  | 1.702 |  | 302 |  |  |  |  | 1.702 |  |  | 302
8099001 | 小型机具使用费 |  |  | 元 | 1.00 | 10.100 | 39.895 | 40 | 6.200 |  | 6.944 |  | 7 |  |  |  |  | 46.839 |  |  | 47
9999001 | 基价 |  |  | 元 | 1.00 | 5492.000 | 21693.400 | 21693 | 8614.000 |  | 9647.680 |  | 9648 |  |  |  |  | 31341.080 |  |  | 31341
| 直接费 |  |  | 元 |  |  |  | 26701 |  |  |  |  | 10599 | [7 empty] | 37300
| 措 施 费 | I |  | 元 |  | 6796 | 1.730% | 118 | 4023 |  | 0.883% |  | 36 | [7 empty] | 154
|  | II |  | 元 |  | 8811 | 2.729% | 240 | 9648 |  | 1.537% |  | 148 | [7 empty] | 388
| 企业管理费 |  |  | 元 |  | 8811 | 7.070% | 623 | 9648 |  | 5.271% |  | 509 | [7 empty] | 1132
| 规费 |  |  | 元 |  | 4887 | 33.500% | 1637 | 3699 |  | 33.500% |  | 1239 | [7 empty] | 2876
| 利润 |  |  | 元 |  | 22668 | 7.42% | 1682 | 10337 |  | 7.42% |  | 767 | [7 empty] | 2449
| 税金 |  |  | 元 |  | 31000 | 3% | 930 | 13300 |  | 3% |  | 399 | [7 empty] | 1329
| 金额合计 |  |  | 元 |  |  |  | 31931 |  |  |  |  | 13697 | [7 empty] | 45628
编制: | [13 empty] | 复核:
表A.0.3-2 分 项 工 程 预 算 表
编制范围: 那良镇那楼村墩敬桥梁建设工程项目
分项编号: 410-3-a |  |  | 工程名称:预制C50砼小箱梁(含封头) | [6 empty] | 单位:m3 |  | 数量:134.4 |  | 单价:1013.83 |  |  | 第 38 页 |  | 共 58 页 |  |  | 21-2 表
代号 | 工 程 项 目 |  |  |  |  | 预制、安装预应力箱梁
| 工 程 细 目 |  |  |  |  | 预制等截面箱梁混凝土泵送
| 定 额 单 位 |  |  |  |  | 10m3 | [11 empty] | 合计
| 工 程 数 量 |  |  |  |  | 13.440
| 定 额 表 号 |  |  |  |  | 4～7～15～2 改
| 工、料、机名称 |  |  | 单位 | 单价(元) | 定额 | 数量 | 金额(元) | 定额 |  | 数量 |  | 金额(元) | 定额 | 数量 | 金额(元) |  | 数量 |  |  | 金额(元)
1001001 | 人工 |  |  | 工日 | 101.25 | 16.400 | 220.416 | 22317 | [9 empty] | 220.416 |  |  | 22317
1511018 | 普C50-42.5-2(商) |  |  | m3 | 523.00 | 10.300 | 138.432 | 72400 | [9 empty] | 138.432 |  |  | 72400
2001001 | HPB300钢筋 |  |  | t | 3372.40 | 0.002 | 0.027 | 91 | [9 empty] | 0.027 |  |  | 91
2001019 | 钢丝绳 |  |  | t | 4699.00 | 0.004 | 0.054 | 253 | [9 empty] | 0.054 |  |  | 253
2003004 | 型钢 |  |  | t | 3712.40 | 0.002 | 0.027 | 100 | [9 empty] | 0.027 |  |  | 100
2003025 | 钢模板 |  |  | t | 6500.00 | 0.080 | 1.075 | 6989 | [9 empty] | 1.075 |  |  | 6989
2009028 | 铁件 |  |  | kg | 6.50 | 7.200 | 96.768 | 629 | [9 empty] | 96.768 |  |  | 629
3005004 | 水 |  |  | m3 | 3.23 | 16.000 | 215.040 | 695 | [9 empty] | 215.040 |  |  | 695
4003002 | 锯材 |  |  | m3 | 1050.00 | 0.010 | 0.134 | 141 | [9 empty] | 0.134 |  |  | 141
7801001 | 其他材料费 |  |  | 元 | 1.00 | 42.900 | 576.576 | 577 | [9 empty] | 576.576 |  |  | 577
8005051 | 60m3/h以内混凝土输送泵 |  |  | 台班 | 1247.83 | 0.070 | 0.941 | 1174 | [9 empty] | 0.941 |  |  | 1174
8009080 | 30kN以内单筒慢动电动卷扬机 |  |  | 台班 | 148.27 | 0.730 | 9.811 | 1455 | [9 empty] | 9.811 |  |  | 1455
8009081 | 50kN以内单筒慢动电动卷扬机 |  |  | 台班 | 166.18 | 2.180 | 29.299 | 4869 | [9 empty] | 29.299 |  |  | 4869
8099001 | 小型机具使用费 |  |  | 元 | 1.00 | 8.200 | 110.208 | 110 | [9 empty] | 110.208 |  |  | 110
9999001 | 基价 |  |  | 元 | 1.00 | 6950.000 | 93408.000 | 93408 | [9 empty] | 93408.000 |  |  | 93408
编制: | [13 empty] | 复核:
表A.0.3-2 分 项 工 程 预 算 表
编制范围: 那良镇那楼村墩敬桥梁建设工程项目
分项编号: 410-3-a |  |  | 工程名称:预制C50砼小箱梁(含封头) | [6 empty] | 单位:m3 |  | 数量:134.4 |  | 单价:1013.83 |  |  | 第 39 页 |  | 共 58 页 |  |  | 21-2 表
代号 | 工 程 项 目 |  |  |  |  | 预制、安装预应力箱梁
| 工 程 细 目 |  |  |  |  | 预制等截面箱梁混凝土泵送
| 定 额 单 位 |  |  |  |  | 10m3 | [11 empty] | 合计
| 工 程 数 量 |  |  |  |  | 13.440
| 定 额 表 号 |  |  |  |  | 4～7～15～2 改
| 工、料、机名称 |  |  | 单位 | 单价(元) | 定额 | 数量 | 金额(元) | 定额 |  | 数量 |  | 金额(元) | 定额 | 数量 | 金额(元) |  | 数量 |  |  | 金额(元)
| 直接费 |  |  | 元 |  |  |  | 111798 | [12 empty] | 111798
| 措 施 费 | I |  | 元 |  | 31281 | 1.730% | 541 | [12 empty] | 541
|  | II |  | 元 |  | 39378 | 2.729% | 1075 | [12 empty] | 1075
| 企业管理费 |  |  | 元 |  | 39378 | 7.070% | 2784 | [12 empty] | 2784
| 规费 |  |  | 元 |  | 26373 | 33.500% | 8835 | [12 empty] | 8835
| 利润 |  |  | 元 |  | 97803 | 7.42% | 7257 | [12 empty] | 7257
| 税金 |  |  | 元 |  | 132300 | 3% | 3969 | [12 empty] | 3969
| 金额合计 |  |  | 元 |  |  |  | 136259 | [12 empty] | 136259
编制: | [13 empty] | 复核:
表A.0.3-2 分 项 工 程 预 算 表
编制范围: 那良镇那楼村墩敬桥梁建设工程项目
分项编号: 410-3-b |  |  | 工程名称:现浇C50混凝土湿接缝 | [6 empty] | 单位:m3 |  | 数量:9.3 |  | 单价:1140.22 |  |  | 第 40 页 |  | 共 58 页 |  |  | 21-2 表
代号 | 工 程 项 目 |  |  |  |  | II.安装
| 工 程 细 目 |  |  |  |  | 现浇接缝混凝土
| 定 额 单 位 |  |  |  |  | 10m3 | [11 empty] | 合计
| 工 程 数 量 |  |  |  |  | 0.930
| 定 额 表 号 |  |  |  |  | 4～7～14～10 改
| 工、料、机名称 |  |  | 单位 | 单价(元) | 定额 | 数量 | 金额(元) | 定额 |  | 数量 |  | 金额(元) | 定额 | 数量 | 金额(元) |  | 数量 |  |  | 金额(元)
1001001 | 人工 |  |  | 工日 | 101.25 | 25.800 | 23.994 | 2429 | [9 empty] | 23.994 |  |  | 2429
1511018 | 普C50-42.5-2(商) |  |  | m3 | 523.00 | 10.200 | 9.486 | 4961 | [9 empty] | 9.486 |  |  | 4961
2001021 | 8～12号铁丝 |  |  | kg | 6.00 | 3.500 | 3.255 | 20 | [9 empty] | 3.255 |  |  | 20
2003004 | 型钢 |  |  | t | 3712.40 | 0.039 | 0.036 | 135 | [9 empty] | 0.036 |  |  | 135
2003026 | 组合钢模板 |  |  | t | 6500.00 | 0.038 | 0.035 | 230 | [9 empty] | 0.035 |  |  | 230
2009028 | 铁件 |  |  | kg | 6.50 | 16.300 | 15.159 | 99 | [9 empty] | 15.159 |  |  | 99
3005004 | 水 |  |  | m3 | 3.23 | 15.000 | 13.950 | 45 | [9 empty] | 13.950 |  |  | 45
4003002 | 锯材 |  |  | m3 | 1050.00 | 0.080 | 0.074 | 78 | [9 empty] | 0.074 |  |  | 78
7801001 | 其他材料费 |  |  | 元 | 1.00 | 73.500 | 68.355 | 68 | [9 empty] | 68.355 |  |  | 68
8009029 | 20t以内汽车式起重机 |  |  | 台班 | 1232.59 | 0.360 | 0.335 | 413 | [9 empty] | 0.335 |  |  | 413
8099001 | 小型机具使用费 |  |  | 元 | 1.00 | 14.600 | 13.578 | 14 | [9 empty] | 13.578 |  |  | 14
9999001 | 基价 |  |  | 元 | 1.00 | 7812.000 | 7265.160 | 7265 | [9 empty] | 7265.160 |  |  | 7265
编制: | [13 empty] | 复核:
表A.0.3-2 分 项 工 程 预 算 表
编制范围: 那良镇那楼村墩敬桥梁建设工程项目
分项编号: 410-3-b |  |  | 工程名称:现浇C50混凝土湿接缝 | [6 empty] | 单位:m3 |  | 数量:9.3 |  | 单价:1140.22 |  |  | 第 41 页 |  | 共 58 页 |  |  | 21-2 表
代号 | 工 程 项 目 |  |  |  |  | II.安装
| 工 程 细 目 |  |  |  |  | 现浇接缝混凝土
| 定 额 单 位 |  |  |  |  | 10m3 | [11 empty] | 合计
| 工 程 数 量 |  |  |  |  | 0.930
| 定 额 表 号 |  |  |  |  | 4～7～14～10 改
| 工、料、机名称 |  |  | 单位 | 单价(元) | 定额 | 数量 | 金额(元) | 定额 |  | 数量 |  | 金额(元) | 定额 | 数量 | 金额(元) |  | 数量 |  |  | 金额(元)
| 直接费 |  |  | 元 |  |  |  | 8490 | [12 empty] | 8490
| 措 施 费 | I |  | 元 |  | 2968 | 1.730% | 51 | [12 empty] | 51
|  | II |  | 元 |  | 3563 | 2.729% | 97 | [12 empty] | 97
| 企业管理费 |  |  | 元 |  | 3563 | 7.070% | 252 | [12 empty] | 252
| 规费 |  |  | 元 |  | 2496 | 33.500% | 836 | [12 empty] | 836
| 利润 |  |  | 元 |  | 7668 | 7.42% | 569 | [12 empty] | 569
| 税金 |  |  | 元 |  | 10300 | 3% | 309 | [12 empty] | 309
| 金额合计 |  |  | 元 |  |  |  | 10604 | [12 empty] | 10604
编制: | [13 empty] | 复核:
表A.0.3-2 分 项 工 程 预 算 表
编制范围: 那良镇那楼村墩敬桥梁建设工程项目
分项编号: 410-6-a |  |  | 工程名称:现浇C35混凝土墙式护栏 | [6 empty] | 单位:m3 |  | 数量:43.7 |  | 单价:899.86 |  |  | 第 42 页 |  | 共 58 页 |  |  | 21-2 表
代号 | 工 程 项 目 |  |  |  |  | II.现浇钢筋混凝土防撞护栏
| 工 程 细 目 |  |  |  |  | 现浇钢筋混凝土墙式护栏墙体混凝土
| 定 额 单 位 |  |  |  |  | 10m3实体 | [11 empty] | 合计
| 工 程 数 量 |  |  |  |  | 4.370
| 定 额 表 号 |  |  |  |  | 5～1～1～5 改
| 工、料、机名称 |  |  | 单位 | 单价(元) | 定额 | 数量 | 金额(元) | 定额 |  | 数量 |  | 金额(元) | 定额 | 数量 | 金额(元) |  | 数量 |  |  | 金额(元)
1001001 | 人工 |  |  | 工日 | 101.25 | 16.000 | 69.920 | 7079 | [9 empty] | 69.920 |  |  | 7079
1511012 | 普C35-42.5-2(商) |  |  | m3 | 468.00 | 10.200 | 44.574 | 20861 | [9 empty] | 44.574 |  |  | 20861
2001001 | HPB300钢筋 |  |  | t | 3372.40 | 0.001 | 0.004 | 15 | [9 empty] | 0.004 |  |  | 15
2003025 | 钢模板 |  |  | t | 6500.00 | 0.101 | 0.441 | 2869 | [9 empty] | 0.441 |  |  | 2869
2009028 | 铁件 |  |  | kg | 6.50 | 13.300 | 58.121 | 378 | [9 empty] | 58.121 |  |  | 378
3005004 | 水 |  |  | m3 | 3.23 | 12.000 | 52.440 | 169 | [9 empty] | 52.440 |  |  | 169
4003001 | 原木 |  |  | m3 | 846.00 | 0.043 | 0.188 | 159 | [9 empty] | 0.188 |  |  | 159
4003002 | 锯材 |  |  | m3 | 1050.00 | 0.061 | 0.267 | 280 | [9 empty] | 0.267 |  |  | 280
7801001 | 其他材料费 |  |  | 元 | 1.00 | 14.200 | 62.054 | 62 | [9 empty] | 62.054 |  |  | 62
8005002 | 250L以内强制式混凝土搅拌机 |  |  | 台班 | 171.75 | 0.290 | 1.267 | 218 | [9 empty] | 1.267 |  |  | 218
8007046 | 1t以内机动翻斗车 |  |  | 台班 | 215.24 | 0.280 | 1.224 | 263 | [9 empty] | 1.224 |  |  | 263
8099001 | 小型机具使用费 |  |  | 元 | 1.00 | 4.800 | 20.976 | 21 | [9 empty] | 20.976 |  |  | 21
9999001 | 基价 |  |  | 元 | 1.00 | 6165.000 | 26941.050 | 26941 | [9 empty] | 26941.050 |  |  | 26941
编制: | [13 empty] | 复核:
表A.0.3-2 分 项 工 程 预 算 表
编制范围: 那良镇那楼村墩敬桥梁建设工程项目
分项编号: 410-6-a |  |  | 工程名称:现浇C35混凝土墙式护栏 | [6 empty] | 单位:m3 |  | 数量:43.7 |  | 单价:899.86 |  |  | 第 43 页 |  | 共 58 页 |  |  | 21-2 表
代号 | 工 程 项 目 |  |  |  |  | II.现浇钢筋混凝土防撞护栏
| 工 程 细 目 |  |  |  |  | 现浇钢筋混凝土墙式护栏墙体混凝土
| 定 额 单 位 |  |  |  |  | 10m3实体 | [11 empty] | 合计
| 工 程 数 量 |  |  |  |  | 4.370
| 定 额 表 号 |  |  |  |  | 5～1～1～5 改
| 工、料、机名称 |  |  | 单位 | 单价(元) | 定额 | 数量 | 金额(元) | 定额 |  | 数量 |  | 金额(元) | 定额 | 数量 | 金额(元) |  | 数量 |  |  | 金额(元)
| 直接费 |  |  | 元 |  |  |  | 32373 | [12 empty] | 32373
| 措 施 费 | I |  | 元 |  | 7938 | 1.730% | 137 | [12 empty] | 137
|  | II |  | 元 |  | 11439 | 2.729% | 312 | [12 empty] | 312
| 企业管理费 |  |  | 元 |  | 11439 | 7.070% | 809 | [12 empty] | 809
| 规费 |  |  | 元 |  | 7331 | 33.500% | 2456 | [12 empty] | 2456
| 利润 |  |  | 元 |  | 28194 | 7.42% | 2092 | [12 empty] | 2092
| 税金 |  |  | 元 |  | 38167 | 3% | 1145 | [12 empty] | 1145
| 金额合计 |  |  | 元 |  |  |  | 39324 | [12 empty] | 39324
编制: | [13 empty] | 复核:
表A.0.3-2 分 项 工 程 预 算 表
编制范围: 那良镇那楼村墩敬桥梁建设工程项目
分项编号: 410-6-b |  |  | 工程名称:现浇C35混凝土搭板、枕梁 | [6 empty] | 单位:m3 |  | 数量:16.7 |  | 单价:764.73 |  |  | 第 44 页 |  | 共 58 页 |  |  | 21-2 表
代号 | 工 程 项 目 |  |  |  |  | 现浇混凝土桥头搭板 |  |  | 现浇混凝土桥头搭板
| 工 程 细 目 |  |  |  |  | 搭板混凝土 |  |  | 枕梁混凝土
| 定 额 单 位 |  |  |  |  | 10m3实体 |  |  | 10m3实体 | [8 empty] | 合计
| 工 程 数 量 |  |  |  |  | 1.454 |  |  | 0.216
| 定 额 表 号 |  |  |  |  | 4～6～14～1 改 |  |  | 4～6～14～2 改
| 工、料、机名称 |  |  | 单位 | 单价(元) | 定额 | 数量 | 金额(元) | 定额 |  | 数量 |  | 金额(元) | 定额 | 数量 | 金额(元) |  | 数量 |  |  | 金额(元)
1001001 | 人工 |  |  | 工日 | 101.25 | 14.100 | 20.501 | 2076 | 18.240 |  | 3.940 |  | 399 |  |  |  |  | 24.441 |  |  | 2475
1511012 | 普C35-42.5-2(商) |  |  | m3 | 468.00 | 10.200 | 14.831 | 6941 | [9 empty] | 14.831 |  |  | 6941
2003004 | 型钢 |  |  | t | 3712.40 | 0.002 | 0.003 | 11 | 0.006 |  | 0.001 |  | 5 |  |  |  |  | 0.004 |  |  | 16
2003026 | 组合钢模板 |  |  | t | 6500.00 | 0.003 | 0.004 | 28 | 0.027 |  | 0.006 |  | 38 |  |  |  |  | 0.010 |  |  | 66
2009028 | 铁件 |  |  | kg | 6.50 | 1.400 | 2.036 | 13 | 9.600 |  | 2.074 |  | 13 |  |  |  |  | 4.110 |  |  | 27
3005004 | 水 |  |  | m3 | 3.23 | 12.000 | 17.448 | 56 | 12.000 |  | 2.592 |  | 8 |  |  |  |  | 20.040 |  |  | 65
4003001 | 原木 |  |  | m3 | 846.00 | 0.001 | 0.001 | 1 | [9 empty] | 0.001 |  |  | 1
4003002 | 锯材 |  |  | m3 | 1050.00 | 0.008 | 0.012 | 12 | 0.008 |  | 0.002 |  | 2 |  |  |  |  | 0.014 |  |  | 14
5503005 | 中(粗)砂 |  |  | m3 | 123.60 |  |  |  | 4.692 |  | 1.013 |  | 125 |  |  |  |  | 1.013 |  |  | 125
5505013 | 碎石(4cm) |  |  | m3 | 98.60 |  |  |  | 8.466 |  | 1.829 |  | 180 |  |  |  |  | 1.829 |  |  | 180
5509002 | 42.5级水泥 |  |  | t | 462.40 |  |  |  | 3.794 |  | 0.820 |  | 379 |  |  |  |  | 0.820 |  |  | 379
7801001 | 其他材料费 |  |  | 元 | 1.00 | 24.500 | 35.623 | 36 | 18.700 |  | 4.039 |  | 4 |  |  |  |  | 39.662 |  |  | 40
8007046 | 1t以内机动翻斗车 |  |  | 台班 | 215.24 | 0.451 | 0.656 | 141 | 0.451 |  | 0.097 |  | 21 |  |  |  |  | 0.753 |  |  | 162
8099001 | 小型机具使用费 |  |  | 元 | 1.00 | 14.300 | 20.792 | 21 | 13.100 |  | 2.830 |  | 3 |  |  |  |  | 23.622 |  |  | 24
9999001 | 基价 |  |  | 元 | 1.00 | 5254.000 | 7639.316 | 7639 | 4838.000 |  | 1045.008 |  | 1045 |  |  |  |  | 8684.324 |  |  | 8684
编制: | [13 empty] | 复核:
表A.0.3-2 分 项 工 程 预 算 表
编制范围: 那良镇那楼村墩敬桥梁建设工程项目
分项编号: 410-6-b |  |  | 工程名称:现浇C35混凝土搭板、枕梁 | [6 empty] | 单位:m3 |  | 数量:16.7 |  | 单价:764.73 |  |  | 第 45 页 |  | 共 58 页 |  |  | 21-2 表
代号 | 工 程 项 目 |  |  |  |  | 现浇混凝土桥头搭板 |  |  | 现浇混凝土桥头搭板
| 工 程 细 目 |  |  |  |  | 搭板混凝土 |  |  | 枕梁混凝土
| 定 额 单 位 |  |  |  |  | 10m3实体 |  |  | 10m3实体 | [8 empty] | 合计
| 工 程 数 量 |  |  |  |  | 1.454 |  |  | 0.216
| 定 额 表 号 |  |  |  |  | 4～6～14～1 改 |  |  | 4～6～14～2 改
| 工、料、机名称 |  |  | 单位 | 单价(元) | 定额 | 数量 | 金额(元) | 定额 |  | 数量 |  | 金额(元) | 定额 | 数量 | 金额(元) |  | 数量 |  |  | 金额(元)
| 直接费 |  |  | 元 |  |  |  | 9337 |  |  |  |  | 1178 | [7 empty] | 10515
| 措 施 费 | I |  | 元 |  | 2339 | 1.730% | 40 | 443 |  | 0.883% |  | 4 | [7 empty] | 44
|  | II |  | 元 |  | 2481 | 2.729% | 68 | 1046 |  | 1.537% |  | 16 | [7 empty] | 84
| 企业管理费 |  |  | 元 |  | 2481 | 7.070% | 175 | 1046 |  | 5.271% |  | 55 | [7 empty] | 230
| 规费 |  |  | 元 |  | 2143 | 33.500% | 718 | 409 |  | 33.500% |  | 137 | [7 empty] | 855
| 利润 |  |  | 元 |  | 7925 | 7.42% | 588 | 1119 |  | 7.42% |  | 83 | [7 empty] | 671
| 税金 |  |  | 元 |  | 10933 | 3% | 328 | 1467 |  | 3% |  | 44 | [7 empty] | 372
| 金额合计 |  |  | 元 |  |  |  | 11254 |  |  |  |  | 1517 | [7 empty] | 12771
编制: | [13 empty] | 复核:
表A.0.3-2 分 项 工 程 预 算 表
编制范围: 那良镇那楼村墩敬桥梁建设工程项目
分项编号: 415-2-a |  |  | 工程名称:现浇C50防水混凝土 | [6 empty] | 单位:m3 |  | 数量:53.2 |  | 单价:866.17 |  |  | 第 46 页 |  | 共 58 页 |  |  | 21-2 表
代号 | 工 程 项 目 |  |  |  |  | I.行车道铺装混凝土
| 工 程 细 目 |  |  |  |  | 防水混凝土面层非泵送
| 定 额 单 位 |  |  |  |  | 10m3实体 | [11 empty] | 合计
| 工 程 数 量 |  |  |  |  | 5.320
| 定 额 表 号 |  |  |  |  | 4～6～13～5 改
| 工、料、机名称 |  |  | 单位 | 单价(元) | 定额 | 数量 | 金额(元) | 定额 |  | 数量 |  | 金额(元) | 定额 | 数量 | 金额(元) |  | 数量 |  |  | 金额(元)
1001001 | 人工 |  |  | 工日 | 101.25 | 13.300 | 70.756 | 7164 | [9 empty] | 70.756 |  |  | 7164
1511018 | 普C50-42.5-2(商) |  |  | m3 | 523.00 | 10.200 | 54.264 | 28380 | [9 empty] | 54.264 |  |  | 28380
2003004 | 型钢 |  |  | t | 3712.40 | 0.002 | 0.011 | 39 | [9 empty] | 0.011 |  |  | 39
3005004 | 水 |  |  | m3 | 3.23 | 15.000 | 79.800 | 258 | [9 empty] | 79.800 |  |  | 258
7801001 | 其他材料费 |  |  | 元 | 1.00 | 228.900 | 1217.748 | 1218 | [9 empty] | 1217.748 |  |  | 1218
8003085 | 混凝土电动切缝机 |  |  | 台班 | 204.87 | 0.750 | 3.990 | 817 | [9 empty] | 3.990 |  |  | 817
8007046 | 1t以内机动翻斗车 |  |  | 台班 | 215.24 | 0.450 | 2.394 | 515 | [9 empty] | 2.394 |  |  | 515
8099001 | 小型机具使用费 |  |  | 元 | 1.00 | 21.800 | 115.976 | 116 | [9 empty] | 115.976 |  |  | 116
9999001 | 基价 |  |  | 元 | 1.00 | 5946.000 | 31632.720 | 31633 | [9 empty] | 31632.720 |  |  | 31633
| 直接费 |  |  | 元 |  |  |  | 38508 | [12 empty] | 38508
| 措 施 费 | I |  | 元 |  | 8984 | 1.730% | 155 | [12 empty] | 155
|  | II |  | 元 |  | 10456 | 2.729% | 285 | [12 empty] | 285
| 企业管理费 |  |  | 元 |  | 10456 | 7.070% | 739 | [12 empty] | 739
| 规费 |  |  | 元 |  | 7809 | 33.500% | 2616 | [12 empty] | 2616
| 利润 |  |  | 元 |  | 32817 | 7.42% | 2435 | [12 empty] | 2435
| 税金 |  |  | 元 |  | 44733 | 3% | 1342 | [12 empty] | 1342
| 金额合计 |  |  | 元 |  |  |  | 46080 | [12 empty] | 46080
编制: | [13 empty] | 复核:
表A.0.3-2 分 项 工 程 预 算 表
编制范围: 那良镇那楼村墩敬桥梁建设工程项目
分项编号: 415-3-b |  |  | 工程名称:铺设防水层 | [6 empty] | 单位:m2 |  | 数量:375 |  | 单价:28.72 |  |  | 第 47 页 |  | 共 58 页 |  |  | 21-2 表
代号 | 工 程 项 目 |  |  |  |  | 防水层
| 工 程 细 目 |  |  |  |  | 桥面防水剂防水层
| 定 额 单 位 |  |  |  |  | 1000m2 | [11 empty] | 合计
| 工 程 数 量 |  |  |  |  | 0.375
| 定 额 表 号 |  |  |  |  | 4～11～4～6
| 工、料、机名称 |  |  | 单位 | 单价(元) | 定额 | 数量 | 金额(元) | 定额 |  | 数量 |  | 金额(元) | 定额 | 数量 | 金额(元) |  | 数量 |  |  | 金额(元)
1001001 | 人工 |  |  | 工日 | 101.25 | 2.600 | 0.975 | 99 | [9 empty] | 0.975 |  |  | 99
5009005 | 桥面防水涂料 |  |  | kg | 14.98 | 1664.000 | 624.000 | 9348 | [9 empty] | 624.000 |  |  | 9348
8003038 | 4000L以内沥青洒布车 |  |  | 台班 | 644.21 | 0.060 | 0.023 | 14 | [9 empty] | 0.023 |  |  | 14
9999001 | 基价 |  |  | 元 | 1.00 | 17384.000 | 6519.000 | 6519 | [9 empty] | 6519.000 |  |  | 6519
| 直接费 |  |  | 元 |  |  |  | 9461 | [12 empty] | 9461
| 措 施 费 | I |  | 元 |  | 117 | 0.883% | 1 | [12 empty] | 1
|  | II |  | 元 |  | 6519 | 1.537% | 100 | [12 empty] | 100
| 企业管理费 |  |  | 元 |  | 6519 | 5.271% | 344 | [12 empty] | 344
| 规费 |  |  | 元 |  | 101 | 33.500% | 34 | [12 empty] | 34
| 利润 |  |  | 元 |  | 6968 | 7.42% | 517 | [12 empty] | 517
| 税金 |  |  | 元 |  | 10467 | 3% | 314 | [12 empty] | 314
| 金额合计 |  |  | 元 |  |  |  | 10771 | [12 empty] | 10771
编制: | [13 empty] | 复核:
表A.0.3-2 分 项 工 程 预 算 表
编制范围: 那良镇那楼村墩敬桥梁建设工程项目
分项编号: 415-4-a-a |  |  | 工程名称:PVC管φ110mm | [6 empty] | 单位:m |  | 数量:21 |  | 单价:55.76 |  |  | 第 48 页 |  | 共 58 页 |  |  | 21-2 表
代号 | 工 程 项 目 |  |  |  |  | II.其他伸缩缝及泄水管
| 工 程 细 目 |  |  |  |  | 管径φ110mmPVC塑料排水管
| 定 额 单 位 |  |  |  |  | 10m | [11 empty] | 合计
| 工 程 数 量 |  |  |  |  | 2.100
| 定 额 表 号 |  |  |  |  | 4～11～7～14
| 工、料、机名称 |  |  | 单位 | 单价(元) | 定额 | 数量 | 金额(元) | 定额 |  | 数量 |  | 金额(元) | 定额 | 数量 | 金额(元) |  | 数量 |  |  | 金额(元)
1001001 | 人工 |  |  | 工日 | 101.25 | 1.800 | 3.780 | 383 | [9 empty] | 3.780 |  |  | 383
5001014 | PVC塑料管(Φ100mm) |  |  | m | 14.20 | 10.600 | 22.260 | 316 | [9 empty] | 22.260 |  |  | 316
7801001 | 其他材料费 |  |  | 元 | 1.00 | 87.400 | 183.540 | 184 | [9 empty] | 183.540 |  |  | 184
9999001 | 基价 |  |  | 元 | 1.00 | 393.000 | 825.300 | 825 | [9 empty] | 825.300 |  |  | 825
| 直接费 |  |  | 元 |  |  |  | 883 | [12 empty] | 883
| 措 施 费 | I |  | 元 |  | 402 | 0.883% | 4 | [12 empty] | 4
|  | II |  | 元 |  | 825 | 1.537% | 13 | [12 empty] | 13
| 企业管理费 |  |  | 元 |  | 825 | 5.271% | 43 | [12 empty] | 43
| 规费 |  |  | 元 |  | 382 | 33.500% | 128 | [12 empty] | 128
| 利润 |  |  | 元 |  | 889 | 7.42% | 66 | [12 empty] | 66
| 税金 |  |  | 元 |  | 1133 | 3% | 34 | [12 empty] | 34
| 金额合计 |  |  | 元 |  |  |  | 1171 | [12 empty] | 1171
编制: | [13 empty] | 复核:
表A.0.3-2 分 项 工 程 预 算 表
编制范围: 那良镇那楼村墩敬桥梁建设工程项目
分项编号: 416-1-a |  |  | 工程名称:板式橡胶支座(GYZ d200*40) | [6 empty] | 单位:dm3 |  | 数量:60.288 |  | 单价:62.07 |  |  | 第 49 页 |  | 共 58 页 |  |  | 21-2 表
代号 | 工 程 项 目 |  |  |  |  | I.普通钢支座及板式橡胶支座
| 工 程 细 目 |  |  |  |  | 板式橡胶支座
| 定 额 单 位 |  |  |  |  | 1dm3 | [11 empty] | 合计
| 工 程 数 量 |  |  |  |  | 60.288
| 定 额 表 号 |  |  |  |  | 4～7～27～3
| 工、料、机名称 |  |  | 单位 | 单价(元) | 定额 | 数量 | 金额(元) | 定额 |  | 数量 |  | 金额(元) | 定额 | 数量 | 金额(元) |  | 数量 |  |  | 金额(元)
1001001 | 人工 |  |  | 工日 | 101.25 | 0.100 | 6.029 | 610 | [9 empty] | 6.029 |  |  | 610
6001003 | 板式橡胶支座 |  |  | dm3 | 40.00 | 1.000 | 60.288 | 2412 | [9 empty] | 60.288 |  |  | 2412
7801001 | 其他材料费 |  |  | 元 | 1.00 | 0.300 | 18.086 | 18 | [9 empty] | 18.086 |  |  | 18
9999001 | 基价 |  |  | 元 | 1.00 | 58.000 | 3496.704 | 3497 | [9 empty] | 3496.704 |  |  | 3497
| 直接费 |  |  | 元 |  |  |  | 3040 | [12 empty] | 3040
| 措 施 费 | I |  | 元
|  | II |  | 元 |  | 3493 | 0.564% | 20 | [12 empty] | 20
| 企业管理费 |  |  | 元 |  | 3493 | 2.895% | 101 | [12 empty] | 101
| 规费 |  |  | 元 |  | 609 | 33.500% | 204 | [12 empty] | 204
| 利润 |  |  | 元 |  | 3612 | 7.42% | 268 | [12 empty] | 268
| 税金 |  |  | 元 |  | 3633 | 3% | 109 | [12 empty] | 109
| 金额合计 |  |  | 元 |  |  |  | 3742 | [12 empty] | 3742
编制: | [13 empty] | 复核:
表A.0.3-2 分 项 工 程 预 算 表
编制范围: 那良镇那楼村墩敬桥梁建设工程项目
分项编号: 416-1-b |  |  | 工程名称:滑板式橡胶支座(GYZF4 d200*35) | [6 empty] | 单位:dm3 |  | 数量:13.188 |  | 单价:156.73 |  |  | 第 50 页 |  | 共 58 页 |  |  | 21-2 表
代号 | 工 程 项 目 |  |  |  |  | I.普通钢支座及板式橡胶支座
| 工 程 细 目 |  |  |  |  | 四氟板式橡胶组合支座
| 定 额 单 位 |  |  |  |  | 1dm3 | [11 empty] | 合计
| 工 程 数 量 |  |  |  |  | 13.188
| 定 额 表 号 |  |  |  |  | 4～7～27～4 改
| 工、料、机名称 |  |  | 单位 | 单价(元) | 定额 | 数量 | 金额(元) | 定额 |  | 数量 |  | 金额(元) | 定额 | 数量 | 金额(元) |  | 数量 |  |  | 金额(元)
1001001 | 人工 |  |  | 工日 | 101.25 | 0.100 | 1.319 | 134 | [9 empty] | 1.319 |  |  | 134
2001002 | HRB400钢筋 |  |  | t | 3722.40 | 0.001 | 0.013 | 49 | [9 empty] | 0.013 |  |  | 49
2003005 | 钢板 |  |  | t | 4212.40 | 0.011 | 0.145 | 611 | [9 empty] | 0.145 |  |  | 611
2009011 | 电焊条 |  |  | kg | 7.00 | 0.100 | 1.319 | 9 | [9 empty] | 1.319 |  |  | 9
6001002-1 | 滑板式橡胶支座(GYZF4 d200*35) |  |  | dm3 | 67.50 | 1.000 | 13.188 | 890 | [9 empty] | 13.188 |  |  | 890
7801001 | 其他材料费 |  |  | 元 | 1.00 | 2.600 | 34.289 | 34 | [9 empty] | 34.289 |  |  | 34
8015028 | 32kV·A以内交流电弧焊机 |  |  | 台班 | 177.48 | 0.020 | 0.264 | 47 | [9 empty] | 0.264 |  |  | 47
8099001 | 小型机具使用费 |  |  | 元 | 1.00 | 0.200 | 2.638 | 3 | [9 empty] | 2.638 |  |  | 3
9999001 | 基价 |  |  | 元 | 1.00 | 120.000 | 1582.560 | 1583 | [9 empty] | 1582.560 |  |  | 1583
| 直接费 |  |  | 元 |  |  |  | 1777 | [12 empty] | 1777
| 措 施 费 | I |  | 元
|  | II |  | 元 |  | 1579 | 0.564% | 9 | [12 empty] | 9
| 企业管理费 |  |  | 元 |  | 1579 | 2.895% | 46 | [12 empty] | 46
| 规费 |  |  | 元 |  | 161 | 33.500% | 54 | [12 empty] | 54
| 利润 |  |  | 元 |  | 1631 | 7.42% | 121 | [12 empty] | 121
| 税金 |  |  | 元 |  | 2000 | 3% | 60 | [12 empty] | 60
| 金额合计 |  |  | 元 |  |  |  | 2067 | [12 empty] | 2067
编制: | [13 empty] | 复核:
表A.0.3-2 分 项 工 程 预 算 表
编制范围: 那良镇那楼村墩敬桥梁建设工程项目
分项编号: 417-2-a |  |  | 工程名称:模数式伸缩装置(C-40) | [6 empty] | 单位:m |  | 数量:12.42 |  | 单价:3092.19 |  |  | 第 51 页 |  | 共 58 页 |  |  | 21-2 表
代号 | 工 程 项 目 |  |  |  |  | I.模数式伸缩缝 |  |  | I.模数式伸缩缝
| 工 程 细 目 |  |  |  |  | 伸缩量480mm以内 |  |  | 预留槽混凝土
| 定 额 单 位 |  |  |  |  | 1m |  |  | 10m3 | [8 empty] | 合计
| 工 程 数 量 |  |  |  |  | 12.420 |  |  | 0.120
| 定 额 表 号 |  |  |  |  | 4～11～7～1 |  |  | 4～11～7～5
| 工、料、机名称 |  |  | 单位 | 单价(元) | 定额 | 数量 | 金额(元) | 定额 |  | 数量 |  | 金额(元) | 定额 | 数量 | 金额(元) |  | 数量 |  |  | 金额(元)
1001001 | 人工 |  |  | 工日 | 101.25 | 0.900 | 11.178 | 1132 | 24.700 |  | 2.964 |  | 300 |  |  |  |  | 14.142 |  |  | 1432
2001019 | 钢丝绳 |  |  | t | 4699.00 | 0.002 | 0.025 | 117 | [9 empty] | 0.025 |  |  | 117
2001020 | 钢纤维 |  |  | t | 4597.00 |  |  |  | 0.053 |  | 0.006 |  | 29 |  |  |  |  | 0.006 |  |  | 29
2009011 | 电焊条 |  |  | kg | 7.00 | 0.660 | 8.197 | 57 | [9 empty] | 8.197 |  |  | 57
3005004 | 水 |  |  | m3 | 3.23 |  |  |  | 15.000 |  | 1.800 |  | 6 |  |  |  |  | 1.800 |  |  | 6
4003002 | 锯材 |  |  | m3 | 1050.00 |  |  |  | 0.020 |  | 0.002 |  | 3 |  |  |  |  | 0.002 |  |  | 3
5503005 | 中(粗)砂 |  |  | m3 | 123.60 |  |  |  | 4.490 |  | 0.539 |  | 67 |  |  |  |  | 0.539 |  |  | 67
5505012 | 碎石(2cm) |  |  | m3 | 98.60 |  |  |  | 7.650 |  | 0.918 |  | 91 |  |  |  |  | 0.918 |  |  | 91
5509002 | 42.5级水泥 |  |  | t | 462.40 |  |  |  | 5.345 |  | 0.641 |  | 297 |  |  |  |  | 0.641 |  |  | 297
6003004 | 模数式伸缩装置240型 |  |  | m | 2393.16 | 1.000 | 12.420 | 29723 | [9 empty] | 12.420 |  |  | 29723
7801001 | 其他材料费 |  |  | 元 | 1.00 | 20.800 | 258.336 | 258 | 1.900 |  | 0.228 | [6 empty] | 258.564 |  |  | 259
8009027 | 12t以内汽车式起重机 |  |  | 台班 | 864.81 | 0.040 | 0.497 | 430 | 0.420 |  | 0.050 |  | 44 |  |  |  |  | 0.547 |  |  | 473
8015028 | 32kV·A以内交流电弧焊机 |  |  | 台班 | 177.48 | 0.140 | 1.739 | 309 | [9 empty] | 1.739 |  |  | 309
8099001 | 小型机具使用费 |  |  | 元 | 1.00 | 11.400 | 141.588 | 142 | 3.800 |  | 0.456 | [6 empty] | 142.044 |  |  | 142
9999001 | 基价 |  |  | 元 | 1.00 | 2596.000 | 32242.320 | 32242 | 6362.000 |  | 763.440 |  | 763 |  |  |  |  | 33005.760 |  |  | 33006
编制: | [13 empty] | 复核:
表A.0.3-2 分 项 工 程 预 算 表
编制范围: 那良镇那楼村墩敬桥梁建设工程项目
分项编号: 417-2-a |  |  | 工程名称:模数式伸缩装置(C-40) | [6 empty] | 单位:m |  | 数量:12.42 |  | 单价:3092.19 |  |  | 第 52 页 |  | 共 58 页 |  |  | 21-2 表
代号 | 工 程 项 目 |  |  |  |  | I.模数式伸缩缝 |  |  | I.模数式伸缩缝
| 工 程 细 目 |  |  |  |  | 伸缩量480mm以内 |  |  | 预留槽混凝土
| 定 额 单 位 |  |  |  |  | 1m |  |  | 10m3 | [8 empty] | 合计
| 工 程 数 量 |  |  |  |  | 12.420 |  |  | 0.120
| 定 额 表 号 |  |  |  |  | 4～11～7～1 |  |  | 4～11～7～5
| 工、料、机名称 |  |  | 单位 | 单价(元) | 定额 | 数量 | 金额(元) | 定额 |  | 数量 |  | 金额(元) | 定额 | 数量 | 金额(元) |  | 数量 |  |  | 金额(元)
| 直接费 |  |  | 元 |  |  |  | 32167 |  |  |  |  | 835 | [7 empty] | 33002
| 措 施 费 | I |  | 元 |  |  |  |  | 358 |  | 0.883% |  | 3 | [7 empty] | 3
|  | II |  | 元 |  | 32248 | 0.564% | 182 | 763 |  | 1.537% |  | 12 | [7 empty] | 194
| 企业管理费 |  |  | 元 |  | 32248 | 2.895% | 934 | 763 |  | 5.271% |  | 40 | [7 empty] | 974
| 规费 |  |  | 元 |  | 1409 | 33.500% | 472 | 310 |  | 33.500% |  | 104 | [7 empty] | 576
| 利润 |  |  | 元 |  | 33369 | 7.42% | 2476 | 822 |  | 7.42% |  | 61 | [7 empty] | 2537
| 税金 |  |  | 元 |  | 36233 | 3% | 1087 | 1067 |  | 3% |  | 32 | [7 empty] | 1119
| 金额合计 |  |  | 元 |  |  |  | 37318 |  |  |  |  | 1087 | [7 empty] | 38405
编制: | [13 empty] | 复核:
表A.0.3-2 分 项 工 程 预 算 表
编制范围: 那良镇那楼村墩敬桥梁建设工程项目
分项编号: 419-2 |  |  | 工程名称:D1500双管涵 | [6 empty] | 单位:m |  | 数量:10 |  | 单价:1218 |  |  | 第 53 页 |  | 共 58 页 |  |  | 21-2 表
代号 | 工 程 项 目 |  |  |  |  | 安装圆管涵
| 工 程 细 目 |  |  |  |  | 人工安装圆管涵管径1.5m以内 |  |  | 外购φ1.5钢筋砼C30承插管
| 定 额 单 位 |  |  |  |  | 10m3实体 |  |  | m | [8 empty] | 合计
| 工 程 数 量 |  |  |  |  | 0.777 |  |  | 10.000
| 定 额 表 号 |  |  |  |  | 4～7～5～2
| 工、料、机名称 |  |  | 单位 | 单价(元) | 定额 | 数量 | 金额(元) | 定额 |  | 数量 |  | 金额(元) | 定额 | 数量 | 金额(元) |  | 数量 |  |  | 金额(元)
1001001 | 人工 |  |  | 工日 | 101.25 | 8.800 | 6.839 | 692 | [9 empty] | 6.839 |  |  | 692
3005004 | 水 |  |  | m3 | 3.23 | 1.000 | 0.777 | 3 | [9 empty] | 0.777 |  |  | 3
5503005 | 中(粗)砂 |  |  | m3 | 123.60 | 0.450 | 0.350 | 43 | [9 empty] | 0.350 |  |  | 43
5509001 | 32.5级水泥 |  |  | t | 417.40 | 0.188 | 0.146 | 61 | [9 empty] | 0.146 |  |  | 61
7801001 | 其他材料费 |  |  | 元 | 1.00 | 2.600 | 2.021 | 2 | [9 empty] | 2.021 |  |  | 2
8099001 | 小型机具使用费 |  |  | 元 | 1.00 | 0.700 | 0.544 | 1 | [9 empty] | 0.544 |  |  | 1
9999001 | 基价 |  |  | 元 | 1.00 | 1038.000 | 806.734 | 807 | 1100.000 |  | 11000.000 |  | 11000 |  |  |  |  | 11806.734 |  |  | 11807
| 直接费 |  |  | 元 |  |  |  | 802 |  |  |  |  | 11000 | [7 empty] | 11802
| 措 施 费 | I |  | 元 |  | 728 | 0.753% | 5 | [12 empty] | 5
|  | II |  | 元 |  | 808 | 1.201% | 10 | [12 empty] | 10
| 企业管理费 |  |  | 元 |  | 808 | 4.053% | 33 | [12 empty] | 33
| 规费 |  |  | 元 |  | 693 | 33.500% | 232 | [12 empty] | 232
| 利润 |  |  | 元 |  | 863 | 7.42% | 64 |  |  | 7.42% | [9 empty] | 64
| 税金 |  |  | 元 |  | 1133 | 3% | 34 |  |  | 3% | [9 empty] | 34
| 金额合计 |  |  | 元 |  |  |  | 1180 |  |  |  |  | 11000 | [7 empty] | 12180
编制: | [13 empty] | 复核:
表A.0.3-2 分 项 工 程 预 算 表
编制范围: 那良镇那楼村墩敬桥梁建设工程项目
分项编号: 604-1 |  |  | 工程名称:○600+○600标志牌 | [6 empty] | 单位:个 |  | 数量:2 |  | 单价:722 |  |  | 第 54 页 |  | 共 58 页 |  |  | 21-2 表
代号 | 工 程 项 目 |  |  |  |  | I.钢筋混凝土基础 |  |  | III.钢板标志牌 |  |  |  |  | III.钢板标志牌 |  |  |  | III.钢板标志牌
| 工 程 细 目 |  |  |  |  | 金属标志牌基础混凝土 |  |  | 单柱式钢板标志立柱 |  |  |  |  | 法兰盘、螺栓螺母、槽钢等构件 |  |  |  | 单柱式钢板标志面板
| 定 额 单 位 |  |  |  |  | 10m3 |  |  | 10t |  |  |  |  | 10t |  |  |  | 10t
| 工 程 数 量 |  |  |  |  | 0.066 |  |  | 0.007 |  |  |  |  | 0.002 |  |  |  | 0.002
| 定 额 表 号 |  |  |  |  | 5～1～4～1 |  |  | 5～1～4～14 改 |  |  |  |  | 5～1～4～14 |  |  |  | 5～1～4～15 改
| 工、料、机名称 |  |  | 单位 | 单价(元) | 定额 | 数量 | 金额(元) | 定额 |  | 数量 |  | 金额(元) | 定额 | 数量 | 金额(元) |  | 定额 |  | 数量 |  |  | 金额(元)
1001001 | 人工 |  |  | 工日 | 101.25 | 13.100 | 0.865 | 88 | 8.000 |  | 0.058 |  | 6 | 8.000 | 0.016 | 2 |  | 14.700 |  | 0.026 |  |  | 3
2003004 | 型钢 |  |  | t | 3712.40 | 0.004 |  | 1
2003015 | 钢管立柱 |  |  | t | 4212.40 |  |  |  | 10.060 |  | 0.073 |  | 309 | 6.901 | 0.014 | 58
2003026 | 组合钢模板 |  |  | t | 6500.00 | 0.007 |  | 3
2009011 | 电焊条 |  |  | kg | 7.00 |  |  |  | 0.800 |  | 0.006 |  |  | 0.800 | 0.002
2009028 | 铁件 |  |  | kg | 6.50 | 3.300 | 0.218 | 1
2009029 | 镀锌铁件 |  |  | kg | 7.80 | [8 empty] | 3161.100 | 6.322 | 49 |  | 3436.100 |  | 6.185 |  |  | 48
3005004 | 水 |  |  | m3 | 3.23 | 12.000 | 0.792 | 3
4003002 | 锯材 |  |  | m3 | 1050.00 | 0.001
5503005 | 中(粗)砂 |  |  | m3 | 123.60 | 4.900 | 0.323 | 40
5505013 | 碎石(4cm) |  |  | m3 | 98.60 | 8.470 | 0.559 | 55
5509001 | 32.5级水泥 |  |  | t | 417.40 | 3.417 | 0.226 | 94
6007001 | 钢板标志 |  |  | t | 6666.67 | [12 empty] | 6.631 |  | 0.012 |  |  | 80
6007004 | 反光膜 |  |  | m2 | 170.94 | [12 empty] | 1111.000 |  | 2.000 |  |  | 342
7801001 | 其他材料费 |  |  | 元 | 1.00 | 33.600 | 2.218 | 2
8007005 | 6t以内载货汽车 |  |  | 台班 | 520.33 |  |  |  | 2.690 |  | 0.020 |  | 10 | 2.690 | 0.005 | 3 |  | 4.970 |  | 0.009 |  |  | 5
8009025 | 5t以内汽车式起重机 |  |  | 台班 | 673.61 |  |  |  | 2.380 |  | 0.017 |  | 12 | 2.380 | 0.005 | 3 |  | 4.390 |  | 0.008 |  |  | 5
8015028 | 32kV·A以内交流电弧焊机 |  |  | 台班 | 177.48 |  |  |  | 0.120 |  | 0.001 |  |  | 0.120
8099001 | 小型机具使用费 |  |  | 元 | 1.00 | 3.500 | 0.231
编制: | [13 empty] | 复核:
表A.0.3-2 分 项 工 程 预 算 表
编制范围: 那良镇那楼村墩敬桥梁建设工程项目
分项编号: 604-1 |  |  | 工程名称:○600+○600标志牌 | [6 empty] | 单位:个 |  | 数量:2 |  | 单价:722 |  |  | 第 55 页 |  | 共 58 页 |  |  | 21-2 表
代号 | 工 程 项 目 |  |  |  |  | I.钢筋混凝土基础 |  |  | III.钢板标志牌 |  |  |  |  | III.钢板标志牌 |  |  |  | III.钢板标志牌
| 工 程 细 目 |  |  |  |  | 金属标志牌基础混凝土 |  |  | 单柱式钢板标志立柱 |  |  |  |  | 法兰盘、螺栓螺母、槽钢等构件 |  |  |  | 单柱式钢板标志面板
| 定 额 单 位 |  |  |  |  | 10m3 |  |  | 10t |  |  |  |  | 10t |  |  |  | 10t
| 工 程 数 量 |  |  |  |  | 0.066 |  |  | 0.007 |  |  |  |  | 0.002 |  |  |  | 0.002
| 定 额 表 号 |  |  |  |  | 5～1～4～1 |  |  | 5～1～4～14 改 |  |  |  |  | 5～1～4～14 |  |  |  | 5～1～4～15 改
| 工、料、机名称 |  |  | 单位 | 单价(元) | 定额 | 数量 | 金额(元) | 定额 |  | 数量 |  | 金额(元) | 定额 | 数量 | 金额(元) |  | 定额 |  | 数量 |  |  | 金额(元)
9999001 | 基价 |  |  | 元 | 1.00 | 3737.000 | 246.642 | 247 | 55308.000 |  | 403.748 |  | 404 | 57221.000 | 114.442 | 114 |  | 260617.000 |  | 469.111 |  |  | 469
| 直接费 |  |  | 元 |  |  |  | 287 |  |  |  |  | 337 |  |  | 115 | [6 empty] | 483
| 措 施 费 | I |  | 元 |  | 92 | 0.753% | 1
|  | II |  | 元 |  | 247 | 1.201% | 3 | 404 |  | 0.564% |  | 2 | 115 | 0.564% | 1 |  | 469 |  | 0.564% |  |  | 3
| 企业管理费 |  |  | 元 |  | 247 | 4.053% | 10 | 404 |  | 2.895% |  | 12 | 115 | 2.895% | 3 |  | 469 |  | 2.895% |  |  | 14
| 规费 |  |  | 元 |  | 87 | 33.500% | 29 | 12 |  | 33.500% |  | 4 | 3 | 33.500% | 1 |  | 6 |  | 33.500% |  |  | 2
| 利润 |  |  | 元 |  | 256 | 7.42% | 19 | 418 |  | 7.42% |  | 31 | 121 | 7.42% | 9 |  | 485 |  | 7.42% |  |  | 36
| 税金 |  |  | 元 |  | 333 | 3% | 10 | 400 |  | 3% |  | 12 | 133 | 3% | 4 |  | 533 |  | 3% |  |  | 16
| 金额合计 |  |  | 元 |  |  |  | 359 |  |  |  |  | 398 |  |  | 133 | [6 empty] | 554
编制: | [13 empty] | 复核:
表A.0.3-2 分 项 工 程 预 算 表
编制范围: 那良镇那楼村墩敬桥梁建设工程项目
分项编号: 604-1 |  |  | 工程名称:○600+○600标志牌 | [6 empty] | 单位:个 |  | 数量:2 |  | 单价:722 |  |  | 第 56 页 |  | 共 58 页 |  |  | 21-2 表
代号 | 工 程 项 目
工 程 细 目
| 定 额 单 位 | [16 empty] | 合计
工 程 数 量
定 额 表 号
| 工、料、机名称 |  |  | 单位 | 单价(元) | 定额 | 数量 | 金额(元) | 定额 |  | 数量 |  | 金额(元) | 定额 | 数量 | 金额(元) |  | 数量 |  |  | 金额(元)
1001001 | 人工 |  |  | 工日 | 101.25 | [12 empty] | 0.965 |  |  | 98
2003004 | 型钢 |  |  | t | 3712.40 | [15 empty] | 1
2003015 | 钢管立柱 |  |  | t | 4212.40 | [12 empty] | 0.087 |  |  | 367
2003026 | 组合钢模板 |  |  | t | 6500.00 | [15 empty] | 3
2009011 | 电焊条 |  |  | kg | 7.00 | [12 empty] | 0.008
2009028 | 铁件 |  |  | kg | 6.50 | [12 empty] | 0.218 |  |  | 1
2009029 | 镀锌铁件 |  |  | kg | 7.80 | [12 empty] | 12.507 |  |  | 98
3005004 | 水 |  |  | m3 | 3.23 | [12 empty] | 0.792 |  |  | 3
4003002 | 锯材 |  |  | m3 | 1050.00
5503005 | 中(粗)砂 |  |  | m3 | 123.60 | [12 empty] | 0.323 |  |  | 40
5505013 | 碎石(4cm) |  |  | m3 | 98.60 | [12 empty] | 0.559 |  |  | 55
5509001 | 32.5级水泥 |  |  | t | 417.40 | [12 empty] | 0.226 |  |  | 94
6007001 | 钢板标志 |  |  | t | 6666.67 | [12 empty] | 0.012 |  |  | 80
6007004 | 反光膜 |  |  | m2 | 170.94 | [12 empty] | 2.000 |  |  | 342
7801001 | 其他材料费 |  |  | 元 | 1.00 | [12 empty] | 2.218 |  |  | 2
8007005 | 6t以内载货汽车 |  |  | 台班 | 520.33 | [12 empty] | 0.034 |  |  | 18
8009025 | 5t以内汽车式起重机 |  |  | 台班 | 673.61 | [12 empty] | 0.030 |  |  | 20
8015028 | 32kV·A以内交流电弧焊机 |  |  | 台班 | 177.48 | [12 empty] | 0.001
8099001 | 小型机具使用费 |  |  | 元 | 1.00 | [12 empty] | 0.231
编制: | [13 empty] | 复核:
表A.0.3-2 分 项 工 程 预 算 表
编制范围: 那良镇那楼村墩敬桥梁建设工程项目
分项编号: 604-1 |  |  | 工程名称:○600+○600标志牌 | [6 empty] | 单位:个 |  | 数量:2 |  | 单价:722 |  |  | 第 57 页 |  | 共 58 页 |  |  | 21-2 表
代号 | 工 程 项 目
工 程 细 目
| 定 额 单 位 | [16 empty] | 合计
工 程 数 量
定 额 表 号
| 工、料、机名称 |  |  | 单位 | 单价(元) | 定额 | 数量 | 金额(元) | 定额 |  | 数量 |  | 金额(元) | 定额 | 数量 | 金额(元) |  | 数量 |  |  | 金额(元)
9999001 | 基价 |  |  | 元 | 1.00 | [12 empty] | 1233.943 |  |  | 1234
| 直接费 |  |  | 元 | [16 empty] | 1222
| 措 施 费 | I |  | 元 | [16 empty] | 1
|  | II |  | 元 | [16 empty] | 9
| 企业管理费 |  |  | 元 | [16 empty] | 39
| 规费 |  |  | 元 | [16 empty] | 36
| 利润 |  |  | 元 | [16 empty] | 95
| 税金 |  |  | 元 | [16 empty] | 42
| 金额合计 |  |  | 元 | [16 empty] | 1444
编制: | [13 empty] | 复核:
表A.0.3-2 分 项 工 程 预 算 表
编制范围: 那良镇那楼村墩敬桥梁建设工程项目
分项编号: 604-8 |  |  | 工程名称:□800*900*100(700*600*40)大理石碑 | [6 empty] | 单位:座 |  | 数量:1 |  | 单价:1000 |  |  | 第 58 页 |  | 共 58 页 |  |  | 21-2 表
代号 | 工 程 项 目
| 工 程 细 目 |  |  |  |  | 1100*1000*120(800*600*40)大理石碑
| 定 额 单 位 | [16 empty] | 合计
| 工 程 数 量 |  |  |  |  | 1.000
定 额 表 号
| 工、料、机名称 |  |  | 单位 | 单价(元) | 定额 | 数量 | 金额(元) | 定额 |  | 数量 |  | 金额(元) | 定额 | 数量 | 金额(元) |  | 数量 |  |  | 金额(元)
9999001 | 基价 |  |  | 元 | 1.00 | 1000.000 | 1000.000 | 1000 | [9 empty] | 1000.000 |  |  | 1000
| 直接费 |  |  | 元 |  |  |  | 1000 | [12 empty] | 1000
| 措 施 费 | I |  | 元
|  | II |  | 元
| 企业管理费 |  |  | 元
| 规费 |  |  | 元
| 利润 |  |  | 元 |  |  | 7.42%
| 税金 |  |  | 元 |  |  | 3%
| 金额合计 |  |  | 元 |  |  |  | 1000 | [12 empty] | 1000
编制: | [13 empty] | 复核: