## 封-2招标控制价
桂林市石油小学预制板房维修改造及走廊加固工程
工程
招标控制价
招 标 人:
(单位盖章)
造价咨询人:
(单位盖章)
2025-06-05
软件名称及版本号:博奥云计价软件
工程计价软件测评合格编号:2019J02
封-2

## 扉-2招标控制价
桂林市石油小学预制板房维修改造及走廊加固工程
工程
招标控制价
招标控制价(小写): |  |  | 1333293.38元
(大写): |  |  | 壹佰叁拾叁万叁仟贰佰玖拾叁元叁角捌分
招标人: |  |  |  | 造价咨询人:
|  | (单位盖章) |  |  | (单位盖章)
法定代表人 或其授权人:
法定代表人 或其授权人:
|  | (签字或盖章) |  |  | (签字或盖章)
编制人: |  |  |  | 复核人:
|  | (造价人员签字盖专用章) |  |  | (造价工程师签字盖专用章)
编制时间: |  | 2025-06-05 |  | 复核时间: | 2025-06-05
软件名称及版本号:博奥云计价软件
工程计价软件测评合格编号:2019J02
扉-2

## 表-02建设项目建筑安装工程费汇总表
建设项目建筑安装工程费汇总表 （适用于单价合同）
工程名称:桂林市石油小学预制板房维修改造及走廊加固工程 |  |  | 第1页 共1页
序号 | 单项工程名称 | 金额(元) | 其中:(元)
|  |  | 暂估价 | 安全文明施工费
1.1 | 桂林市石油小学预制板房维修改造及走廊加固工程 | 1333293.38 | 2661.27 | 98423.39
| 建筑安装工程费合计 | 1333293.38 | 2661.27 | 98423.39
表-02

## 表-03单项工程建筑安装工程费汇总表
单项工程建筑安装工程费汇总表 （适用于单价合同）
工程名称:桂林市石油小学预制板房维修改造及走廊加固工程 |  |  | 第1页 共1页
序号 | 单位工程名称 | 金额(元) | 其中:(元)
|  |  | 暂估价 | 安全文明施工费
1.1.1 | 桂林市石油小学预制板房维修改造及走廊加固工程-拆除 | 98169.43 | 195.95 | 3278.09
1.1.2 | 桂林市石油小学预制板房维修改造及走廊加固工程-加固及装修 | 1235123.95 | 2465.32 | 95145.3
| 建筑安装工程费合计 | 1333293.38 | 2661.27 | 98423.39
表-03

## 表-04单位工程建筑安装工程费汇总表
单位工程建筑安装工程费汇总表 （适用于单价合同）
工程名称:桂林市石油小学预制板房维修改造及走廊加固工程 |  | 第1页 共2页
序号 | 汇总内容 | 金额(元) | 备注
| 桂林市石油小学预制板房维修改造及走廊加固工程-拆除 | 98169.43
一 | 2024拆除工程一般计税法 | 98169.43
1 | 分部分项工程和单价措施项目费用合计 | 93564.45
1.1 | 其中:材料暂估价
2 | 总价措施项目费用合计 | 4409.03
2.1 | 其中：安全文明施工费 | 3278.09
3 | 其他项目费用合计 | 195.95
4 | 建筑安装工程费合计 | 98169.43
| 工程总价 | 98169.43
1 | 分部分项工程和单价措施项目费用合计 | 93564.45
1.1 | 其中:材料暂估价
2 | 总价措施项目费用合计 | 4409.03
2.1 | 其中：安全文明施工费 | 3278.09
3 | 其他项目费用合计 | 195.95
4 | 建筑安装工程费合计 | 98169.43
| 桂林市石油小学预制板房维修改造及走廊加固工程-加固及装修 | 1235123.95
一 | 2024建筑装饰装修工程一般计税法 | 1235123.95
1 | 分部分项工程和单价措施项目费用合计 | 1128795.69
1.1 | 其中:材料暂估价
2 | 总价措施项目费用合计 | 103862.94
2.1 | 其中：安全文明施工费 | 95145.3
3 | 其他项目费用合计 | 2465.32
4 | 建筑安装工程费合计 | 1235123.95
| 工程总价 | 1235123.95
1 | 分部分项工程和单价措施项目费用合计 | 1128795.69
1.1 | 其中:材料暂估价
2 | 总价措施项目费用合计 | 103862.94
2.1 | 其中：安全文明施工费 | 95145.3
3 | 其他项目费用合计 | 2465.32
4 | 建筑安装工程费合计 | 1235123.95
| 工程项目汇总 | 1333293.38
1 | 分部分项工程和单价措施项目费用合计 | 1222360.14
1.1 | 其中:材料暂估价
2 | 总价措施项目费用合计 | 108271.97
2.1 | 其中：安全文明施工费 | 98423.39
3 | 其他项目费用合计 | 2661.27
表-04
单位工程建筑安装工程费汇总表 （适用于单价合同）
工程名称:桂林市石油小学预制板房维修改造及走廊加固工程 |  | 第2页 共2页
序号 | 汇总内容 | 金额(元) | 备注
4 | 建筑安装工程费合计 | 1333293.38
表-04

## 表-08分部分项工程和单价措施项目费用表
分部分项工程和单价措施项目费用表 （适用于单价合同）
工程名称:桂林市石油小学预制板房维修改造及走廊加固工程 | [5 empty] | 第1页 共5页
序号 | 项目编码 | 项目名称及 项目特征描述 | 计量 单位 | 工程量 | 金额(元)
[5 empty] | 综合单价 | 合价 | 其中： 暂估价
|  | 桂林市石油小学预制板房维修改造及走廊加固工程-拆除 |  |  |  | 93564.45
|  | 分部分项工程 |  |  |  | 93564.45
1 | 011604002001 | 立面抹灰层及涂料层铲除 1、人工拆除 | ㎡ | 4054.94 | 11.67 | 47321.15
2 | 011604001 | 天棚抹灰层拆除 1、人工拆除 | ㎡ | 2695.99 | 13.78 | 37150.74
3 | 011610002001 | 金属门拆除 1、人工拆除 | 樘 | 10.00 | 29.18 | 291.8
4 | 011610002002 | 金属窗拆除 1、人工拆除 | ㎡ | 85.68 | 36.47 | 3124.75
5 | 010103002001 | 拆除废料外运 1.废弃料品种:拆除的抹灰层和涂料层 2.运距：暂按10km计算，结算时按实结算 |  | 151.32 | 37.51 | 5676.01
|  | 小计 |  |  |  | 93564.45
|  | ∑人工费 |  |  |  | 70773.06
|  | ∑机械费 |  |  |  | 4412.49
|  | ∑管理费 |  |  |  | 7942.77
|  | ∑利润 |  |  |  | 2718.87
|  | ∑增值税 |  |  |  | 7717.26
|  | 合计 |  |  |  | 93564.45
|  | ∑人工费 |  |  |  | 70773.06
|  | ∑机械费 |  |  |  | 4412.49
|  | ∑管理费 |  |  |  | 7942.77
|  | ∑利润 |  |  |  | 2718.87
|  | ∑增值税 |  |  |  | 7717.26
|  | 桂林市石油小学预制板房维修改造及走廊加固工程-加固及装修 |  |  |  | 1128795.69
|  | 分部分项工程 |  |  |  | 1006104.54
| 0101 | 土石方工程 |  |  |  | 4024.25
6 | 010101004001 | 挖基坑土方 1、土壤类别：三类土 2、挖土深度:1.2米 |  | 91.46 | 10.52 | 962.16
7 | 010103001001 | 回填方 1、密实度要求：达到设计要求 2、填方材料品种：原土回填 |  | 72.80 | 7.29 | 530.71
8 | 010103002001 | 余土弃置 1.废弃料品种:余土 2.运距：暂按10km计算，结算时按实结算 |  | 18.66 | 28.93 | 539.83
注：材料设备暂估价计入工程量清单综合单价报价。
表-08
分部分项工程和单价措施项目费用表 （适用于单价合同）
工程名称:桂林市石油小学预制板房维修改造及走廊加固工程 | [5 empty] | 第2页 共5页
序号 | 项目编码 | 项目名称及 项目特征描述 | 计量 单位 | 工程量 | 金额(元)
[5 empty] | 综合单价 | 合价 | 其中： 暂估价
3、外运土方暂按智能环保渣土车外运计算，结算时按实结算
9 | 桂010104002001 | 基础钎插 1、扦插方式:机械钎插 2、扦插深度:要求不小于5米，暂按10米计算，结算按实结算 | 孔 | 33 | 60.35 | 1991.55
| 0105 | 混凝土及钢筋混凝土工程 |  |  |  | 93590.24
10 | 010501001001 | 垫层 1、混凝土种类:碎石、中砂、泵送商品砼 2、混凝土强度等级:C15 |  | 4.10 | 500.55 | 2052.26
11 | 010501003001 | 独立基础 1、混凝土种类:碎石、中砂、泵送商品砼 2、混凝土强度等级:C30 |  | 13.16 | 494.48 | 6507.36
12 | 010502001001 | 矩形柱 1、混凝土种类:碎石、中砂、泵送商品砼 2、混凝土强度等级:C30 |  | 25.34 | 549.43 | 13922.56
13 | 010503002001 | 底梁加固 1、混凝土种类:无收缩细石混凝土 2、混凝土强度等级:C30 |  | 1.72 | 895.97 | 1541.07
14 | 010503002002 | 矩形梁 1、混凝土种类:碎石、中砂、泵送商品砼 2、混凝土强度等级:C30 |  | 18.17 | 549.43 | 9983.14
15 | 010515001001 | 现浇构件钢筋 1、钢筋种类、规格：HRB400 10 以内螺纹钢 | t | 1.749 | 5285.77 | 9244.81
16 | 010515001002 | 现浇构件钢筋 1、钢筋种类、规格：HRB400 10 以上螺纹钢 | t | 3.872 | 4819.98 | 18662.96
17 | 桂010516004001 | 电渣压力焊接 | 个 | 344 | 4.12 | 1417.28
18 | 桂010516004002 | 柱与原梁上部钢筋焊接140mm长-焊接费 1、含人工、材料、机械等全部费用 | 处 | 88 | 22.89 | 2014.32
19 | 桂010515012001 | 植筋 1、植入16mm钢筋 | 根 | 1496 | 18.88 | 28244.48
|  | 其他零星 |  |  |  | 2890.98
20 | 010503002003 | 原梁底面混凝土面凿毛 | ㎡ | 26.40 | 20.49 | 540.94
21 | 010503002004 | 原梁悬挑端侧面混凝土面凿毛露出主筋-凿筋费 1、每处为悬挑梁端侧面，尺寸为300宽*120mm高 2、含人工、材料、机械等全部费用 | 处 | 44 | 53.41 | 2350.04
|  | 墙面装饰装修工程 |  |  |  | 660628.03
22 | 011201001001 | 内墙面一般抹灰 1、20厚1:2.5水泥砂浆抹灰找平 | ㎡ | 3789.09 | 39.86 | 151033.13
注：材料设备暂估价计入工程量清单综合单价报价。
表-08
分部分项工程和单价措施项目费用表 （适用于单价合同）
工程名称:桂林市石油小学预制板房维修改造及走廊加固工程 | [5 empty] | 第3页 共5页
序号 | 项目编码 | 项目名称及 项目特征描述 | 计量 单位 | 工程量 | 金额(元)
[5 empty] | 综合单价 | 合价 | 其中： 暂估价
23 | 011201001002 | 外墙面一般抹灰 1、30厚1:2.5水泥砂浆抹灰找平 | ㎡ | 369.49 | 75.35 | 27841.07
24 | 011202001001 | 柱、梁面一般抹灰 1、15厚1:2.5水泥砂浆抹灰找平 | ㎡ | 234.96 | 40.43 | 9499.43
25 | 011301001001 | 天棚抹灰 1、10厚1:2.5水泥砂浆抹灰找平 | ㎡ | 2695.99 | 31.7 | 85462.88
26 | 011407001001 | 内墙面喷（刷）涂料 1、刮腻子3遍 2、刷无机涂料3遍 | ㎡ | 4053.29 | 45.77 | 185519.08
27 | 011407001002 | 外墙面喷（刷）涂料 1、刮防水腻子3遍 2、刷底漆1遍 3、面漆2遍 | ㎡ | 604.45 | 64.48 | 38974.94
28 | 011407002001 | 天棚喷（刷）涂料 1、刮腻子3遍 2、刷无机涂料3遍 | ㎡ | 2695.99 | 48.47 | 130674.64
29 | 桂011201005001 | 墙面钉(挂)网 部位：楼梯间和走道墙面，墙体和梁交接处，外墙面 | ㎡ | 2057.44 | 6.33 | 13023.6
30 | 011201001003 | 墙面钉(挂)网抹灰人工增加费 | ㎡ | 2057.44 | 9.04 | 18599.26
|  | 楼板裂缝检测与维修 |  |  |  | 166972.1
31 | 010904004001 | 楼面板裂缝处检测与补缝 做法详图纸说明 1、该费用包含人工、材料等所有费用，含检测费用 2、开槽缝宽暂按平均75mm宽计算，结算时按实结算。 | m | 842.40 | 198.21 | 166972.1
|  | 地面装饰装修工程 |  |  |  | 18538.81
32 | 011407001003 | 地坪漆线条 部位：楼面板裂缝处补缝处-教室内 1、滚筒刷底漆1遍 2、2厚环氧中涂砂浆 3、自流平面漆2遍 | ㎡ | 49.92 | 67.67 | 3378.09
33 | 011407001004 | 丙烯酸地坪漆 部位：楼面板裂缝处补缝处-走廊处、一层楼梯间 1、涂刷丙烯酸底漆1遍 2、2厚环氧中涂砂浆 3、喷涂丙烯酸面漆2遍 | ㎡ | 24.56 | 79.9 | 1962.34
34 | 011407001005 | 丙烯酸地坪漆 部位：楼梯间 1、涂刷丙烯酸底漆1遍 2、2厚环氧中涂砂浆 3、喷涂丙烯酸面漆2遍 | ㎡ | 158.52 | 83.26 | 13198.38
|  | 门窗工程 |  |  |  | 59460.13
35 | 010802001001 | 金属门 1、70系列铝合金平开门，门框壁厚2.2mm 2、5+6A+5钢化中空玻璃 | ㎡ | 23.40 | 646.77 | 15134.42
注：材料设备暂估价计入工程量清单综合单价报价。
表-08
分部分项工程和单价措施项目费用表 （适用于单价合同）
工程名称:桂林市石油小学预制板房维修改造及走廊加固工程 | [5 empty] | 第4页 共5页
序号 | 项目编码 | 项目名称及 项目特征描述 | 计量 单位 | 工程量 | 金额(元)
[5 empty] | 综合单价 | 合价 | 其中： 暂估价
36 | 010807001001 | 金属窗 1、90系列铝合金推拉窗，窗框壁厚1.8mm 2、5+6A+5钢化中空玻璃 | ㎡ | 85.68 | 485.3 | 41580.5
37 | 011403001001 | 栏杆刷漆 1、人工除锈或者抹平金属面 2、刷金属漆3遍 | ㎡ | 98.43 | 27.89 | 2745.21
|  | 小计 |  |  |  | 1006104.54
|  | ∑人工费 |  |  |  | 409764.14
|  | ∑材料费 |  |  |  | 369805.58
|  | ∑机械费 |  |  |  | 5913.52
|  | ∑管理费 |  |  |  | 102504.91
|  | ∑利润 |  |  |  | 35040.06
|  | ∑增值税 |  |  |  | 83076.31
|  | 单价措施项目 |  |  |  | 122691.15
|  | 脚手架工程 |  |  |  | 38989.83
38 | 桂011701003001 | 外装修脚手架 | ㎡ | 944.75 | 41.27 | 38989.83
| 011702 | 混凝土模板及支架(撑) |  |  |  | 61383.84
39 | 011702001001 | 垫层 1、模板材质:胶合板模板 2、支撑材质:木支撑 | ㎡ | 8.48 | 36.35 | 308.25
40 | 011702001002 | 独立基础 1、模板材质:胶合板模板 2、支撑材质:木支撑 | ㎡ | 30.40 | 61.57 | 1871.73
41 | 011702002001 | 矩形柱 1、模板材质:胶合板模板 2、支撑材质:钢支撑 | ㎡ | 253.44 | 71.08 | 18014.52
42 | 011702006001 | 矩形梁 1、模板材质:胶合板模板 2、支撑材质:钢支撑 | ㎡ | 190.76 | 87.1 | 16615.2
43 | 011702007001 | 异形梁-梁底加固 1、模板材质:胶合板模板 2、支撑材质:钢支撑 | ㎡ | 37.84 | 88.53 | 3349.98
44 | 桂011703002001 | 局部装饰装修垂直运输 1、暂按工期2个月计算，结算时按实结算 | 台·月 | 2 | 10612.08 | 21224.16
| 011705 | 大型机械设备进出场及安拆 |  |  |  | 1551.31
45 | 011705001001 | 大型机械设备进出场及安拆 | 台次 | 1 | 1551.31 | 1551.31
| 011710 | 已完工程保护费 |  |  |  | 19375.78
46 | 桂011710003001 | 扶手塑料膜保护 | m | 98.43 | 3.31 | 325.8
47 | 桂011710006001 | 门窗黑板塑料膜保护 | ㎡ | 1063.88 | 4.11 | 4372.55
48 | 桂011710001001 | 楼地面成品保护 | ㎡ | 2145.89 | 2.76 | 5922.66
注：材料设备暂估价计入工程量清单综合单价报价。
表-08
分部分项工程和单价措施项目费用表 （适用于单价合同）
工程名称:桂林市石油小学预制板房维修改造及走廊加固工程 | [5 empty] | 第5页 共5页
序号 | 项目编码 | 项目名称及 项目特征描述 | 计量 单位 | 工程量 | 金额(元)
[5 empty] | 综合单价 | 合价 | 其中： 暂估价
49 | 桂011710006002 | 室内所有座椅板凳等教学用品保护膜保护 1、工程量为暂估，结算时按实结算 | ㎡ | 1599.70 | 4.11 | 6574.77
50 | 桂011710006003 | 室内所有座椅板凳等教学用品几种堆放工日 1、工程量为暂估，结算时按实结算 | 工日 | 10.00 | 218 | 2180
| 011708 | 混凝土运输及泵送工程 |  |  |  | 1390.39
51 | 桂011708002001 | 混凝土泵送 |  | 63.43 | 21.92 | 1390.39
|  | 小计 |  |  |  | 122691.15
|  | ∑人工费 |  |  |  | 64335.9
|  | ∑材料费 |  |  |  | 19079.01
|  | ∑机械费 |  |  |  | 10651.23
|  | ∑管理费 |  |  |  | 13618.11
|  | ∑利润 |  |  |  | 4868.45
|  | ∑增值税 |  |  |  | 10138.44
|  | 合计 |  |  |  | 1128795.69
|  | ∑人工费 |  |  |  | 474100.04
|  | ∑材料费 |  |  |  | 388884.59
|  | ∑机械费 |  |  |  | 16564.75
|  | ∑管理费 |  |  |  | 116123.02
|  | ∑利润 |  |  |  | 39908.51
|  | ∑增值税 |  |  |  | 93214.75
|  | 总计 |  |  |  | 1222360.14
|  | ∑人工费 |  |  |  | 544873.1
|  | ∑材料费 |  |  |  | 388884.59
|  | ∑机械费 |  |  |  | 20977.24
|  | ∑管理费 |  |  |  | 124065.79
|  | ∑利润 |  |  |  | 42627.38
|  | ∑增值税 |  |  |  | 100932.01
注：材料设备暂估价计入工程量清单综合单价报价。
表-08

## 表-09综合单价分析表
综合单价分析表 （适用于单价合同）
工程名称:桂林市石油小学预制板房维修改造及走廊加固工程 | [10 empty] | 第1页 共10页
序号 | 项目编码 | 项目名称及项目 特征描述 | 单位 | 工程量 | 综合单价 (元) | 综合单价(元)
[6 empty] | 人工费 | 材料费 | 机械费 | 管理费 | 利润 | 增值税 税率9% | 其中： 暂估价
桂林市石油小学预制板房维修改造及走廊加固工程-拆除
分部分项工程
1 | 011604002001 | 立面抹灰层及涂料层铲除 1、人工拆除 | ㎡ | 4054.94 | 11.67 | 9.38 |  |  | 0.99 | 0.34 | 0.96
| AC-1-96 | 铲除墙柱面 砂浆 | 100 | 40.5494 | 1167.27 | 937.73 |  |  | 99.4 | 33.76 | 96.38
2 | 011604001 | 天棚抹灰层拆除 1、人工拆除 | ㎡ | 2695.99 | 13.78 | 11.07 |  |  | 1.17 | 0.4 | 1.14
| AC-1-119 | 拆除天棚 铲除砂浆 | 100 | 26.9599 | 1377.61 | 1106.71 |  |  | 117.31 | 39.84 | 113.75
3 | 011610002001 | 金属门拆除 1、人工拆除 | 樘 | 10.00 | 29.18 | 23.44 |  |  | 2.49 | 0.84 | 2.41
| AC-1-122 | 拆除木门窗 整樘门 | 10樘 | 1.000 | 291.81 | 234.43 |  |  | 24.85 | 8.44 | 24.09
4 | 011610002002 | 金属窗拆除 1、人工拆除 | ㎡ | 85.68 | 36.47 | 29.3 |  |  | 3.11 | 1.05 | 3.01
| AC-1-130 | 拆除 铝合金门窗 | 10 | 8.568 | 364.77 | 293.04 |  |  | 31.06 | 10.55 | 30.12
5 | 010103002001 | 拆除废料外运 1.废弃料品种:拆除的抹灰层和涂料层 2.运距：暂按10km计算，结算时按实结算 |  | 151.32 | 37.51 | 0.98 |  | 29.16 | 3.19 | 1.08 | 3.1
| AC-4-8 | 自卸汽车运渣土 液压挖掘机装渣土(斗容量1) 1km以内 | 100 | 1.5132 | 1486.02 | 97.68 |  | 1096.12 | 126.54 | 42.98 | 122.7
| AC-4-10 | 自卸汽车运渣土 每增加1km 10t | 100 | 1.5132 | 2265.24 |  |  | 1819.79 | 192.9 | 65.51 | 187.04
桂林市石油小学预制板房维修改造及走廊加固工程-加固及装修
分部分项工程
| 0101 | 土石方工程
注：此表增值税是指建筑服务增值税，在一般计税法中为增值税销项税，其计算基数（各项费用）不含增值税进项税；在简易计税法中为应纳增值税，其计算基数（各项费用）包含增值税进项税。
表-09
综合单价分析表 （适用于单价合同）
工程名称:桂林市石油小学预制板房维修改造及走廊加固工程 | [10 empty] | 第2页 共10页
序号 | 项目编码 | 项目名称及项目 特征描述 | 单位 | 工程量 | 综合单价 (元) | 综合单价(元)
[6 empty] | 人工费 | 材料费 | 机械费 | 管理费 | 利润 | 增值税 税率9% | 其中： 暂估价
6 | 010101004001 | 挖基坑土方 1、土壤类别：三类土 2、挖土深度:1.2米 |  | 91.46 | 10.52 | 5.42 |  | 2.95 | 0.95 | 0.33 | 0.87
| A-1-5 | 人工挖一般土方 深1.5m以内 三类土 | 100 | 0.0915 | 6045.9 | 4814.84 |  |  | 544.08 | 187.78 | 499.2
| A-1-19 | 液压挖掘机挖一般土方 斗容量（1.0） | 1000 | 0.08231 | 4963.41 | 673.06 |  | 3279.71 | 446.66 | 154.16 | 409.82
7 | 010103001001 | 回填方 1、密实度要求：达到设计要求 2、填方材料品种：原土回填 |  | 72.80 | 7.29 | 2.52 | 0.47 | 2.88 | 0.61 | 0.21 | 0.6
| A-1-93 | 人工回填土 夯填 | 100 | 0.0728 | 2678.7 | 1913.9 |  | 219.36 | 241.06 | 83.2 | 221.18
| A-1-94 | 挖掘机回填 土 | 100 | 0.6552 | 513.25 | 67.31 | 52.5 | 295.86 | 41.04 | 14.16 | 42.38
8 | 010103002001 | 余土弃置 1.废弃料品种:余土 2.运距：暂按10km计算，结算时按实结算 3、外运土方暂按智能环保渣土车外运计算，结算时按实结算 |  | 18.66 | 28.93 | 0.67 |  | 22.37 | 2.6 | 0.9 | 2.39
| A-1-127换 | 装载机装土斗容量（1）自卸汽车运土（运距1km以内）10t[实际运距=10] | 1000 | 0.01866 | 28928.81 | 673.06 |  | 22365.3 | 2603.33 | 898.5 | 2388.62
9 | 桂010104002001 | 基础钎插 1、扦插方式:机械钎插 2、扦插深度:要求不小于5米，暂按10米计算，结算按实结算 | 孔 | 33 | 60.35 | 18.89 |  | 29.18 | 5.43 | 1.87 | 4.98
| A-1-180 | 其他工程 机械基底钎探 深度 10以内 | 孔 | 33 | 60.35 | 18.89 |  | 29.18 | 5.43 | 1.87 | 4.98
| 0105 | 混凝土及钢筋混凝土工程
10 | 010501001001 | 垫层 1、混凝土种类:碎石、中砂、泵送商品砼 2、混凝土强度等级:C15 |  | 4.10 | 500.55 | 73.52 | 355.19 | 0.79 | 22.14 | 7.58 | 41.33
注：此表增值税是指建筑服务增值税，在一般计税法中为增值税销项税，其计算基数（各项费用）不含增值税进项税；在简易计税法中为应纳增值税，其计算基数（各项费用）包含增值税进项税。
表-09
综合单价分析表 （适用于单价合同）
工程名称:桂林市石油小学预制板房维修改造及走廊加固工程 | [10 empty] | 第3页 共10页
序号 | 项目编码 | 项目名称及项目 特征描述 | 单位 | 工程量 | 综合单价 (元) | 综合单价(元)
[6 empty] | 人工费 | 材料费 | 机械费 | 管理费 | 利润 | 增值税 税率9% | 其中： 暂估价
| A-5-3换 | 混凝土垫层{换:预拌普通混凝土 C15} | 10 | 0.410 | 5005.53 | 735.2 | 3551.85 | 7.93 | 221.45 | 75.8 | 413.3
11 | 010501003001 | 独立基础 1、混凝土种类:碎石、中砂、泵送商品砼 2、混凝土强度等级:C30 |  | 13.16 | 494.48 | 40.63 | 395.7 | 0.76 | 12.34 | 4.22 | 40.83
| A-5-7换 | 独立基础 混凝土{换:预拌普通混凝土 C30} | 10 | 1.316 | 4944.75 | 406.32 | 3956.99 | 7.59 | 123.35 | 42.22 | 408.28
12 | 010502001001 | 矩形柱 1、混凝土种类:碎石、中砂、泵送商品砼 2、混凝土强度等级:C30 |  | 25.34 | 549.43 | 76.17 | 395.72 | 1.22 | 23.06 | 7.89 | 45.37
| A-5-18换 | 混凝土柱 矩形{换:预拌普通混凝土 C30} | 10 | 2.534 | 5494.36 | 761.68 | 3957.22 | 12.23 | 230.63 | 78.94 | 453.66
13 | 010503002001 | 底梁加固 1、混凝土种类:无收缩细石混凝土 2、混凝土强度等级:C30 |  | 1.72 | 895.97 | 285.95 | 419.94 | 1.23 | 85.58 | 29.29 | 73.98
| A-5-17换 | 基础 二次灌浆 混凝土{换:预拌无收缩细石混凝土C30} | 10 | 0.172 | 8959.73 | 2859.47 | 4199.42 | 12.33 | 855.8 | 292.92 | 739.79
14 | 010503002002 | 矩形梁 1、混凝土种类:碎石、中砂、泵送商品砼 2、混凝土强度等级:C30 |  | 18.17 | 549.43 | 76.17 | 395.72 | 1.22 | 23.06 | 7.89 | 45.37
| A-5-18换 | 混凝土柱 矩形{换:预拌普通混凝土 C30} | 10 | 1.817 | 5494.36 | 761.68 | 3957.22 | 12.23 | 230.63 | 78.94 | 453.66
15 | 010515001001 | 现浇构件钢筋 1、钢筋种类、规格：HRB400 10 以内螺纹钢 | t | 1.749 | 5285.77 | 1065.55 | 3328.64 | 20.66 | 323.69 | 110.79 | 436.44
| A-5-291 | 现浇构件带肋钢筋制作安装 HRB400 10以内 | t | 1.749 | 5285.77 | 1065.55 | 3328.64 | 20.66 | 323.69 | 110.79 | 436.44
16 | 010515001002 | 现浇构件钢筋 1、钢筋种类、规格：HRB400 10 以上螺纹钢 | t | 3.872 | 4819.98 | 807.33 | 3222.95 | 49.13 | 255.23 | 87.36 | 397.98
| A-5-292 | 现浇构件带肋钢筋制作安装 HRB400 10以上 | t | 3.872 | 4819.98 | 807.33 | 3222.95 | 49.13 | 255.23 | 87.36 | 397.98
17 | 桂010516004001 | 电渣压力焊接 | 个 | 344 | 4.12 | 1.76 | 0.13 | 0.84 | 0.78 | 0.27 | 0.34
注：此表增值税是指建筑服务增值税，在一般计税法中为增值税销项税，其计算基数（各项费用）不含增值税进项税；在简易计税法中为应纳增值税，其计算基数（各项费用）包含增值税进项税。
表-09
综合单价分析表 （适用于单价合同）
工程名称:桂林市石油小学预制板房维修改造及走廊加固工程 | [10 empty] | 第4页 共10页
序号 | 项目编码 | 项目名称及项目 特征描述 | 单位 | 工程量 | 综合单价 (元) | 综合单价(元)
[6 empty] | 人工费 | 材料费 | 机械费 | 管理费 | 利润 | 增值税 税率9% | 其中： 暂估价
| A-5-346 | 钢筋接头 钢筋电渣压力焊接≤18 | 10个 | 34.4 | 41.09 | 17.63 | 1.29 | 8.38 | 7.75 | 2.65 | 3.39
18 | 桂010516004002 | 柱与原梁上部钢筋焊接140mm长-焊接费 1、含人工、材料、机械等全部费用 | 处 | 88 | 22.89 |  |  | 15 | 4.47 | 1.53 | 1.89
| B- | 柱与原梁上部钢筋焊接140mm长-焊接费 | 处 | 88 | 22.89 |  |  | 15 | 4.47 | 1.53 | 1.89
19 | 桂010515012001 | 植筋 1、植入16mm钢筋 | 根 | 1496 | 18.88 | 10.37 | 2.29 | 0.36 | 3.2 | 1.1 | 1.56
| A-5-363 | 植筋 植筋钢筋直径（16mm） | 10根 | 149.6 | 188.7 | 103.73 | 22.88 | 3.58 | 31.98 | 10.95 | 15.58
其他零星
20 | 010503002003 | 原梁底面混凝土面凿毛 | ㎡ | 26.40 | 20.49 | 9.87 | 0.2 | 4.16 | 3.41 | 1.16 | 1.69
| A-12-7 | 天棚抹灰 基层处理剂 混凝土面凿毛 全部 | 100㎡ | 0.2640 | 2050.38 | 987.15 | 20.5 | 416 | 340.97 | 116.46 | 169.3
21 | 010503002004 | 原梁悬挑端侧面混凝土面凿毛露出主筋-凿筋费 1、每处为悬挑梁端侧面，尺寸为300宽*120mm高 2、含人工、材料、机械等全部费用 | 处 | 44 | 53.41 | 35 |  |  | 10.43 | 3.57 | 4.41
| B- | 原梁悬挑端侧面混凝土面凿毛露出主筋 | 处 | 44 | 53.41 | 35 |  |  | 10.43 | 3.57 | 4.41
墙面装饰装修工程
22 | 011201001001 | 内墙面一般抹灰 1、20厚1:2.5水泥砂浆抹灰找平 | ㎡ | 3789.09 | 39.86 | 17.33 | 13.41 | 0.14 | 4.24 | 1.45 | 3.29
| A-11-11换 | 一般抹灰 内墙 （15+5）mm | 100㎡ | 37.8909 | 3985.12 | 1732.68 | 1340.58 | 13.54 | 424.33 | 144.94 | 329.05
23 | 011201001002 | 外墙面一般抹灰 1、30厚1:2.5水泥砂浆抹灰找平 | ㎡ | 369.49 | 75.35 | 36.84 | 20.01 | 0.21 | 9 | 3.07 | 6.22
| A-11-12换 | 一般抹灰 外墙 （15+5）mm[实际厚度=25] | 100㎡ | 3.6949 | 7535.89 | 3684.24 | 2001.12 | 20.54 | 900.26 | 307.5 | 622.23
24 | 011202001001 | 柱、梁面一般抹灰 1、15厚1:2.5水泥砂浆抹灰找平 | ㎡ | 234.96 | 40.43 | 20.12 | 10.28 | 0.1 | 4.91 | 1.68 | 3.34
注：此表增值税是指建筑服务增值税，在一般计税法中为增值税销项税，其计算基数（各项费用）不含增值税进项税；在简易计税法中为应纳增值税，其计算基数（各项费用）包含增值税进项税。
表-09
综合单价分析表 （适用于单价合同）
工程名称:桂林市石油小学预制板房维修改造及走廊加固工程 | [10 empty] | 第5页 共10页
序号 | 项目编码 | 项目名称及项目 特征描述 | 单位 | 工程量 | 综合单价 (元) | 综合单价(元)
[6 empty] | 人工费 | 材料费 | 机械费 | 管理费 | 利润 | 增值税 税率9% | 其中： 暂估价
| A-11-8换 | 找平层 独立混凝土柱、梁 矩形 找平层（15mm厚） | 100㎡ | 2.3496 | 4043.41 | 2011.87 | 1028.12 | 10.33 | 491.39 | 167.84 | 333.86
25 | 011301001001 | 天棚抹灰 1、10厚1:2.5水泥砂浆抹灰找平 | ㎡ | 2695.99 | 31.7 | 16.84 | 6.66 | 0.07 | 4.11 | 1.4 | 2.62
| A-12-9换 | 天棚抹灰 混凝土天棚抹灰 一遍成活（10mm) | 100㎡ | 26.9599 | 3169.08 | 1684.12 | 665.53 | 6.59 | 410.84 | 140.33 | 261.67
26 | 011407001001 | 内墙面喷（刷）涂料 1、刮腻子3遍 2、刷无机涂料3遍 | ㎡ | 4053.29 | 45.77 | 22.98 | 11.52 |  | 5.58 | 1.91 | 3.78
| A-14-234换 | 腻子及其他 刮腻子 内墙 二遍[实际遍数=3] | 100㎡ | 40.5329 | 2414.54 | 1470.15 | 265.75 |  | 357.25 | 122.02 | 199.37
| A-14-199换 | 抹灰面油漆 乳胶漆 内墙、柱、天棚抹灰面 二遍[实际遍数=3] | 100㎡ | 40.5329 | 2162.36 | 827.53 | 886.52 |  | 201.09 | 68.68 | 178.54
27 | 011407001002 | 外墙面喷（刷）涂料 1、刮防水腻子3遍 2、刷底漆1遍 3、面漆2遍 | ㎡ | 604.45 | 64.48 | 32.59 | 15.95 |  | 7.92 | 2.7 | 5.32
| A-14-205换 | 抹灰面油漆 乳胶漆 外墙刷乳胶漆 水性 墙、柱面 | 100㎡ | 6.0445 | 6448.3 | 3258.68 | 1594.86 |  | 791.86 | 270.47 | 532.43
28 | 011407002001 | 天棚喷（刷）涂料 1、刮腻子3遍 2、刷无机涂料3遍 | ㎡ | 2695.99 | 48.47 | 24.85 | 11.52 |  | 6.04 | 2.06 | 4
| A-14-235换 | 腻子及其他 刮腻子 天棚 二遍[实际遍数=3] | 100㎡ | 26.9599 | 2685.95 | 1657.93 | 265.75 |  | 402.88 | 137.61 | 221.78
| A-14-199换 | 抹灰面油漆 乳胶漆 内墙、柱、天棚抹灰面 二遍[实际遍数=3] | 100㎡ | 26.9599 | 2162.36 | 827.53 | 886.52 |  | 201.09 | 68.68 | 178.54
29 | 桂011201005001 | 墙面钉(挂)网 部位：楼梯间和走道墙面，墙体和梁交接处，外墙面 | ㎡ | 2057.44 | 6.33 | 1.66 | 3.61 |  | 0.4 | 0.14 | 0.52
| A-11-23换 | 贴挂网 挂钢丝网 | 100㎡ | 20.5744 | 633.09 | 165.6 | 361.24 |  | 40.24 | 13.74 | 52.27
30 | 011201001003 | 墙面钉(挂)网抹灰人工增加费 | ㎡ | 2057.44 | 9.04 | 6.25 |  |  | 1.52 | 0.52 | 0.75
注：此表增值税是指建筑服务增值税，在一般计税法中为增值税销项税，其计算基数（各项费用）不含增值税进项税；在简易计税法中为应纳增值税，其计算基数（各项费用）包含增值税进项税。
表-09
综合单价分析表 （适用于单价合同）
工程名称:桂林市石油小学预制板房维修改造及走廊加固工程 | [10 empty] | 第6页 共10页
序号 | 项目编码 | 项目名称及项目 特征描述 | 单位 | 工程量 | 综合单价 (元) | 综合单价(元)
[6 empty] | 人工费 | 材料费 | 机械费 | 管理费 | 利润 | 增值税 税率9% | 其中： 暂估价
| A-11-11换 | 一般抹灰 内墙 （15+5）mm | 100㎡ | 16.8795 | 751.28 | 519.8 |  |  | 126.31 | 43.14 | 62.03
| A-11-12换 | 一般抹灰 外墙 （15+5）mm[实际厚度=25] | 100㎡ | 3.6949 | 1597.49 | 1105.27 |  |  | 268.58 | 91.74 | 131.9
楼板裂缝检测与维修
31 | 010904004001 | 楼面板裂缝处检测与补缝 做法详图纸说明 1、该费用包含人工、材料等所有费用，含检测费用 2、开槽缝宽暂按平均75mm宽计算，结算时按实结算。 | m | 842.40 | 198.21 | 52.78 | 110.52 | 0.64 | 13.34 | 4.56 | 16.37
| B-换 | 楼面板裂缝处检测与补缝 | m | 842.40 | 3.27 | 3 |  |  |  |  | 0.27
| B4-2042 | 凿槽、刨沟 凿槽、刨沟 混凝土结构公称管径（≤100mm） | 10m | 84.240 | 480.16 | 301.85 | 13.62 | 3.07 | 90.87 | 31.1 | 39.65
| B- | 清理V型槽并喷水 | m | 842.40 | 3.27 | 3 |  |  |  |  | 0.27
| A-14-27换 | 环氧界面剂处理 | 100m | 8.4240 | 923.2 | 628.19 | 13.99 |  | 152.65 | 52.14 | 76.23
| B4-2048换 | 凿槽、刨沟 所凿沟槽恢复 沟槽尺寸公称管径（≤100mm）{换:水泥砂浆 1∶3} | 10m | 84.240 | 1327.77 | 88.09 | 1090.21 | 3.29 | 27.23 | 9.32 | 109.63
| B-换 | 保护膜与洒水养护 | m | 842.40 | 1.64 | 1.5 |  |  |  |  | 0.14
地面装饰装修工程
32 | 011407001003 | 地坪漆线条 部位：楼面板裂缝处补缝处-教室内 1、滚筒刷底漆1遍 2、2厚环氧中涂砂浆 3、自流平面漆2遍 | ㎡ | 49.92 | 67.67 | 15.49 | 40.73 | 0.61 | 3.91 | 1.34 | 5.59
| A-10-29 | 整体面层 环氧树脂自流平地面 厚2mm | 100㎡ | 0.4992 | 6766.39 | 1549.17 | 4073.04 | 60.68 | 391.19 | 133.62 | 558.69
33 | 011407001004 | 丙烯酸地坪漆 | ㎡ | 24.56 | 79.9 | 15.49 | 51.95 | 0.61 | 3.91 | 1.34 | 6.6
注：此表增值税是指建筑服务增值税，在一般计税法中为增值税销项税，其计算基数（各项费用）不含增值税进项税；在简易计税法中为应纳增值税，其计算基数（各项费用）包含增值税进项税。
表-09
综合单价分析表 （适用于单价合同）
工程名称:桂林市石油小学预制板房维修改造及走廊加固工程 | [10 empty] | 第7页 共10页
序号 | 项目编码 | 项目名称及项目 特征描述 | 单位 | 工程量 | 综合单价 (元) | 综合单价(元)
[6 empty] | 人工费 | 材料费 | 机械费 | 管理费 | 利润 | 增值税 税率9% | 其中： 暂估价
部位：楼面板裂缝处补缝处-走廊处、一层楼梯间 1、涂刷丙烯酸底漆1遍 2、2厚环氧中涂砂浆 3、喷涂丙烯酸面漆2遍
| A-10-29换 | 整体面层 环氧树脂自流平地面 厚2mm | 100㎡ | 0.2456 | 7989.11 | 1549.17 | 5194.8 | 60.68 | 391.19 | 133.62 | 659.65
34 | 011407001005 | 丙烯酸地坪漆 部位：楼梯间 1、涂刷丙烯酸底漆1遍 2、2厚环氧中涂砂浆 3、喷涂丙烯酸面漆2遍 | ㎡ | 158.52 | 83.26 | 17.82 | 51.95 | 0.61 | 4.48 | 1.53 | 6.87
| A-10-29换 | 整体面层 环氧树脂自流平地面 厚2mm | 100㎡ | 1.5852 | 8324.98 | 1781.55 | 5194.8 | 60.68 | 447.66 | 152.91 | 687.38
门窗工程
35 | 010802001001 | 金属门 1、70系列铝合金平开门，门框壁厚2.2mm 2、5+6A+5钢化中空玻璃 | ㎡ | 23.40 | 646.77 | 57.64 | 516.94 |  | 14.01 | 4.78 | 53.4
| A-13-7换 | 铝合金门安装 平开 | 100㎡ | 0.2340 | 64678.02 | 5764.26 | 51694.22 |  | 1400.72 | 478.43 | 5340.39
36 | 010807001001 | 金属窗 1、90系列铝合金推拉窗，窗框壁厚1.8mm 2、5+6A+5钢化中空玻璃 | ㎡ | 85.68 | 485.3 | 46.73 | 383.26 |  | 11.36 | 3.88 | 40.07
| A-13-41换 | 铝合金窗安装 推拉 | 100㎡ | 0.8568 | 47565.65 | 4673.44 | 37441.22 |  | 1135.65 | 387.9 | 3927.44
| B- | 5+6A+5中空玻璃和5+6A+5钢化中空玻璃玻璃价差 | ㎡ | 85.68 | 9.65 |  | 8.85 |  |  |  | 0.8
37 | 011403001001 | 栏杆刷漆 1、人工除锈或者抹平金属面 2、刷金属漆3遍 | ㎡ | 98.43 | 27.89 | 16.12 | 4.21 |  | 3.92 | 1.34 | 2.3
| A-14-135 | 金属面除锈 一般钢结构 手工除锈 | 100㎡ | 0.9843 | 960.07 | 584.38 | 105.92 |  | 142 | 48.5 | 79.27
注：此表增值税是指建筑服务增值税，在一般计税法中为增值税销项税，其计算基数（各项费用）不含增值税进项税；在简易计税法中为应纳增值税，其计算基数（各项费用）包含增值税进项税。
表-09
综合单价分析表 （适用于单价合同）
工程名称:桂林市石油小学预制板房维修改造及走廊加固工程 | [10 empty] | 第8页 共10页
序号 | 项目编码 | 项目名称及项目 特征描述 | 单位 | 工程量 | 综合单价 (元) | 综合单价(元)
[6 empty] | 人工费 | 材料费 | 机械费 | 管理费 | 利润 | 增值税 税率9% | 其中： 暂估价
| A-14-175换 | 金属面其他油漆 金属面 调和漆二遍[实际遍数=3] | 100㎡ | 0.9843 | 1828.54 | 1027.68 | 314.85 |  | 249.73 | 85.3 | 150.98
单价措施项目
脚手架工程
38 | 桂011701003001 | 外装修脚手架 | ㎡ | 944.75 | 41.27 | 24.15 | 5.94 | 2.45 | 3.96 | 1.36 | 3.41
| A-16-3 | 扣件式钢管外脚手架搭拆 双排 24m以内 | 100㎡ | 9.4475 | 4126.89 | 2415.07 | 593.95 | 245.09 | 396.36 | 135.67 | 340.75
| 011702 | 混凝土模板及支架(撑)
39 | 011702001001 | 垫层 1、模板材质:胶合板模板 2、支撑材质:木支撑 | ㎡ | 8.48 | 36.35 | 13.61 | 14.28 | 0.01 | 4.06 | 1.39 | 3
| A-5-169 | 混凝土基础垫层 胶合板模板 木支撑 | 100㎡ | 0.0848 | 3634.1 | 1360.69 | 1427.77 | 0.93 | 405.76 | 138.89 | 300.06
40 | 011702001002 | 独立基础 1、模板材质:胶合板模板 2、支撑材质:木支撑 | ㎡ | 30.40 | 61.57 | 32.46 | 10.24 | 0.57 | 9.85 | 3.37 | 5.08
| A-5-174 | 独立基础 胶合板模板 木支撑 | 100㎡ | 0.3040 | 6157.76 | 3246.37 | 1023.96 | 57.46 | 984.54 | 336.99 | 508.44
41 | 011702002001 | 矩形柱 1、模板材质:胶合板模板 2、支撑材质:钢支撑 | ㎡ | 253.44 | 71.08 | 38.75 | 9.73 | 0.88 | 11.81 | 4.04 | 5.87
| A-5-186 | 矩形柱 胶合板模板 钢支撑 | 100㎡ | 2.5344 | 7107.91 | 3875 | 973.32 | 87.64 | 1180.87 | 404.19 | 586.89
42 | 011702006001 | 矩形梁 1、模板材质:胶合板模板 2、支撑材质:钢支撑 | ㎡ | 190.76 | 87.1 | 41.39 | 12.72 | 6.6 | 14.3 | 4.9 | 7.19
| A-5-196 | 矩形梁 胶合板模板 钢支撑 | 100㎡ | 1.9076 | 8710.54 | 4139.29 | 1272.01 | 660.22 | 1430.25 | 489.55 | 719.22
43 | 011702007001 | 异形梁-梁底加固 1、模板材质:胶合板模板 2、支撑材质:钢支撑 | ㎡ | 37.84 | 88.53 | 48.74 | 12.58 | 0.29 | 14.61 | 5 | 7.31
注：此表增值税是指建筑服务增值税，在一般计税法中为增值税销项税，其计算基数（各项费用）不含增值税进项税；在简易计税法中为应纳增值税，其计算基数（各项费用）包含增值税进项税。
表-09
综合单价分析表 （适用于单价合同）
工程名称:桂林市石油小学预制板房维修改造及走廊加固工程 | [10 empty] | 第9页 共10页
序号 | 项目编码 | 项目名称及项目 特征描述 | 单位 | 工程量 | 综合单价 (元) | 综合单价(元)
[6 empty] | 人工费 | 材料费 | 机械费 | 管理费 | 利润 | 增值税 税率9% | 其中： 暂估价
| A-5-197 | 异形梁 胶合板模板 钢支撑 | 100㎡ | 0.3784 | 8853.32 | 4874.05 | 1257.84 | 29.14 | 1461.15 | 500.13 | 731.01
44 | 桂011703002001 | 局部装饰装修垂直运输 1、暂按工期2个月计算，结算时按实结算 | 台·月 | 2 | 10612.08 | 5500 | 664.9 | 2650 | 611.25 | 309.7 | 876.23
| A-17-1 | 卷扬机 檐口高度（40m以内） | 台·月 | 2 | 10612.08 | 5500 | 664.9 | 2650 | 611.25 | 309.7 | 876.23
| 011705 | 大型机械设备进出场及安拆
45 | 011705001001 | 大型机械设备进出场及安拆 | 台次 | 1 | 1551.31 | 112.18 | 110.19 | 1027.6 | 128.8 | 44.45 | 128.09
| A-21-35 | 履带式挖掘机进出场费 斗容量（1以内） | 台次 | 1 | 1551.31 | 112.18 | 110.19 | 1027.6 | 128.8 | 44.45 | 128.09
| 011710 | 已完工程保护费
46 | 桂011710003001 | 扶手塑料膜保护 | m | 98.43 | 3.31 | 1.23 | 1.41 |  | 0.3 | 0.1 | 0.27
| A-23-7换 | 栏杆（扶手）成品保护 毛坯布 | 100m | 0.5691 | 573.84 | 213.13 | 243.85 |  | 51.79 | 17.69 | 47.38
47 | 桂011710006001 | 门窗黑板塑料膜保护 | ㎡ | 1063.88 | 4.11 | 1.87 | 1.28 |  | 0.46 | 0.16 | 0.34
| A-23-14 | 塑料薄装饰面保护 内墙面 | 100㎡ | 10.6388 | 410.62 | 187.33 | 128.32 |  | 45.52 | 15.55 | 33.9
48 | 桂011710001001 | 楼地面成品保护 | ㎡ | 2145.89 | 2.76 | 1.12 | 1.05 |  | 0.27 | 0.09 | 0.23
| A-23-2换 | 楼地面成品保护 毛坯布 | 100㎡ | 21.4589 | 276.59 | 112.18 | 105 |  | 27.26 | 9.31 | 22.84
49 | 桂011710006002 | 室内所有座椅板凳等教学用品保护膜保护 1、工程量为暂估，结算时按实结算 | ㎡ | 1599.70 | 4.11 | 1.87 | 1.28 |  | 0.46 | 0.16 | 0.34
| A-23-14 | 塑料薄装饰面保护 内墙面 | 100㎡ | 15.9970 | 410.62 | 187.33 | 128.32 |  | 45.52 | 15.55 | 33.9
50 | 桂011710006003 | 室内所有座椅板凳等教学用品几种堆放工日 1、工程量为暂估，结算时按实结算 | 工日 | 10.00 | 218 | 200 |  |  |  |  | 18
| B- | 室内所有座椅板凳等教学用品几种堆放工日 | 工日 | 10.00 | 218 | 200 |  |  |  |  | 18
| 011708 | 混凝土运输及泵送工程
注：此表增值税是指建筑服务增值税，在一般计税法中为增值税销项税，其计算基数（各项费用）不含增值税进项税；在简易计税法中为应纳增值税，其计算基数（各项费用）包含增值税进项税。
表-09
综合单价分析表 （适用于单价合同）
工程名称:桂林市石油小学预制板房维修改造及走廊加固工程 | [10 empty] | 第10页 共10页
序号 | 项目编码 | 项目名称及项目 特征描述 | 单位 | 工程量 | 综合单价 (元) | 综合单价(元)
[6 empty] | 人工费 | 材料费 | 机械费 | 管理费 | 利润 | 增值税 税率9% | 其中： 暂估价
51 | 桂011708002001 | 混凝土泵送 |  | 63.43 | 21.92 | 3.78 | 6.7 | 7.86 | 1.32 | 0.45 | 1.81
| A-18-3 | 混凝土泵送 输送泵车 檐高 60m以内{预拌普通混凝土 C15}{泵车60M} | 100 | 0.0414 | 2130.85 | 377.86 | 613.93 | 786.18 | 131.54 | 45.4 | 175.94
| A-18-3 | 混凝土泵送 输送泵车 檐高 60m以内{预拌无收缩细石混凝土C30}{泵车60M} | 100 | 0.0177 | 2224.52 | 377.86 | 699.86 | 786.18 | 131.54 | 45.4 | 183.68
| A-18-3 | 混凝土泵送 输送泵车 檐高 60m以内{预拌普通混凝土 C30}{泵车60M} | 100 | 0.5752 | 2195.94 | 377.86 | 673.64 | 786.18 | 131.54 | 45.4 | 181.32
注：此表增值税是指建筑服务增值税，在一般计税法中为增值税销项税，其计算基数（各项费用）不含增值税进项税；在简易计税法中为应纳增值税，其计算基数（各项费用）包含增值税进项税。
表-09

## 表-10总价措施项目费用表
总价措施项目费用表
工程名称:桂林市石油小学预制板房维修改造及走廊加固工程 |  |  |  |  | 第1页 共1页
序 号 | 项目编码 | 项目名称 | 计算过程 | 金额 （元） | 增值税(元) 税率9% | 含税金额 （元）
|  | 桂林市石油小学预制板房维修改造及走廊加固工程-拆除 |  |  |  | 4409.03
一 |  | 2024拆除工程一般计税法 |  | 4044.98 | 364.05 | 4409.03
1 | 桂011801001 | 安全文明施工费 | ∑(分部分项人机+单价措施人机) (70773.06+4412.49)*4.00% | 3007.42 | 270.67 | 3278.09
3 | 桂011801003 | 雨季施工增加费 | ∑(分部分项人机+单价措施人机) (70773.06+4412.49)*1.25% | 939.82 | 84.58 | 1024.4
4 | 桂011801004 | 工程定位复测费 | ∑(分部分项人机+单价措施人机) (70773.06+4412.49)*0.13% | 97.74 | 8.8 | 106.54
|  | 合计 |  | 4044.98 | 364.05 | 4409.03
|  | 桂林市石油小学预制板房维修改造及走廊加固工程-加固及装修 |  |  |  | 103862.94
一 |  | 2024建筑装饰装修工程一般计税法 |  | 95287.1 | 8575.84 | 103862.94
1 | 桂011801001 | 安全文明施工费 | ∑(分部分项人机+单价措施人机) (409764.14+5913.52+64335.90+10651.23)*17.79% | 87289.27 | 7856.03 | 95145.3
2 | 桂011801002 | 检验试验配合费 | ∑(分部分项人机+单价措施人机) (409764.14+5913.52+64335.90+10651.23)*0.25% | 1226.66 | 110.4 | 1337.06
3 | 桂011801003 | 雨季施工增加费 | ∑(分部分项人机+单价措施人机) (409764.14+5913.52+64335.90+10651.23)*1.25% | 6133.31 | 552 | 6685.31
4 | 桂011801004 | 工程定位复测费 | ∑(分部分项人机+单价措施人机) (409764.14+5913.52+64335.90+10651.23)*0.13% | 637.86 | 57.41 | 695.27
|  | 合计 |  | 95287.1 | 8575.84 | 103862.94
|  | 合计 |  |  |  | 108271.97
注：此表增值税是指建筑服务增值税，在一般计税法中为增值税销项税，在简易计税法中为应纳增值税。
表-10

## 表-11其他项目费用汇总表
其他项目费用汇总表 （适用于单价合同）
工程名称:桂林市石油小学预制板房维修改造及走廊加固工程 |  |  | 第1页 共1页
序号 | 项目名称 | 不含税金额(元) | 增值税(元) 税率9% | 含税金额(元)
| 桂林市石油小学预制板房维修改造及走廊加固工程-拆除 |  |  | 195.95
一 | 2024拆除工程一般计税法 | 179.77 | 16.18 | 195.95
1 | 暂列金额
2 | 材料设备暂估价 | ― | ― | ―
3 | 专业工程暂估价
4 | 计日工
5 | 总承包服务费
6 | 安全生产责任保险费暂估价 | 179.77 | 16.18 | 195.95
| 桂林市石油小学预制板房维修改造及走廊加固工程-加固及装修 |  |  | 2465.32
一 | 2024建筑装饰装修工程一般计税法 | 2261.76 | 203.56 | 2465.32
1 | 暂列金额
2 | 材料设备暂估价 | ― | ― | ―
3 | 专业工程暂估价
4 | 计日工
5 | 总承包服务费
6 | 安全生产责任保险费暂估价 | 2261.76 | 203.56 | 2465.32
| 合计 |  |  | 2661.27
注：1.此表增值税是指建筑服务增值税，在一般计税法中为增值税销项税，在简易计税法中为应纳增值税。 2.材料暂估单价进入清单项目综合单价，此处不汇总。
表-11

## 表-22本工程材料和工程设备一览表
本工程材料和工程设备一览表
工程名称:桂林市石油小学预制板房维修改造及走廊加固工程 |  |  |  | 第1页 共4页
序号 | 材料编码 | 名称、规格、型号 | 单位 | 数量 | 投标单价（元）
1 |  | ◆材料◆
2 | 010103001 | 热轧带肋钢筋HRB400 10以内（综合） | t | 1.784 | 3230.09
3 | 010103002 | 热轧带肋钢筋HRB400 10以上（综合） | t | 3.969 | 3079.65
4 | 010310001 | 镀锌铁丝（综合） | kg | 105.056 | 6.02
5 | 010310002 | 镀锌铁丝φ4 | kg | 31.205 | 6.02
6 | 010310013 | 镀锌铁丝φ0.7 | kg | 18.386 | 6.02
7 | 020901006 | 塑料薄膜 | ㎡ | 430.268 | 2.56
8 | 020901009 | 塑料薄膜（养护） | ㎡ | 158.199 | 0.09
9 | 022706004 | 白布0.9m | ㎡ | 4.724 | 3.9
10 | 022706006.1 | 地面保护膜 | ㎡ | 751.062 | 3
11 | 030143001 | 对拉螺栓 | kg | 58.846 | 5.58
12 | 030156011 | 膨胀螺栓 M6×85 | 套 | 612.644 | 0.71
13 | 031303101 | 金刚石磨盘 | 片 | 4.659 | 45.13
14 | 031311001 | 电焊条（综合） | kg | 31.99 | 6.37
15 | 031330001 | 焊剂 | kg | 5.573 | 3.54
16 | 031338007 | 合金钢钻头 φ20 | 个 | 40.093 | 18.58
17 | 031345007 | 钢割片 | 片 | 52.65 | 11.95
18 | 031346001 | 钢丝刷子 | 把 | 4.725 | 2.94
19 | 031347001 | 砂纸 | 张 | 8.081 | 0.44
20 | 031347002 | 砂纸（木） | 张 | 539.942 | 0.5
21 | 031347003 | 水砂纸 | 张 | 431.913 | 0.55
22 | 031347004 | 铁砂布 | 张 | 35.435 | 2.47
23 | 032104003.1 | 钢丝网（综合） | ㎡ | 2160.312 | 3.19
24 | 032116017 | 门窗固定连接铁件（地脚）3×30×300 | 个 | 607.19 | 3.1
25 | 040302008 | 石英砂（综合） | kg | 142.596 | 0.72
26 | 040903001 | 石膏粉 | kg | 3.184 | 1.3
27 | 043013005 | 干混普通抹灰砂浆 DP-G M20 | t | 236.945 | 325.24
28 | 043013005.1 | 环氧树脂聚合物抗裂砂浆 |  | 14.574 | 6300
29 | 050306001 | 周转板枋材 |  | 0.632 | 1238.94
30 | 050306002 | 周转枋材 |  | 1.251 | 1238.94
31 | 052502007 | 垫木 |  | 2.494 | 876.11
32 | 110914001.1 | 70系列铝合金平开门（5+6A+5钢化中空玻璃） | ㎡ | 22.473 | 486.73
33 | 110915001.1 | 铝90系列合金推拉窗（含5+6A+5钢化中空玻璃） | ㎡ | 81.764 | 336.28
34 | 130102001.1 | 环氧界面剂 | kg | 13.832 | 0.73
35 | 130104001.1 | 环氧界面剂 | kg | 15.694 | 0.73
36 | 130105001 | 酚醛调和漆（各色） | kg | 24.44 | 12.12
表-22
本工程材料和工程设备一览表
工程名称:桂林市石油小学预制板房维修改造及走廊加固工程 |  |  |  | 第2页 共4页
序号 | 材料编码 | 名称、规格、型号 | 单位 | 数量 | 投标单价（元）
37 | 130301001.1 | 无机涂料 | kg | 2919.738 | 20
38 | 130302001 | 外墙水性底漆 | kg | 67.698 | 15.49
39 | 130302002 | 水性外墙乳胶漆 | kg | 193.787 | 24.34
40 | 130311003 | 成品腻子粉（一般型） | kg | 21398.93 | 0.88
41 | 130507001 | 防锈漆 | kg | 162.865 | 9.29
42 | 130516001 | 环氧底漆 | kg | 20.467 | 13.2
43 | 130516001.1 | 丙烯酸底漆 | kg | 75.063 | 24.78
44 | 130516002 | 环氧面漆 | kg | 61.402 | 19.52
45 | 130516002.1 | 丙烯酸面漆 | kg | 225.189 | 24.78
46 | 130516003 | 环氧中层漆 | kg | 143.295 | 14.79
47 | 133501001 | 防水腻子 | kg | 1813.35 | 1.95
48 | 134101001 | 嵌缝料 | kg | 51.244 | 2.48
49 | 140101001 | 清油 | kg | 1.095 | 9.91
50 | 140103002 | 熟桐油 | kg | 2.687 | 12.83
51 | 140501003 | 油漆溶剂油 | kg | 22.936 | 5.4
52 | 143520001 | 隔离剂 | kg | 52.092 | 1.33
53 | 144101001 | 植筋结构胶 | kg | 65.525 | 39.82
54 | 144101005 | 建筑胶 | kg | 75.247 | 1.93
55 | 144110004 | 硅酮耐候密封胶 | kg | 104.712 | 17.7
56 | 144114009 | 聚氨酯发泡密封胶（750mL/支） | 支 | 151.084 | 9.73
57 | 144116024 | 专用界面剂 | kg | 47.766 | 3.72
58 | 144302004 | 透明薄膜胶纸 | m | 3876.148 | 0.62
59 | 150118001 | 石棉橡胶垫 | kg | 2.786 | 8.85
60 | 340702001 | 防尘面罩 | 套 | 8.424 | 22.12
61 | 340703001 | 护目镜 | 套 | 8.424 | 14.87
62 | 341101001 | 水 |  | 118.171 | 3.5
63 | 341508001 | 其他材料费 | 元 | 1995.632 | 0.9
64 | 341508006 | 其他材料费 | 元 | 143.208 | 0.9
65 | 350103001 | 胶合板模板1830×915×18 | ㎡ | 81.382 | 28.32
66 | 350202001 | 模板支撑钢管及扣件 | kg | 246.761 | 4.87
67 | 350303001 | 脚手架焊接钢管48.3×3.6 | t | 0.151 | 3938.05
68 | 350309001 | 挡脚板（综合） | m | 283.425 | 1.14
69 | 351101001 | 钢凿 | 个 | 33.696 | 2.3
70 | 370501003 | 枕木 |  | 0.08 | 927.43
71 | B-C.1 | 5+6A+5中空玻璃和5+6A+5钢化中空玻璃玻璃价差 材料费 | ㎡ | 85.68 | 8.85
72 |  | ◆商品砼◆
表-22
本工程材料和工程设备一览表
工程名称:桂林市石油小学预制板房维修改造及走廊加固工程 |  |  |  | 第3页 共4页
序号 | 材料编码 | 名称、规格、型号 | 单位 | 数量 | 投标单价（元）
73 | 043104002 | 预拌普通混凝土 C15 |  | 4.203 | 349.51
74 | 043104005 | 预拌普通混凝土 C30 |  | 58.383 | 389.32
75 | 043104005.1 | 预拌无收缩细石混凝土C30 |  | 1.799 | 406.8
76 |  | ◆机械台班组成◆
77 | 002401001 | 机械台班人工费 | 元 | 3608.196 | 1
78 | 140301004 | 汽油92# | kg | 128.63 | 8.77
79 | 140304001 | 轻柴油0# | kg | 170.142 | 7.46
80 | 140304001 | 轻柴油0# | kg | 237.956 | 7.04
81 | 341103001 | 电 | kW·h | 3953.765 | 0.61
82 | 994701004 | 折旧费 | 元 | 1826.946 | 1
83 | 994701005 | 检修费 | 元 | 400.384 | 1
84 | 994701006 | 维护费 | 元 | 1276.775 | 1
85 | 994701007 | 安拆及场外运输费 | 元 | 650.103 | 1
86 | 994701008 | 其他费 | 元 | 166.16 | 1
87 |  | ◆机械◆
88 | 341509003 | 其他机械费 | 元 | 307.476 | 0.9
89 | 990101005 | 履带式单斗液压挖掘机 斗容量1 | 台班 | 0.422 | 1436.8
90 | 990101005 | 履带式单斗液压挖掘机 斗容量1 | 台班 | 0.297 | 1463.26
91 | 990506001 | 混凝土振捣器 平板式 | 台班 | 0.324 | 10.04
92 | 990506002 | 混凝土振捣器 插入式 | 台班 | 6.623 | 9.86
93 | 990508004 | 混凝土输送泵车 输送量60/h | 台班 | 0.336 | 1457.45
94 | 990516001 | 干混砂浆罐式搅拌机 公称储量20000L | 台班 | 13.554 | 58.36
95 | 990701004 | 履带式推土机 功率75kW | 台班 | 0.029 | 938.77
96 | 990703002 | 轮胎式装载机 斗容量1 | 台班 | 0.041 | 724.61
97 | 990704004 | 载重汽车 装载质量4t | 台班 | 4.204 | 550.77
98 | 990704006 | 载重汽车 装载质量6t | 台班 | 1.581 | 588.85
99 | 990705006 | 自卸汽车 装载质量10t | 台班 | 4.894 | 777.69
100 | 990705006 | 自卸汽车 装载质量10t | 台班 | 0.487 | 795.83
101 | 990707005 | 平板拖车组 装载质量25t | 台班 | 1 | 1027.6
102 | 990903001 | 汽车式起重机 提升质量5t | 台班 | 0.922 | 572.55
103 | 991305001 | 电动夯实机 夯击能量 250N.m | 台班 | 0.695 | 22.97
104 | 991701001 | 钢筋调直机 直径14mm | 台班 | 0.542 | 30.31
105 | 991702001 | 钢筋切断机 直径40mm | 台班 | 0.636 | 35.4
106 | 991703001 | 钢筋弯曲机 直径40mm | 台班 | 1.39 | 21.23
107 | 992101001 | 木工圆锯机 直径500mm | 台班 | 2.197 | 23.16
108 | 992313001 | 金刚石吸尘磨光机 | 台班 | 6.594 | 21.44
表-22
本工程材料和工程设备一览表
工程名称:桂林市石油小学预制板房维修改造及走廊加固工程 |  |  |  | 第4页 共4页
序号 | 材料编码 | 名称、规格、型号 | 单位 | 数量 | 投标单价（元）
109 | 992314001 | 角向磨光机 | 台班 | 33.696 | 7.68
110 | 992501002 | 交流电弧焊机 容量30kV·A | 台班 | 1.936 | 64.32
111 | 992509003 | 对焊机 容量75kV·A | 台班 | 0.348 | 95.77
112 | 992510001 | 电渣焊机 电流1000A | 台班 | 2.064 | 139.6
113 | 994301001 | 电动空气压缩机 排气量0.3/min | 台班 | 20.944 | 25.6
114 | 994301003 | 电动空气压缩机 排气量3/min | 台班 | 1.056 | 104
115 | 994701001 | 其他机械费 | 元 | 1079.54 | 0.9
116 | 994901001 | 卷扬机带塔 提升质量（3~5）tH=40m | 台·月 | 2 | 2650
117 | B-J.1 | 柱与原梁上部钢筋焊接140mm长-焊接费 机械费 | 台班 | 88 | 15
118 |  | 合 计
表-22