## 扉-1招标工程量清单
桂林市石油小学预制板房维修改造及走廊加固工程
招 标 工 程 量 清 单
招标人: |  |  | 造价咨询人:
|  | (单位盖章) |  | (单位盖章)
法定代表人 或其授权人: |  |  | 法定代表人 或其授权人:
|  | (签字或盖章) |  | (签字或盖章)
编制人: |  |  | 复核人:
|  | (造价工程师签字盖专用章) |  | (造价工程师签字盖专用章)
编制时间: |  |  | 复核时间:
扉-1

## 表-01总说明
总 说 明
工程名称:桂林市石油小学预制板房维修改造及走廊加固工程 | 第1页 共1页
一、工程概况：项目工程名称为桂林市石油小学预制板房维修改造及走廊加固工程,建设地点为桂林市七星区 ，建设内容包含教学楼室内墙面、顶面及地面装修改造、走廊加固等。
二、编制依据：
1、《建设工程工程量清单计价规范》（GB50500-2013）广西实施细则；
2、《工程量清单计算规范（GB50854~50862-2013）》及广西实施细则（修订本）；
三、其他
1、该项目砂浆采用预拌砂浆。
2、其中安全生产责任保险费2624.03元。
表-01

## 表-02建设项目投标报价汇总表
建设项目投标报价汇总表
工程名称:桂林市石油小学预制板房维修改造及走廊加固工程 |  |  | 第1页 共1页
序号 | 单项工程名称 | 金额(元) | 其中:(元)
|  |  | 暂估价 | 安全文明 施工费
1.1 | 桂林市石油小学预制板房维修改造及走廊加固工程
投标报价合计
表-02

## 表-03单项工程投标报价汇总表
单项工程投标报价汇总表
工程名称:桂林市石油小学预制板房维修改造及走廊加固工程 |  |  | 第1页 共1页
序号 | 单位工程名称 | 金额(元) | 其中:(元)
|  |  | 暂估价 | 安全文明 施工费
1.1.1 | 桂林市石油小学预制板房维修改造及走廊加固工程-拆除
1.1.2 | 桂林市石油小学预制板房维修改造及走廊加固工程-加固及装修
投标报价合计
表-03

## 表-04单位工程投标报价汇总表
单位工程投标报价汇总表
工程名称:桂林市石油小学预制板房维修改造及走廊加固工程 |  | 第1页 共1页
序号 | 汇总内容 | 金额(元) | 备注
桂林市石油小学预制板房维修改造及走廊加固工程-拆除
1 | 分部分项工程和单价措施项目费用合计
1.1 | 其中:材料暂估价
2 | 总价措施项目费用合计
2.1 | 其中:安全文明施工费
3 | 其他项目费用合计
4 | 建筑安装工程费=1+2+3
桂林市石油小学预制板房维修改造及走廊加固工程-加固及装修
1 | 分部分项工程和单价措施项目费用合计
1.1 | 其中:材料暂估价
2 | 总价措施项目费用合计
2.1 | 其中:安全文明施工费
3 | 其他项目费用合计
4 | 建筑安装工程费=1+2+3
工程项目汇总
1 | 分部分项工程和单价措施项目费用合计
1.1 | 其中:材料暂估价
2 | 总价措施项目费用合计
2.1 | 其中:安全文明施工费
3 | 其他项目费用合计
4 | 建筑安装工程费=1+2+3
表-04

## 表-08分部分项工程和单价措施项目清单与计价表
分部分项工程和单价措施项目清单与计价表
工程名称:桂林市石油小学预制板房维修改造及走廊加固工程 | [5 empty] | 第1页 共5页
序号 | 项目编码 | 项目名称及 项目特征描述 | 计量 单位 | 工程量 | 金额(元)
[5 empty] | 综合单价 | 合 价 | 其中： 暂估价
桂林市石油小学预制板房维修改造及走廊加固工程-拆除
分部分项工程
1 | 011604002001 | 立面抹灰层及涂料层铲除 1、人工拆除 | ㎡ | 4123.31
2 | 011604001001 | 天棚抹灰层拆除 1、人工拆除 | ㎡ | 2734.72
3 | 011610002001 | 金属门拆除 1、人工拆除 | 樘 | 10.00
4 | 011610002002 | 金属窗拆除 1、人工拆除 | ㎡ | 85.68
5 | 010103002001 | 拆除废料外运 1.废弃料品种:拆除的抹灰层和涂料层 2.运距：暂按10km计算，结算时按实结算 |  | 150.21
小 计
∑人工费
∑材料费
∑机械费
∑管理费
∑利 润
单价措施项目
小 计
∑人工费
∑材料费
∑机械费
∑管理费
∑利 润
合 计
∑人工费
∑材料费
∑机械费
∑管理费
∑利 润
桂林市石油小学预制板房维修改造及走廊加固工程-加固及装修
分部分项工程
| 0101 | 土石方工程
6 | 010101004001 | 挖基坑土方 1、土壤类别：三类土 2、挖土深度:1.2米 |  | 91.46
表-08
分部分项工程和单价措施项目清单与计价表
工程名称:桂林市石油小学预制板房维修改造及走廊加固工程 | [5 empty] | 第2页 共5页
序号 | 项目编码 | 项目名称及 项目特征描述 | 计量 单位 | 工程量 | 金额(元)
[5 empty] | 综合单价 | 合 价 | 其中： 暂估价
7 | 010103001001 | 回填方 1、密实度要求：达到设计要求 2、填方材料品种：原土回填 |  | 72.80
8 | 010103002002 | 余土弃置 1.废弃料品种:余土 2.运距：暂按10km计算，结算时按实结算 3、外运土方暂按智能环保渣土车外运计算，结算时按实结算 |  | 18.66
9 | 桂010104002001 | 基础钎插 1、扦插方式:机械钎插 2、扦插深度:勘探深度应不小于基础底面以下基底边长3.0倍且不小于5米，暂按10米计算，结算按实结算 | 孔 | 33
| 0105 | 混凝土及钢筋混凝土工程
10 | 010501001001 | 垫层 1、混凝土种类:碎石、中砂、泵送商品砼 2、混凝土强度等级:C15 |  | 4.10
11 | 010501003001 | 独立基础 1、混凝土种类:碎石、中砂、泵送商品砼 2、混凝土强度等级:C30 |  | 13.16
12 | 010502001001 | 矩形柱 1、混凝土种类:碎石、中砂、泵送商品砼 2、混凝土强度等级:C30 |  | 25.34
13 | 010503002001 | 底梁加固 1、混凝土种类:无收缩细石混凝土 2、混凝土强度等级:C30 |  | 3.30
14 | 010503002002 | 矩形梁 1、混凝土种类:碎石、中砂、泵送商品砼 2、混凝土强度等级:C30 |  | 18.17
15 | 010515001001 | 现浇构件钢筋 1、钢筋种类、规格：HRB400 10 以内螺纹钢 | t | 1.749
16 | 010515001002 | 现浇构件钢筋 1、钢筋种类、规格：HRB400 10 以上螺纹钢 | t | 3.872
17 | 桂010516004001 | 电渣压力焊接 | 个 | 344
18 | 桂010516004002 | 柱与原梁上部钢筋焊接140mm长-焊接费 1、含人工、材料、机械等全部费用 | 处 | 88
19 | 桂010515012001 | 植筋 1、植入16mm钢筋 | 根 | 1496
其他零星
20 | 010503002003 | 原梁底面混凝土面凿毛 | ㎡ | 26.40
21 | 010503002004 | 原梁悬挑端侧面混凝土面凿毛露出主筋-凿筋费 1、每处为悬挑梁端侧面，尺寸为300宽*120mm高 2、含人工、材料、机械等全部费用 | 处 | 44
墙面装饰装修工程
22 | 011201001001 | 内墙面一般抹灰 | ㎡ | 3876.53
表-08
分部分项工程和单价措施项目清单与计价表
工程名称:桂林市石油小学预制板房维修改造及走廊加固工程 | [5 empty] | 第3页 共5页
序号 | 项目编码 | 项目名称及 项目特征描述 | 计量 单位 | 工程量 | 金额(元)
[5 empty] | 综合单价 | 合 价 | 其中： 暂估价
1、20厚1:2.5水泥砂浆抹灰找平
23 | 011201001002 | 外墙面一般抹灰 1、30厚1:2.5水泥砂浆抹灰找平 | ㎡ | 352.57
24 | 011202001001 | 柱、梁面一般抹灰 1、15厚1:2.5水泥砂浆抹灰找平 | ㎡ | 234.96
25 | 011301001001 | 天棚抹灰 1、10厚1:2.5水泥砂浆抹灰找平 | ㎡ | 2734.72
26 | 011407001001 | 内墙面喷（刷）涂料 1、刮腻子3遍 2、刷无机涂料3遍 | ㎡ | 4144.44
27 | 011407001002 | 外墙面喷（刷）涂料 1、刮防水腻子3遍 2、刷底漆1遍 3、面漆2遍 | ㎡ | 585.34
28 | 011407002001 | 天棚喷（刷）涂料 1、刮腻子3遍 2、刷无机涂料3遍 | ㎡ | 2734.72
29 | 桂011201005001 | 墙面钉(挂)网 部位：楼梯间和走道墙面，墙体和梁交接处 | ㎡ | 1610.75
楼板裂缝检测与维修
30 | 010904004001 | 楼面板裂缝处检测与补缝 做法详图纸说明 1、裂缝检查与标记: 使用裂缝观测仪测量裂缝宽度、深度及走向，记录数据。用红色记号笔沿裂缝两侧标记V型槽开槽范围（宽度50~100mm） 2、基面处理:用钢丝刷清除裂缝表面浮灰、油污，高压气枪吹净残渣。沿裂缝中心线用角磨机切割两道平行缝（间距20~30mm，深10~15mm） 3、人工凿除中间混凝土，形成倒V型槽（上口宽20~30mm，底部深15~20mm）。 槽内棱角打磨圆滑，避免应力集中。干燥环境下，用喷雾器对槽内喷水湿润（无明水） 4、界面处理：均匀涂刷环氧基界面剂（用量0.2kg/m²），增强新旧材料粘结力。待界面剂表干（约30分钟）后进行下一 5、填充修补材料环氧树脂聚合物抗裂砂浆。分层填压环氧树脂聚合物抗裂砂浆：第一层填至槽深1/2，用抹刀压实；第二层填满并略高于板面。用刮板刮平，表面覆盖塑料膜保湿养护 6、养护与保护：填充后24小时内禁止踩踏，聚合物砂浆养护≥3天（每日洒水2次） 7、该费用包含人工、材料等所有费用，含检测费用 | m | 842.40
地面装饰装修工程
31 | 011101005001 | 自流坪楼地面 | ㎡ | 1603.32
表-08
分部分项工程和单价措施项目清单与计价表
工程名称:桂林市石油小学预制板房维修改造及走廊加固工程 | [5 empty] | 第4页 共5页
序号 | 项目编码 | 项目名称及 项目特征描述 | 计量 单位 | 工程量 | 金额(元)
[5 empty] | 综合单价 | 合 价 | 其中： 暂估价
部位：教学楼室内地面 1、滚筒刷底漆1遍 2、2厚环氧中涂砂浆 3、自流平面漆2遍
32 | 011101005002 | 丙烯酸地坪漆 部位：一层走廊地面、走廊楼面 1、涂刷丙烯酸底漆1遍 2、2厚环氧中涂砂浆 3、喷涂丙烯酸面漆2遍 | ㎡ | 438.60
33 | 011101005003 | 丙烯酸地坪漆 部位：楼梯 1、涂刷丙烯酸底漆1遍 2、2厚环氧中涂砂浆 3、喷涂丙烯酸面漆2遍 | ㎡ | 169.28
门窗工程
34 | 010802001001 | 金属门 1、70系列铝合金平开门，门框壁厚2.2mm 2、5+6A+5钢化中空玻璃 | ㎡ | 23.40
35 | 010807001001 | 金属窗 1、90系列铝合金推拉窗，窗框壁厚1.8mm 2、5+6A+5钢化中空玻璃 | ㎡ | 85.68
36 | 011403001001 | 栏杆刷漆 1、人工除锈或者抹平金属面 2、刷金属漆3遍 | ㎡ | 98.43
小 计
∑人工费
∑材料费
∑机械费
∑管理费
∑利 润
单价措施项目
脚手架工程
37 | 桂011701003001 | 外装修脚手架 1.搭设方式:扣件式 2.搭设高度:24m以内 3.脚手架材质:钢管 | ㎡ | 882.44
| 011702 | 混凝土模板及支架(撑)
38 | 011702001001 | 垫层 1、模板材质:胶合板模板 2、支撑材质:木支撑 | ㎡ | 8.48
39 | 011702001002 | 独立基础 1、模板材质:胶合板模板 2、支撑材质:木支撑 | ㎡ | 30.40
40 | 011702002001 | 矩形柱 1、模板材质:胶合板模板 2、支撑材质:钢支撑 | ㎡ | 253.44
41 | 011702006001 | 矩形梁 | ㎡ | 190.76
表-08
分部分项工程和单价措施项目清单与计价表
工程名称:桂林市石油小学预制板房维修改造及走廊加固工程 | [5 empty] | 第5页 共5页
序号 | 项目编码 | 项目名称及 项目特征描述 | 计量 单位 | 工程量 | 金额(元)
[5 empty] | 综合单价 | 合 价 | 其中： 暂估价
1、模板材质:胶合板模板 2、支撑材质:钢支撑
42 | 011702007001 | 异形梁-梁底加固 1、模板材质:胶合板模板 2、支撑材质:钢支撑 | ㎡ | 37.84
43 | 桂011703002001 | 局部装饰装修垂直运输 1、暂按工期2个月计算，结算时按实结算 | 台·月 | 2
| 011705 | 大型机械设备进出场及安拆
44 | 011705001001 | 大型机械设备进出场及安拆 | 台次 | 1
| 011710 | 已完工程保护费
45 | 桂011710003001 | 扶手塑料膜保护 | m | 98.43
46 | 桂011710006001 | 门窗黑板塑料膜保护 | ㎡ | 1063.88
47 | 桂011710001001 | 楼地面成品保护 | ㎡
48 | 桂011710006002 | 室内所有座椅板凳等教学用品保护膜保护 1、工程量为暂估，结算时按实结算 | ㎡ | 1599.70
49 | 桂011710006003 | 室内所有座椅板凳等教学用品几种堆放工日 1、工程量为暂估，结算时按实结算 | 工日 | 6.00
| 011708 | 混凝土运输及泵送工程
50 | 桂011708002001 | 混凝土泵送 |  | 65.06
小 计
∑人工费
∑材料费
∑机械费
∑管理费
∑利 润
合 计
∑人工费
∑材料费
∑机械费
∑管理费
∑利 润
总 合 计
∑人工费
∑材料费
∑机械费
∑管理费
∑利 润
表-08

## 表-11总价措施项目清单与计价表
总价措施项目清单与计价表
工程名称:桂林市石油小学预制板房维修改造及走廊加固工程 |  |  |  |  | 第1页 共1页
序 号 | 项目编码 | 项 目 名 称 | 计 算 基 础 | 费 率(%) 或标准 | 金 额(元) | 备注
桂林市石油小学预制板房维修改造及走廊加固工程-拆除
一 |  | 2024拆除工程一般计税法
1 | 桂011801001001 | 安全文明施工费 | ∑(分部分项人机+单价措施人机)
3 | 桂011801003001 | 雨季施工增加费
4 | 桂011801004001 | 工程定位复测费
桂林市石油小学预制板房维修改造及走廊加固工程-加固及装修
一 |  | 2024建筑装饰装修工程一般计税法
1 | 桂011801001002 | 安全文明施工费 | ∑(分部分项人机+单价措施人机)
2 | 桂011801002002 | 检验试验配合费
3 | 桂011801003002 | 雨季施工增加费
4 | 桂011801004002 | 工程定位复测费
合 计
注：以项计算的总价措施，无“计算基础”和“费率”的数值，可只填“金额”数值， 但应在备注栏说明施工方案出处或计算方式。
表-11

## 表-12其他项目清单与计价汇总表
其他项目清单与计价汇总表
工程名称:桂林市石油小学预制板房维修改造及走廊加固工程 |  | 第1页 共1页
序号 | 项目名称 | 金额（元） | 备注
桂林市石油小学预制板房维修改造及走廊加固工程-拆除
一 | 2024拆除工程一般计税法 | 198.72
1 | 暂列金额 |  | 明细详见表－12－1
2 | 材料暂估价 |  | 明细详见表－12－2
3 | 专业工程暂估价 |  | 明细详见表－12－3
4 | 计日工 |  | 明细详见表－12－4
5 | 总承包服务费 |  | 明细详见表－12－5
6 | 安全生产责任保险费暂估价 | 198.72 | 分部分项工程费及措施项目费
桂林市石油小学预制板房维修改造及走廊加固工程-加固及装修
一 | 2024建筑装饰装修工程一般计税法 | 2425.31
1 | 暂列金额 |  | 明细详见表－12－1
2 | 材料暂估价 |  | 明细详见表－12－2
3 | 专业工程暂估价 |  | 明细详见表－12－3
4 | 计日工 |  | 明细详见表－12－4
5 | 总承包服务费 |  | 明细详见表－12－5
6 | 安全生产责任保险费暂估价 | 2425.31 | 分部分项工程费及措施项目费
合 计
注:材料暂估单价进入清单项目综合单价，此处不汇总。
表－12

## 主要材料及价格表全部工料机
主要材料及价格表
工程名称:桂林市石油小学预制板房维修改造及走廊加固工程 |  |  |  | 第1页 共4页
序号 | 材料编码 | 项目名称及规格、型号等特殊要求 | 单位 | 数量 | 单价（元）
1 |  | ◆人工◆
2 | 000502000 | 2023安装人工费 | 元 | 14733.576
3 | 002401000 | 建筑装饰人工 | 元 | 519092.202
4 | B-R.1 | 原梁悬挑端侧面混凝土面凿毛露出主筋 人工费 | 元 | 44
5 | B-R.2 | 室内所有座椅板凳等教学用品几种堆放工日 人工费 | 元 | 6
6 | B-R.3 | 清理V型槽并喷水 人工费 | 元 | 842.4
7 | B-R.4 | 保护膜与洒水养护 人工费 | 元 | 842.4
8 | B-R.5 | 楼面板裂缝处检测与标记 人工费 | 元 | 842.4
9 |  | ◆材料◆
10 | 010103001 | 热轧带肋钢筋HRB400 10以内（综合） | t | 1.784
11 | 010103002 | 热轧带肋钢筋HRB400 10以上（综合） | t | 3.969
12 | 010310001 | 镀锌铁丝（综合） | kg | 98.127
13 | 010310002 | 镀锌铁丝φ4 | kg | 31.205
14 | 010310013 | 镀锌铁丝φ0.7 | kg | 18.386
15 | 020901006 | 塑料薄膜 | ㎡ | 212.734
16 | 020901009 | 塑料薄膜（养护） | ㎡ | 168.074
17 | 022706004 | 白布0.9m | ㎡ | 4.815
18 | 022706006 | 毛坯布 | ㎡ | 559.895
19 | 030143001 | 对拉螺栓 | kg | 58.846
20 | 030156011 | 膨胀螺栓 M6×85 | 套 | 612.644
21 | 031303101 | 金刚石磨盘 | 片 | 44.224
22 | 031311001 | 电焊条（综合） | kg | 31.99
23 | 031330001 | 焊剂 | kg | 5.573
24 | 031338007 | 合金钢钻头 φ20 | 个 | 40.093
25 | 031345007 | 钢割片 | 片 | 52.65
26 | 031346001 | 钢丝刷子 | 把 | 4.725
27 | 031347001 | 砂纸 | 张 | 8.081
28 | 031347002 | 砂纸（木） | 张 | 550.333
29 | 031347003 | 水砂纸 | 张 | 439.706
30 | 031347004 | 铁砂布 | 张 | 35.435
31 | 032104003.1 | 钢丝网（综合） | ㎡ | 1691.288
32 | 032116017 | 门窗固定连接铁件（地脚）3×30×300 | 个 | 607.19
33 | 040302008 | 石英砂（综合） | kg | 1353.254
34 | 040903001 | 石膏粉 | kg | 3.184
35 | 043013005 | 干混普通抹灰砂浆 DP-G M20 | t | 240.231
36 | 043013005.1 | 环氧树脂聚合物抗裂砂浆 |  | 1.011
37 | 050306001 | 周转板枋材 |  | 0.644
主要材料及价格表
工程名称:桂林市石油小学预制板房维修改造及走廊加固工程 |  |  |  | 第2页 共4页
序号 | 材料编码 | 项目名称及规格、型号等特殊要求 | 单位 | 数量 | 单价（元）
38 | 050306002 | 周转枋材 |  | 1.251
39 | 052502007 | 垫木 |  | 2.33
40 | 110914001.1 | 70系列铝合金平开门（5+6A+5钢化中空玻璃） | ㎡ | 22.473
41 | 110915001.1 | 铝90系列合金推拉窗（含5+6A+5钢化中空玻璃） | ㎡ | 81.764
42 | 130102001.1 | 环氧界面剂 | kg | 13.832
43 | 130104001.1 | 环氧界面剂 | kg | 15.694
44 | 130105001 | 酚醛调和漆（各色） | kg | 24.44
45 | 130301001.1 | 无机涂料 | kg | 2975.925
46 | 130302001 | 外墙水性底漆 | kg | 65.558
47 | 130302002 | 水性外墙乳胶漆 | kg | 130.531
48 | 130311003 | 成品腻子粉（一般型） | kg | 21810.721
49 | 130507001 | 防锈漆 | kg | 152.124
50 | 130516001 | 环氧底漆 | kg | 657.361
51 | 130516001.1 | 丙烯酸底漆 | kg | 249.231
52 | 130516002 | 环氧面漆 | kg | 1972.084
53 | 130516002.1 | 丙烯酸面漆 | kg | 747.692
54 | 130516003 | 环氧中层漆 | kg | 1359.888
55 | 133501001 | 防水腻子 | kg | 1756.02
56 | 134101001 | 嵌缝料 | kg | 51.244
57 | 140101001 | 清油 | kg | 1.095
58 | 140103002 | 熟桐油 | kg | 2.687
59 | 140501003 | 油漆溶剂油 | kg | 21.851
60 | 143520001 | 隔离剂 | kg | 52.092
61 | 144101001 | 植筋结构胶 | kg | 65.525
62 | 144101005 | 建筑胶 | kg | 73.336
63 | 144110004 | 硅酮耐候密封胶 | kg | 104.712
64 | 144114009 | 聚氨酯发泡密封胶（750mL/支） | 支 | 151.084
65 | 144116024 | 专用界面剂 | kg | 453.296
66 | 144302004 | 透明薄膜胶纸 | m | 1655.694
67 | 150118001 | 石棉橡胶垫 | kg | 2.786
68 | 340702001 | 防尘面罩 | 套 | 8.424
69 | 340703001 | 护目镜 | 套 | 8.424
70 | 341101001 | 水 |  | 179.139
71 | 341508001 | 其他材料费 | 元 | 1824.935
72 | 341508006 | 其他材料费 | 元 | 67.392
73 | 350103001 | 胶合板模板1830×915×18 | ㎡ | 81.382
74 | 350202001 | 模板支撑钢管及扣件 | kg | 246.761
主要材料及价格表
工程名称:桂林市石油小学预制板房维修改造及走廊加固工程 |  |  |  | 第3页 共4页
序号 | 材料编码 | 项目名称及规格、型号等特殊要求 | 单位 | 数量 | 单价（元）
75 | 350303001 | 脚手架焊接钢管48.3×3.6 | t | 0.141
76 | 350309001 | 挡脚板（综合） | m | 264.732
77 | 351101001 | 钢凿 | 个 | 33.696
78 | 370501003 | 枕木 |  | 0.08
79 | B-C.1 | 5+6A+5中空玻璃和5+6A+5钢化中空玻璃玻璃价差 材料费 | ㎡ | 85.68
80 |  | ◆商品砼◆
81 | 043104002 | 预拌普通混凝土 C15 |  | 4.203
82 | 043104005 | 预拌普通混凝土 C30 |  | 58.383
83 | 043104005.1 | 预拌无收缩细石混凝土C30 |  | 3.45
84 |  | ◆机械台班组成◆
85 | 002401001 | 机械台班人工费 | 元 | 3522.749
86 | 140301004 | 汽油92# | kg | 121.565
87 | 140304001 | 轻柴油0# | kg | 405.081
88 | 341103001 | 电 | kW·h | 4996.207
89 | 994701004 | 折旧费 | 元 | 1892.923
90 | 994701005 | 检修费 | 元 | 407.309
91 | 994701006 | 维护费 | 元 | 1282.378
92 | 994701007 | 安拆及场外运输费 | 元 | 1124.163
93 | 994701008 | 其他费 | 元 | 162.625
94 |  | ◆机械◆
95 | 341509003 | 其他机械费 | 元 | 94.349
96 | 990101005 | 履带式单斗液压挖掘机 斗容量1 | 台班 | 0.716
97 | 990506001 | 混凝土振捣器 平板式 | 台班 | 0.324
98 | 990506002 | 混凝土振捣器 插入式 | 台班 | 6.839
99 | 990508004 | 混凝土输送泵车 输送量60/h | 台班 | 0.345
100 | 990516001 | 干混砂浆罐式搅拌机 公称储量20000L | 台班 | 13.741
101 | 990701004 | 履带式推土机 功率75kW | 台班 | 0.029
102 | 990704004 | 载重汽车 装载质量4t | 台班 | 3.927
103 | 990704006 | 载重汽车 装载质量6t | 台班 | 1.581
104 | 990705006 | 自卸汽车 装载质量10t | 台班 | 5.351
105 | 990707005 | 平板拖车组 装载质量25t | 台班 | 1
106 | 990903001 | 汽车式起重机 提升质量5t | 台班 | 0.922
107 | 991305001 | 电动夯实机 夯击能量 250N.m | 台班 | 0.695
108 | 991701001 | 钢筋调直机 直径14mm | 台班 | 0.542
109 | 991702001 | 钢筋切断机 直径40mm | 台班 | 0.636
110 | 991703001 | 钢筋弯曲机 直径40mm | 台班 | 1.39
111 | 992101001 | 木工圆锯机 直径500mm | 台班 | 2.197
主要材料及价格表
工程名称:桂林市石油小学预制板房维修改造及走廊加固工程 |  |  |  | 第4页 共4页
序号 | 材料编码 | 项目名称及规格、型号等特殊要求 | 单位 | 数量 | 单价（元）
112 | 992313001 | 金刚石吸尘磨光机 | 台班 | 62.577
113 | 992314001 | 角向磨光机 | 台班 | 33.696
114 | 992501002 | 交流电弧焊机 容量30kV·A | 台班 | 1.936
115 | 992509003 | 对焊机 容量75kV·A | 台班 | 0.348
116 | 992510001 | 电渣焊机 电流1000A | 台班 | 2.064
117 | 994301001 | 电动空气压缩机 排气量0.3/min | 台班 | 20.944
118 | 994301003 | 电动空气压缩机 排气量3/min | 台班 | 1.056
119 | 994701001 | 其他机械费 | 元 | 1079.789
120 | 994901001 | 卷扬机带塔 提升质量（3~5）tH=40m | 台·月 | 2
121 | B-J.1 | 柱与原梁上部钢筋焊接140mm长-焊接费 机械费 | 台班 | 88
122 |  | 合 计

## 封-2招标控制价
桂林市石油小学预制板房维修改造及走廊加固工程
工程
招标控制价
招 标 人:
(单位盖章)
造价咨询人:
(单位盖章)
软件名称及版本号:博奥云计价软件
工程计价软件测评合格编号:2019J02
封-2

## 扉-2招标控制价
桂林市石油小学预制板房维修改造及走廊加固工程
工程
招标控制价
招标控制价(小写): |  |  | 1314636.42元
(大写): |  |  | 壹佰叁拾壹万肆仟陆佰叁拾陆元肆角贰分
招标人: |  |  |  | 造价咨询人:
|  | (单位盖章) |  |  | (单位盖章)
法定代表人 或其授权人:
法定代表人 或其授权人:
|  | (签字或盖章) |  |  | (签字或盖章)
编制人: |  |  |  | 复核人:
|  | (造价人员签字盖专用章) |  |  | (造价工程师签字盖专用章)
编制时间: |  |  |  | 复核时间:
软件名称及版本号:博奥云计价软件
工程计价软件测评合格编号:2019J02
扉-2

## 表-02建设项目建筑安装工程费汇总表
建设项目建筑安装工程费汇总表 （适用于单价合同）
工程名称:桂林市石油小学预制板房维修改造及走廊加固工程 |  |  | 第1页 共1页
序号 | 单项工程名称 | 金额(元) | 其中:(元)
|  |  | 暂估价 | 安全文明施工费
1.1 | 桂林市石油小学预制板房维修改造及走廊加固工程 | 1314636.42 | 2624.03 | 98030.5
| 建筑安装工程费合计 | 1314636.42 | 2624.03 | 98030.5
表-02

## 表-03单项工程建筑安装工程费汇总表
单项工程建筑安装工程费汇总表 （适用于单价合同）
工程名称:桂林市石油小学预制板房维修改造及走廊加固工程 |  |  | 第1页 共1页
序号 | 单位工程名称 | 金额(元) | 其中:(元)
|  |  | 暂估价 | 安全文明施工费
1.1.1 | 桂林市石油小学预制板房维修改造及走廊加固工程-拆除 | 99557.48 | 198.72 | 3324.4
1.1.2 | 桂林市石油小学预制板房维修改造及走廊加固工程-加固及装修 | 1215078.94 | 2425.31 | 94706.1
| 建筑安装工程费合计 | 1314636.42 | 2624.03 | 98030.5
表-03

## 表-04单位工程建筑安装工程费汇总表
单位工程建筑安装工程费汇总表 （适用于单价合同）
工程名称:桂林市石油小学预制板房维修改造及走廊加固工程 |  | 第1页 共2页
序号 | 汇总内容 | 金额(元) | 备注
| 桂林市石油小学预制板房维修改造及走廊加固工程-拆除 | 99557.48
一 | 2024拆除工程一般计税法 | 99557.48
1 | 分部分项工程和单价措施项目费用合计 | 94887.44
1.1 | 其中:材料暂估价
2 | 总价措施项目费用合计 | 4471.32
2.1 | 其中：安全文明施工费 | 3324.4
3 | 其他项目费用合计 | 198.72
4 | 建筑安装工程费合计 | 99557.48
| 工程总价 | 99557.48
1 | 分部分项工程和单价措施项目费用合计 | 94887.44
1.1 | 其中:材料暂估价
2 | 总价措施项目费用合计 | 4471.32
2.1 | 其中：安全文明施工费 | 3324.4
3 | 其他项目费用合计 | 198.72
4 | 建筑安装工程费合计 | 99557.48
| 桂林市石油小学预制板房维修改造及走廊加固工程-加固及装修 | 1215078.94
一 | 2024建筑装饰装修工程一般计税法 | 1215078.94
1 | 分部分项工程和单价措施项目费用合计 | 1109270.13
1.1 | 其中:材料暂估价
2 | 总价措施项目费用合计 | 103383.5
2.1 | 其中：安全文明施工费 | 94706.1
3 | 其他项目费用合计 | 2425.31
4 | 建筑安装工程费合计 | 1215078.94
| 工程总价 | 1215078.94
1 | 分部分项工程和单价措施项目费用合计 | 1109270.13
1.1 | 其中:材料暂估价
2 | 总价措施项目费用合计 | 103383.5
2.1 | 其中：安全文明施工费 | 94706.1
3 | 其他项目费用合计 | 2425.31
4 | 建筑安装工程费合计 | 1215078.94
| 工程项目汇总 | 1314636.42
1 | 分部分项工程和单价措施项目费用合计 | 1204157.57
1.1 | 其中:材料暂估价
2 | 总价措施项目费用合计 | 107854.82
2.1 | 其中：安全文明施工费 | 98030.5
3 | 其他项目费用合计 | 2624.03
表-04
单位工程建筑安装工程费汇总表 （适用于单价合同）
工程名称:桂林市石油小学预制板房维修改造及走廊加固工程 |  | 第2页 共2页
序号 | 汇总内容 | 金额(元) | 备注
4 | 建筑安装工程费合计 | 1314636.42
表-04

## 表-08分部分项工程和单价措施项目费用表
分部分项工程和单价措施项目费用表 （适用于单价合同）
工程名称:桂林市石油小学预制板房维修改造及走廊加固工程 | [5 empty] | 第1页 共6页
序号 | 项目编码 | 项目名称及 项目特征描述 | 计量 单位 | 工程量 | 金额(元)
[5 empty] | 综合单价 | 合价 | 其中： 暂估价
|  | 桂林市石油小学预制板房维修改造及走廊加固工程-拆除 |  |  |  | 94887.44
|  | 分部分项工程 |  |  |  | 94887.44
1 | 011604002001 | 立面抹灰层及涂料层铲除 1、人工拆除 | ㎡ | 4123.31 | 11.67 | 48119.03
2 | 011604001001 | 天棚抹灰层拆除 1、人工拆除 | ㎡ | 2734.72 | 13.78 | 37684.44
3 | 011610002001 | 金属门拆除 1、人工拆除 | 樘 | 10.00 | 29.18 | 291.8
4 | 011610002002 | 金属窗拆除 1、人工拆除 | ㎡ | 85.68 | 36.47 | 3124.75
5 | 010103002001 | 拆除废料外运 1.废弃料品种:拆除的抹灰层和涂料层 2.运距：暂按10km计算，结算时按实结算 |  | 150.21 | 37.73 | 5667.42
|  | 小计 |  |  |  | 94887.44
|  | ∑人工费 |  |  |  | 71842.03
|  | ∑机械费 |  |  |  | 4405.66
|  | ∑管理费 |  |  |  | 8055.23
|  | ∑利润 |  |  |  | 2757.91
|  | ∑增值税 |  |  |  | 7826.62
|  | 合计 |  |  |  | 94887.44
|  | ∑人工费 |  |  |  | 71842.03
|  | ∑机械费 |  |  |  | 4405.66
|  | ∑管理费 |  |  |  | 8055.23
|  | ∑利润 |  |  |  | 2757.91
|  | ∑增值税 |  |  |  | 7826.62
|  | 桂林市石油小学预制板房维修改造及走廊加固工程-加固及装修 |  |  |  | 1109270.13
|  | 分部分项工程 |  |  |  | 998243.55
| 0101 | 土石方工程 |  |  |  | 3959.88
6 | 010101004001 | 挖基坑土方 1、土壤类别：三类土 2、挖土深度:1.2米 |  | 91.46 | 10.45 | 955.76
7 | 010103001001 | 回填方 1、密实度要求：达到设计要求 2、填方材料品种：原土回填 |  | 72.80 | 7.26 | 528.53
8 | 010103002002 | 余土弃置 1.废弃料品种:余土 2.运距：暂按10km计算，结算时按实结算 |  | 18.66 | 25.94 | 484.04
注：材料设备暂估价计入工程量清单综合单价报价。
表-08
分部分项工程和单价措施项目费用表 （适用于单价合同）
工程名称:桂林市石油小学预制板房维修改造及走廊加固工程 | [5 empty] | 第2页 共6页
序号 | 项目编码 | 项目名称及 项目特征描述 | 计量 单位 | 工程量 | 金额(元)
[5 empty] | 综合单价 | 合价 | 其中： 暂估价
3、外运土方暂按智能环保渣土车外运计算，结算时按实结算
9 | 桂010104002001 | 基础钎插 1、扦插方式:机械钎插 2、扦插深度:勘探深度应不小于基础底面以下基底边长3.0倍且不小于5米，暂按10米计算，结算按实结算 | 孔 | 33 | 60.35 | 1991.55
| 0105 | 混凝土及钢筋混凝土工程 |  |  |  | 93938.4
10 | 010501001001 | 垫层 1、混凝土种类:碎石、中砂、泵送商品砼 2、混凝土强度等级:C15 |  | 4.10 | 500.57 | 2052.34
11 | 010501003001 | 独立基础 1、混凝土种类:碎石、中砂、泵送商品砼 2、混凝土强度等级:C30 |  | 13.16 | 494.48 | 6507.36
12 | 010502001001 | 矩形柱 1、混凝土种类:碎石、中砂、泵送商品砼 2、混凝土强度等级:C30 |  | 25.34 | 549.44 | 13922.81
13 | 010503002001 | 底梁加固 1、混凝土种类:无收缩细石混凝土 2、混凝土强度等级:C30 |  | 3.30 | 895.98 | 2956.73
14 | 010503002002 | 矩形梁 1、混凝土种类:碎石、中砂、泵送商品砼 2、混凝土强度等级:C30 |  | 18.17 | 500.29 | 9090.27
15 | 010515001001 | 现浇构件钢筋 1、钢筋种类、规格：HRB400 10 以内螺纹钢 | t | 1.749 | 5266.3 | 9210.76
16 | 010515001002 | 现浇构件钢筋 1、钢筋种类、规格：HRB400 10 以上螺纹钢 | t | 3.872 | 4782.7 | 18518.61
17 | 桂010516004001 | 电渣压力焊接 | 个 | 344 | 4.13 | 1420.72
18 | 桂010516004002 | 柱与原梁上部钢筋焊接140mm长-焊接费 1、含人工、材料、机械等全部费用 | 处 | 88 | 22.89 | 2014.32
19 | 桂010515012001 | 植筋 1、植入16mm钢筋 | 根 | 1496 | 18.88 | 28244.48
|  | 其他零星 |  |  |  | 2893.35
20 | 010503002003 | 原梁底面混凝土面凿毛 | ㎡ | 26.40 | 20.58 | 543.31
21 | 010503002004 | 原梁悬挑端侧面混凝土面凿毛露出主筋-凿筋费 1、每处为悬挑梁端侧面，尺寸为300宽*120mm高 2、含人工、材料、机械等全部费用 | 处 | 44 | 53.41 | 2350.04
|  | 墙面装饰装修工程 |  |  |  | 632735.87
22 | 011201001001 | 内墙面一般抹灰 | ㎡ | 3876.53 | 39.86 | 154518.49
注：材料设备暂估价计入工程量清单综合单价报价。
表-08
分部分项工程和单价措施项目费用表 （适用于单价合同）
工程名称:桂林市石油小学预制板房维修改造及走廊加固工程 | [5 empty] | 第3页 共6页
序号 | 项目编码 | 项目名称及 项目特征描述 | 计量 单位 | 工程量 | 金额(元)
[5 empty] | 综合单价 | 合价 | 其中： 暂估价
1、20厚1:2.5水泥砂浆抹灰找平
23 | 011201001002 | 外墙面一般抹灰 1、30厚1:2.5水泥砂浆抹灰找平 | ㎡ | 352.57 | 75.36 | 26569.68
24 | 011202001001 | 柱、梁面一般抹灰 1、15厚1:2.5水泥砂浆抹灰找平 | ㎡ | 234.96 | 40.43 | 9499.43
25 | 011301001001 | 天棚抹灰 1、10厚1:2.5水泥砂浆抹灰找平 | ㎡ | 2734.72 | 31.7 | 86690.62
26 | 011407001001 | 内墙面喷（刷）涂料 1、刮腻子3遍 2、刷无机涂料3遍 | ㎡ | 4144.44 | 43.85 | 181733.69
27 | 011407001002 | 外墙面喷（刷）涂料 1、刮防水腻子3遍 2、刷底漆1遍 3、面漆2遍 | ㎡ | 585.34 | 61.89 | 36226.69
28 | 011407002001 | 天棚喷（刷）涂料 1、刮腻子3遍 2、刷无机涂料3遍 | ㎡ | 2734.72 | 46.55 | 127301.22
29 | 桂011201005001 | 墙面钉(挂)网 部位：楼梯间和走道墙面，墙体和梁交接处 | ㎡ | 1610.75 | 6.33 | 10196.05
|  | 楼板裂缝检测与维修 |  |  |  | 47620.87
30 | 010904004001 | 楼面板裂缝处检测与补缝 做法详图纸说明 1、裂缝检查与标记: 使用裂缝观测仪测量裂缝宽度、深度及走向，记录数据。用红色记号笔沿裂缝两侧标记V型槽开槽范围（宽度50~100mm） 2、基面处理:用钢丝刷清除裂缝表面浮灰、油污，高压气枪吹净残渣。沿裂缝中心线用角磨机切割两道平行缝（间距20~30mm，深10~15mm） 3、人工凿除中间混凝土，形成倒V型槽（上口宽20~30mm，底部深15~20mm）。 槽内棱角打磨圆滑，避免应力集中。干燥环境下，用喷雾器对槽内喷水湿润（无明水） 4、界面处理：均匀涂刷环氧基界面剂（用量0.2kg/m²），增强新旧材料粘结力。待界面剂表干（约30分钟）后进行下一 5、填充修补材料环氧树脂聚合物抗裂砂浆。分层填压环氧树脂聚合物抗裂砂浆：第一层填至槽深1/2，用抹刀压实；第二层填满并略高于板面。用刮板刮平，表面覆盖塑料膜保湿养护 6、养护与保护：填充后24小时内禁止踩踏，聚合物砂浆养护≥3天（每日洒水2次） 7、该费用包含人工、材料等所有费用，含检测费用 | m | 842.40 | 56.53 | 47620.87
|  | 地面装饰装修工程 |  |  |  | 157635.05
注：材料设备暂估价计入工程量清单综合单价报价。
表-08
分部分项工程和单价措施项目费用表 （适用于单价合同）
工程名称:桂林市石油小学预制板房维修改造及走廊加固工程 | [5 empty] | 第4页 共6页
序号 | 项目编码 | 项目名称及 项目特征描述 | 计量 单位 | 工程量 | 金额(元)
[5 empty] | 综合单价 | 合价 | 其中： 暂估价
31 | 011101005001 | 自流坪楼地面 部位：教学楼室内地面 1、滚筒刷底漆1遍 2、2厚环氧中涂砂浆 3、自流平面漆2遍 | ㎡ | 1603.32 | 67.67 | 108496.66
32 | 011101005002 | 丙烯酸地坪漆 部位：一层走廊地面、走廊楼面 1、涂刷丙烯酸底漆1遍 2、2厚环氧中涂砂浆 3、喷涂丙烯酸面漆2遍 | ㎡ | 438.60 | 79.9 | 35044.14
33 | 011101005003 | 丙烯酸地坪漆 部位：楼梯 1、涂刷丙烯酸底漆1遍 2、2厚环氧中涂砂浆 3、喷涂丙烯酸面漆2遍 | ㎡ | 169.28 | 83.26 | 14094.25
|  | 门窗工程 |  |  |  | 59460.13
34 | 010802001001 | 金属门 1、70系列铝合金平开门，门框壁厚2.2mm 2、5+6A+5钢化中空玻璃 | ㎡ | 23.40 | 646.77 | 15134.42
35 | 010807001001 | 金属窗 1、90系列铝合金推拉窗，窗框壁厚1.8mm 2、5+6A+5钢化中空玻璃 | ㎡ | 85.68 | 485.3 | 41580.5
36 | 011403001001 | 栏杆刷漆 1、人工除锈或者抹平金属面 2、刷金属漆3遍 | ㎡ | 98.43 | 27.89 | 2745.21
|  | 小计 |  |  |  | 998243.55
|  | ∑人工费 |  |  |  | 412537.55
|  | ∑材料费 |  |  |  | 358207.44
|  | ∑机械费 |  |  |  | 6910.62
|  | ∑管理费 |  |  |  | 102732.86
|  | ∑利润 |  |  |  | 35439
|  | ∑增值税 |  |  |  | 82416.13
|  | 单价措施项目 |  |  |  | 111026.58
|  | 脚手架工程 |  |  |  | 36365.35
37 | 桂011701003001 | 外装修脚手架 1.搭设方式:扣件式 2.搭设高度:24m以内 3.脚手架材质:钢管 | ㎡ | 882.44 | 41.21 | 36365.35
| 011702 | 混凝土模板及支架(撑) |  |  |  | 61211.2
38 | 011702001001 | 垫层 1、模板材质:胶合板模板 2、支撑材质:木支撑 | ㎡ | 8.48 | 36.58 | 310.2
39 | 011702001002 | 独立基础 1、模板材质:胶合板模板 | ㎡ | 30.40 | 61.78 | 1878.11
注：材料设备暂估价计入工程量清单综合单价报价。
表-08
分部分项工程和单价措施项目费用表 （适用于单价合同）
工程名称:桂林市石油小学预制板房维修改造及走廊加固工程 | [5 empty] | 第5页 共6页
序号 | 项目编码 | 项目名称及 项目特征描述 | 计量 单位 | 工程量 | 金额(元)
[5 empty] | 综合单价 | 合价 | 其中： 暂估价
2、支撑材质:木支撑
40 | 011702002001 | 矩形柱 1、模板材质:胶合板模板 2、支撑材质:钢支撑 | ㎡ | 253.44 | 70.84 | 17953.69
41 | 011702006001 | 矩形梁 1、模板材质:胶合板模板 2、支撑材质:钢支撑 | ㎡ | 190.76 | 86.42 | 16485.48
42 | 011702007001 | 异形梁-梁底加固 1、模板材质:胶合板模板 2、支撑材质:钢支撑 | ㎡ | 37.84 | 88.03 | 3331.06
43 | 桂011703002001 | 局部装饰装修垂直运输 1、暂按工期2个月计算，结算时按实结算 | 台·月 | 2 | 10626.33 | 21252.66
| 011705 | 大型机械设备进出场及安拆 |  |  |  | 1532.28
44 | 011705001001 | 大型机械设备进出场及安拆 | 台次 | 1 | 1532.28 | 1532.28
| 011710 | 已完工程保护费 |  |  |  | 10500.74
45 | 桂011710003001 | 扶手塑料膜保护 | m | 98.43 | 5.74 | 564.99
46 | 桂011710006001 | 门窗黑板塑料膜保护 | ㎡ | 1063.88 | 4.11 | 4372.55
48 | 桂011710006002 | 室内所有座椅板凳等教学用品保护膜保护 1、工程量为暂估，结算时按实结算 | ㎡ | 1599.70 | 2.66 | 4255.2
49 | 桂011710006003 | 室内所有座椅板凳等教学用品几种堆放工日 1、工程量为暂估，结算时按实结算 | 工日 | 6.00 | 218 | 1308
| 011708 | 混凝土运输及泵送工程 |  |  |  | 1417.01
50 | 桂011708002001 | 混凝土泵送 |  | 65.06 | 21.78 | 1417.01
|  | 小计 |  |  |  | 111026.58
|  | ∑人工费 |  |  |  | 58522.69
|  | ∑材料费 |  |  |  | 15929.19
|  | ∑机械费 |  |  |  | 10428.97
|  | ∑管理费 |  |  |  | 12502.79
|  | ∑利润 |  |  |  | 4475.9
|  | ∑增值税 |  |  |  | 9167.04
|  | 合计 |  |  |  | 1109270.13
|  | ∑人工费 |  |  |  | 471060.24
|  | ∑材料费 |  |  |  | 374136.63
|  | ∑机械费 |  |  |  | 17339.59
|  | ∑管理费 |  |  |  | 115235.65
|  | ∑利润 |  |  |  | 39914.9
注：材料设备暂估价计入工程量清单综合单价报价。
表-08
分部分项工程和单价措施项目费用表 （适用于单价合同）
工程名称:桂林市石油小学预制板房维修改造及走廊加固工程 | [5 empty] | 第6页 共6页
序号 | 项目编码 | 项目名称及 项目特征描述 | 计量 单位 | 工程量 | 金额(元)
[5 empty] | 综合单价 | 合价 | 其中： 暂估价
|  | ∑增值税 |  |  |  | 91583.17
|  | 总计 |  |  |  | 1204157.57
|  | ∑人工费 |  |  |  | 542902.27
|  | ∑材料费 |  |  |  | 374136.63
|  | ∑机械费 |  |  |  | 21745.25
|  | ∑管理费 |  |  |  | 123290.88
|  | ∑利润 |  |  |  | 42672.81
|  | ∑增值税 |  |  |  | 99409.79
注：材料设备暂估价计入工程量清单综合单价报价。
表-08

## 表-09综合单价分析表
综合单价分析表 （适用于单价合同）
工程名称:桂林市石油小学预制板房维修改造及走廊加固工程 | [10 empty] | 第1页 共10页
序号 | 项目编码 | 项目名称及项目 特征描述 | 单位 | 工程量 | 综合单价 (元) | 综合单价(元)
[6 empty] | 人工费 | 材料费 | 机械费 | 管理费 | 利润 | 增值税 税率9% | 其中： 暂估价
桂林市石油小学预制板房维修改造及走廊加固工程-拆除
分部分项工程
1 | 011604002001 | 立面抹灰层及涂料层铲除 1、人工拆除 | ㎡ | 4123.31 | 11.67 | 9.38 |  |  | 0.99 | 0.34 | 0.96
| AC-1-96 | 铲除墙柱面 砂浆 | 100 | 41.2331 | 1167.27 | 937.73 |  |  | 99.4 | 33.76 | 96.38
2 | 011604001001 | 天棚抹灰层拆除 1、人工拆除 | ㎡ | 2734.72 | 13.78 | 11.07 |  |  | 1.17 | 0.4 | 1.14
| AC-1-119 | 拆除天棚 铲除砂浆 | 100 | 27.3472 | 1377.61 | 1106.71 |  |  | 117.31 | 39.84 | 113.75
3 | 011610002001 | 金属门拆除 1、人工拆除 | 樘 | 10.00 | 29.18 | 23.44 |  |  | 2.49 | 0.84 | 2.41
| AC-1-122 | 拆除木门窗 整樘门 | 10樘 | 1.000 | 291.81 | 234.43 |  |  | 24.85 | 8.44 | 24.09
4 | 011610002002 | 金属窗拆除 1、人工拆除 | ㎡ | 85.68 | 36.47 | 29.3 |  |  | 3.11 | 1.05 | 3.01
| AC-1-130 | 拆除 铝合金门窗 | 10 | 8.568 | 364.77 | 293.04 |  |  | 31.06 | 10.55 | 30.12
5 | 010103002001 | 拆除废料外运 1.废弃料品种:拆除的抹灰层和涂料层 2.运距：暂按10km计算，结算时按实结算 |  | 150.21 | 37.73 | 0.98 |  | 29.33 | 3.21 | 1.09 | 3.12
| AC-4-8 | 自卸汽车运渣土 液压挖掘机装渣土(斗容量1) 1km以内 | 100 | 1.5021 | 1493.71 | 97.68 |  | 1102.3 | 127.2 | 43.2 | 123.33
| AC-4-10 | 自卸汽车运渣土 每增加1km 10t | 100 | 1.5021 | 2279.08 |  |  | 1830.91 | 194.08 | 65.91 | 188.18
桂林市石油小学预制板房维修改造及走廊加固工程-加固及装修
分部分项工程
| 0101 | 土石方工程
注：此表增值税是指建筑服务增值税，在一般计税法中为增值税销项税，其计算基数（各项费用）不含增值税进项税；在简易计税法中为应纳增值税，其计算基数（各项费用）包含增值税进项税。
表-09
综合单价分析表 （适用于单价合同）
工程名称:桂林市石油小学预制板房维修改造及走廊加固工程 | [10 empty] | 第2页 共10页
序号 | 项目编码 | 项目名称及项目 特征描述 | 单位 | 工程量 | 综合单价 (元) | 综合单价(元)
[6 empty] | 人工费 | 材料费 | 机械费 | 管理费 | 利润 | 增值税 税率9% | 其中： 暂估价
6 | 010101004001 | 挖基坑土方 1、土壤类别：三类土 2、挖土深度:1.2米 |  | 91.46 | 10.45 | 5.42 |  | 2.91 | 0.94 | 0.32 | 0.86
| A-1-5 | 人工挖一般土方 深1.5m以内 三类土 | 100 | 0.0915 | 6045.9 | 4814.84 |  |  | 544.08 | 187.78 | 499.2
| A-1-19 | 液压挖掘机挖一般土方 斗容量（1.0） | 1000 | 0.08231 | 4907.14 | 673.06 |  | 3234.89 | 441.6 | 152.41 | 405.18
7 | 010103001001 | 回填方 1、密实度要求：达到设计要求 2、填方材料品种：原土回填 |  | 72.80 | 7.26 | 2.52 | 0.47 | 2.85 | 0.61 | 0.21 | 0.6
| A-1-93 | 人工回填土 夯填 | 100 | 0.0728 | 2681.08 | 1913.9 |  | 221.27 | 241.27 | 83.27 | 221.37
| A-1-94 | 挖掘机回填 土 | 100 | 0.6552 | 508.17 | 67.31 | 52.5 | 291.81 | 40.58 | 14.01 | 41.96
8 | 010103002002 | 余土弃置 1.废弃料品种:余土 2.运距：暂按10km计算，结算时按实结算 3、外运土方暂按智能环保渣土车外运计算，结算时按实结算 |  | 18.66 | 25.94 |  |  | 20.66 | 2.33 | 0.81 | 2.14
| A-1-133换 | 自卸汽车运土（运距1km以内）10t[实际运距=10] | 1000 | 0.01866 | 25947.68 |  |  | 20664.24 | 2335.06 | 805.91 | 2142.47
9 | 桂010104002001 | 基础钎插 1、扦插方式:机械钎插 2、扦插深度:勘探深度应不小于基础底面以下基底边长3.0倍且不小于5米，暂按10米计算，结算按实结算 | 孔 | 33 | 60.35 | 18.89 |  | 29.18 | 5.43 | 1.87 | 4.98
| A-1-180 | 其他工程 机械基底钎探 深度 10以内 | 孔 | 33 | 60.35 | 18.89 |  | 29.18 | 5.43 | 1.87 | 4.98
| 0105 | 混凝土及钢筋混凝土工程
10 | 010501001001 | 垫层 1、混凝土种类:碎石、中砂、泵送商品砼 2、混凝土强度等级:C15 |  | 4.10 | 500.57 | 73.52 | 355.19 | 0.8 | 22.15 | 7.58 | 41.33
注：此表增值税是指建筑服务增值税，在一般计税法中为增值税销项税，其计算基数（各项费用）不含增值税进项税；在简易计税法中为应纳增值税，其计算基数（各项费用）包含增值税进项税。
表-09
综合单价分析表 （适用于单价合同）
工程名称:桂林市石油小学预制板房维修改造及走廊加固工程 | [10 empty] | 第3页 共10页
序号 | 项目编码 | 项目名称及项目 特征描述 | 单位 | 工程量 | 综合单价 (元) | 综合单价(元)
[6 empty] | 人工费 | 材料费 | 机械费 | 管理费 | 利润 | 增值税 税率9% | 其中： 暂估价
| A-5-3换 | 混凝土垫层{换:预拌普通混凝土 C15} | 10 | 0.410 | 5005.59 | 735.2 | 3551.85 | 7.97 | 221.46 | 75.8 | 413.31
11 | 010501003001 | 独立基础 1、混凝土种类:碎石、中砂、泵送商品砼 2、混凝土强度等级:C30 |  | 13.16 | 494.48 | 40.63 | 395.7 | 0.76 | 12.34 | 4.22 | 40.83
| A-5-7换 | 独立基础 混凝土{换:预拌普通混凝土 C30} | 10 | 1.316 | 4944.81 | 406.32 | 3956.99 | 7.63 | 123.36 | 42.22 | 408.29
12 | 010502001001 | 矩形柱 1、混凝土种类:碎石、中砂、泵送商品砼 2、混凝土强度等级:C30 |  | 25.34 | 549.44 | 76.17 | 395.72 | 1.23 | 23.06 | 7.89 | 45.37
| A-5-18换 | 混凝土柱 矩形{换:预拌普通混凝土 C30} | 10 | 2.534 | 5494.44 | 761.68 | 3957.22 | 12.29 | 230.64 | 78.94 | 453.67
13 | 010503002001 | 底梁加固 1、混凝土种类:无收缩细石混凝土 2、混凝土强度等级:C30 |  | 3.30 | 895.98 | 285.95 | 419.94 | 1.24 | 85.58 | 29.29 | 73.98
| A-5-17换 | 基础 二次灌浆 混凝土{换:预拌无收缩细石混凝土C30} | 10 | 0.330 | 8959.82 | 2859.47 | 4199.42 | 12.39 | 855.81 | 292.93 | 739.8
14 | 010503002002 | 矩形梁 1、混凝土种类:碎石、中砂、泵送商品砼 2、混凝土强度等级:C30 |  | 18.17 | 500.29 | 43.63 | 396.16 | 1.24 | 13.37 | 4.58 | 41.31
| A-5-22换 | 混凝土 单梁、连续梁{换:预拌普通混凝土 C30} | 10 | 1.817 | 5002.84 | 436.32 | 3961.56 | 12.39 | 133.72 | 45.77 | 413.08
15 | 010515001001 | 现浇构件钢筋 1、钢筋种类、规格：HRB400 10 以内螺纹钢 | t | 1.749 | 5266.3 | 1065.55 | 3310.59 | 20.79 | 323.73 | 110.81 | 434.83
| A-5-291 | 现浇构件带肋钢筋制作安装 HRB400 10以内 | t | 1.749 | 5266.3 | 1065.55 | 3310.59 | 20.79 | 323.73 | 110.81 | 434.83
16 | 010515001002 | 现浇构件钢筋 1、钢筋种类、规格：HRB400 10 以上螺纹钢 | t | 3.872 | 4782.7 | 807.33 | 3187.72 | 49.87 | 255.45 | 87.43 | 394.9
| A-5-292 | 现浇构件带肋钢筋制作安装 HRB400 10以上 | t | 3.872 | 4782.7 | 807.33 | 3187.72 | 49.87 | 255.45 | 87.43 | 394.9
17 | 桂010516004001 | 电渣压力焊接 | 个 | 344 | 4.13 | 1.76 | 0.13 | 0.85 | 0.78 | 0.27 | 0.34
注：此表增值税是指建筑服务增值税，在一般计税法中为增值税销项税，其计算基数（各项费用）不含增值税进项税；在简易计税法中为应纳增值税，其计算基数（各项费用）包含增值税进项税。
表-09
综合单价分析表 （适用于单价合同）
工程名称:桂林市石油小学预制板房维修改造及走廊加固工程 | [10 empty] | 第4页 共10页
序号 | 项目编码 | 项目名称及项目 特征描述 | 单位 | 工程量 | 综合单价 (元) | 综合单价(元)
[6 empty] | 人工费 | 材料费 | 机械费 | 管理费 | 利润 | 增值税 税率9% | 其中： 暂估价
| A-5-346 | 钢筋接头 钢筋电渣压力焊接≤18 | 10个 | 34.4 | 41.25 | 17.63 | 1.29 | 8.48 | 7.78 | 2.66 | 3.41
18 | 桂010516004002 | 柱与原梁上部钢筋焊接140mm长-焊接费 1、含人工、材料、机械等全部费用 | 处 | 88 | 22.89 |  |  | 15 | 4.47 | 1.53 | 1.89
| B- | 柱与原梁上部钢筋焊接140mm长-焊接费 | 处 | 88 | 22.89 |  |  | 15 | 4.47 | 1.53 | 1.89
19 | 桂010515012001 | 植筋 1、植入16mm钢筋 | 根 | 1496 | 18.88 | 10.37 | 2.29 | 0.36 | 3.2 | 1.1 | 1.56
| A-5-363 | 植筋 植筋钢筋直径（16mm） | 10根 | 149.6 | 188.74 | 103.73 | 22.88 | 3.61 | 31.99 | 10.95 | 15.58
其他零星
20 | 010503002003 | 原梁底面混凝土面凿毛 | ㎡ | 26.40 | 20.58 | 9.87 | 0.21 | 4.21 | 3.42 | 1.17 | 1.7
| A-12-7 | 天棚抹灰 基层处理剂 混凝土面凿毛 全部 | 100㎡ | 0.2640 | 2058.27 | 987.15 | 20.9 | 421.16 | 342.22 | 116.89 | 169.95
21 | 010503002004 | 原梁悬挑端侧面混凝土面凿毛露出主筋-凿筋费 1、每处为悬挑梁端侧面，尺寸为300宽*120mm高 2、含人工、材料、机械等全部费用 | 处 | 44 | 53.41 | 35 |  |  | 10.43 | 3.57 | 4.41
| B- | 原梁悬挑端侧面混凝土面凿毛露出主筋 | 处 | 44 | 53.41 | 35 |  |  | 10.43 | 3.57 | 4.41
墙面装饰装修工程
22 | 011201001001 | 内墙面一般抹灰 1、20厚1:2.5水泥砂浆抹灰找平 | ㎡ | 3876.53 | 39.86 | 17.33 | 13.41 | 0.14 | 4.24 | 1.45 | 3.29
| A-11-11换 | 一般抹灰 内墙 （15+5）mm{换:干混普通抹灰砂浆 DP-G M20} | 100㎡ | 38.7653 | 3985.23 | 1732.68 | 1340.58 | 13.62 | 424.35 | 144.94 | 329.06
23 | 011201001002 | 外墙面一般抹灰 1、30厚1:2.5水泥砂浆抹灰找平 | ㎡ | 352.57 | 75.36 | 36.84 | 20.01 | 0.21 | 9 | 3.08 | 6.22
| A-11-12换 | 一般抹灰 外墙 （15+5）mm[实际厚度=25]{换:干混普通抹灰砂浆 DP-G M20 换:干混普通抹灰砂浆 DP-G M20} | 100㎡ | 3.5257 | 7536.06 | 3684.24 | 2001.12 | 20.66 | 900.29 | 307.51 | 622.24
注：此表增值税是指建筑服务增值税，在一般计税法中为增值税销项税，其计算基数（各项费用）不含增值税进项税；在简易计税法中为应纳增值税，其计算基数（各项费用）包含增值税进项税。
表-09
综合单价分析表 （适用于单价合同）
工程名称:桂林市石油小学预制板房维修改造及走廊加固工程 | [10 empty] | 第5页 共10页
序号 | 项目编码 | 项目名称及项目 特征描述 | 单位 | 工程量 | 综合单价 (元) | 综合单价(元)
[6 empty] | 人工费 | 材料费 | 机械费 | 管理费 | 利润 | 增值税 税率9% | 其中： 暂估价
24 | 011202001001 | 柱、梁面一般抹灰 1、15厚1:2.5水泥砂浆抹灰找平 | ㎡ | 234.96 | 40.43 | 20.12 | 10.28 | 0.1 | 4.91 | 1.68 | 3.34
| A-11-8换 | 找平层 独立混凝土柱、梁 矩形 找平层（15mm厚）{换:干混普通抹灰砂浆 DP-G M20 换:干混普通抹灰砂浆 DP-G M20} | 100㎡ | 2.3496 | 4043.51 | 2011.87 | 1028.12 | 10.39 | 491.41 | 167.85 | 333.87
25 | 011301001001 | 天棚抹灰 1、10厚1:2.5水泥砂浆抹灰找平 | ㎡ | 2734.72 | 31.7 | 16.84 | 6.66 | 0.07 | 4.11 | 1.4 | 2.62
| A-12-9换 | 天棚抹灰 混凝土天棚抹灰 一遍成活（10mm){换:干混普通抹灰砂浆 DP-G M20} | 100㎡ | 27.3472 | 3169.13 | 1684.12 | 665.53 | 6.63 | 410.85 | 140.33 | 261.67
26 | 011407001001 | 内墙面喷（刷）涂料 1、刮腻子3遍 2、刷无机涂料3遍 | ㎡ | 4144.44 | 43.85 | 22.98 | 9.76 |  | 5.58 | 1.91 | 3.62
| A-14-234换 | 腻子及其他 刮腻子 内墙 二遍[实际遍数=3] | 100㎡ | 41.4444 | 2414.54 | 1470.15 | 265.75 |  | 357.25 | 122.02 | 199.37
| A-14-199换 | 抹灰面油漆 乳胶漆 内墙、柱、天棚抹灰面 二遍[实际遍数=3] | 100㎡ | 41.4444 | 1970.45 | 827.53 | 710.45 |  | 201.09 | 68.68 | 162.7
27 | 011407001002 | 外墙面喷（刷）涂料 1、刮防水腻子3遍 2、刷底漆1遍 3、面漆2遍 | ㎡ | 585.34 | 61.89 | 32.59 | 13.57 |  | 7.92 | 2.7 | 5.11
| A-14-205换 | 抹灰面油漆 乳胶漆 外墙刷乳胶漆 水性 墙、柱面 | 100㎡ | 5.8534 | 6189.36 | 3258.68 | 1357.3 |  | 791.86 | 270.47 | 511.05
28 | 011407002001 | 天棚喷（刷）涂料 1、刮腻子3遍 2、刷无机涂料3遍 | ㎡ | 2734.72 | 46.55 | 24.85 | 9.76 |  | 6.04 | 2.06 | 3.84
| A-14-235换 | 腻子及其他 刮腻子 天棚 二遍[实际遍数=3] | 100㎡ | 27.3472 | 2685.95 | 1657.93 | 265.75 |  | 402.88 | 137.61 | 221.78
| A-14-199换 | 抹灰面油漆 乳胶漆 内墙、柱、天棚抹灰面 二遍[实际遍数=3] | 100㎡ | 27.3472 | 1970.45 | 827.53 | 710.45 |  | 201.09 | 68.68 | 162.7
29 | 桂011201005001 | 墙面钉(挂)网 部位：楼梯间和走道墙面，墙体和梁交接处 | ㎡ | 1610.75 | 6.33 | 1.66 | 3.61 |  | 0.4 | 0.14 | 0.52
注：此表增值税是指建筑服务增值税，在一般计税法中为增值税销项税，其计算基数（各项费用）不含增值税进项税；在简易计税法中为应纳增值税，其计算基数（各项费用）包含增值税进项税。
表-09
综合单价分析表 （适用于单价合同）
工程名称:桂林市石油小学预制板房维修改造及走廊加固工程 | [10 empty] | 第6页 共10页
序号 | 项目编码 | 项目名称及项目 特征描述 | 单位 | 工程量 | 综合单价 (元) | 综合单价(元)
[6 empty] | 人工费 | 材料费 | 机械费 | 管理费 | 利润 | 增值税 税率9% | 其中： 暂估价
| A-11-23换 | 贴挂网 挂钢丝网 | 100㎡ | 16.1075 | 633.09 | 165.6 | 361.24 |  | 40.24 | 13.74 | 52.27
楼板裂缝检测与维修
30 | 010904004001 | 楼面板裂缝处检测与补缝 做法详图纸说明 1、裂缝检查与标记: 使用裂缝观测仪测量裂缝宽度、深度及走向，记录数据。用红色记号笔沿裂缝两侧标记V型槽开槽范围（宽度50~100mm） 2、基面处理:用钢丝刷清除裂缝表面浮灰、油污，高压气枪吹净残渣。沿裂缝中心线用角磨机切割两道平行缝（间距20~30mm，深10~15mm） 3、人工凿除中间混凝土，形成倒V型槽（上口宽20~30mm，底部深15~20mm）。 槽内棱角打磨圆滑，避免应力集中。干燥环境下，用喷雾器对槽内喷水湿润（无明水） 4、界面处理：均匀涂刷环氧基界面剂（用量0.2kg/m²），增强新旧材料粘结力。待界面剂表干（约30分钟）后进行下一 5、填充修补材料环氧树脂聚合物抗裂砂浆。分层填压环氧树脂聚合物抗裂砂浆：第一层填至槽深1/2，用抹刀压实；第二层填满并略高于板面。用刮板刮平，表面覆盖塑料膜保湿养护 6、养护与保护：填充后24小时内禁止踩踏，聚合物砂浆养护≥3天（每日洒水2次） 7、该费用包含人工、材料等所有费用，含检测费用 | m | 842.40 | 56.53 | 31.27 | 10.08 | 0.41 | 7.25 | 2.85 | 4.67
| B-换 | 楼面板裂缝处检测与标记 | m | 842.40 | 3.27 | 3 |  |  |  |  | 0.27
| B4-2039 | 凿槽、刨沟 凿槽、刨沟 混凝土结构公称管径（≤32mm） | 10m | 84.240 | 243.63 | 142.21 | 12.81 | 3.1 | 46.5 | 18.89 | 20.12
注：此表增值税是指建筑服务增值税，在一般计税法中为增值税销项税，其计算基数（各项费用）不含增值税进项税；在简易计税法中为应纳增值税，其计算基数（各项费用）包含增值税进项税。
表-09
综合单价分析表 （适用于单价合同）
工程名称:桂林市石油小学预制板房维修改造及走廊加固工程 | [10 empty] | 第7页 共10页
序号 | 项目编码 | 项目名称及项目 特征描述 | 单位 | 工程量 | 综合单价 (元) | 综合单价(元)
[6 empty] | 人工费 | 材料费 | 机械费 | 管理费 | 利润 | 增值税 税率9% | 其中： 暂估价
| B- | 清理V型槽并喷水 | m | 842.40 | 3.27 | 3 |  |  |  |  | 0.27
| A-14-27换 | 环氧界面剂处理 | 100m | 8.4240 | 923.2 | 628.19 | 13.99 |  | 152.65 | 52.14 | 76.23
| B4-2045换 | 凿槽、刨沟 所凿沟槽恢复 沟槽尺寸公称管径（≤32mm）{换:环氧树脂聚合物抗裂砂浆} | 10m | 84.240 | 147.62 | 32.69 | 86.57 | 1.01 | 10.78 | 4.38 | 12.19
| B-换 | 保护膜与洒水养护 | m | 842.40 | 1.64 | 1.5 |  |  |  |  | 0.14
地面装饰装修工程
31 | 011101005001 | 自流坪楼地面 部位：教学楼室内地面 1、滚筒刷底漆1遍 2、2厚环氧中涂砂浆 3、自流平面漆2遍 | ㎡ | 1603.32 | 67.67 | 15.49 | 40.73 | 0.61 | 3.91 | 1.34 | 5.59
| A-10-29 | 整体面层 环氧树脂自流平地面 厚2mm | 100㎡ | 16.0332 | 6767.29 | 1549.17 | 4073.04 | 61.3 | 391.34 | 133.67 | 558.77
32 | 011101005002 | 丙烯酸地坪漆 部位：一层走廊地面、走廊楼面 1、涂刷丙烯酸底漆1遍 2、2厚环氧中涂砂浆 3、喷涂丙烯酸面漆2遍 | ㎡ | 438.60 | 79.9 | 15.49 | 51.95 | 0.61 | 3.91 | 1.34 | 6.6
| A-10-29换 | 整体面层 环氧树脂自流平地面 厚2mm | 100㎡ | 4.3860 | 7990.01 | 1549.17 | 5194.8 | 61.3 | 391.34 | 133.67 | 659.73
33 | 011101005003 | 丙烯酸地坪漆 部位：楼梯 1、涂刷丙烯酸底漆1遍 2、2厚环氧中涂砂浆 3、喷涂丙烯酸面漆2遍 | ㎡ | 169.28 | 83.26 | 17.82 | 51.95 | 0.61 | 4.48 | 1.53 | 6.87
| A-10-29换 | 整体面层 环氧树脂自流平地面 厚2mm | 100㎡ | 1.6928 | 8325.88 | 1781.55 | 5194.8 | 61.3 | 447.81 | 152.96 | 687.46
门窗工程
34 | 010802001001 | 金属门 | ㎡ | 23.40 | 646.77 | 57.64 | 516.94 |  | 14.01 | 4.78 | 53.4
注：此表增值税是指建筑服务增值税，在一般计税法中为增值税销项税，其计算基数（各项费用）不含增值税进项税；在简易计税法中为应纳增值税，其计算基数（各项费用）包含增值税进项税。
表-09
综合单价分析表 （适用于单价合同）
工程名称:桂林市石油小学预制板房维修改造及走廊加固工程 | [10 empty] | 第8页 共10页
序号 | 项目编码 | 项目名称及项目 特征描述 | 单位 | 工程量 | 综合单价 (元) | 综合单价(元)
[6 empty] | 人工费 | 材料费 | 机械费 | 管理费 | 利润 | 增值税 税率9% | 其中： 暂估价
1、70系列铝合金平开门，门框壁厚2.2mm 2、5+6A+5钢化中空玻璃
| A-13-7换 | 铝合金门安装 平开 | 100㎡ | 0.2340 | 64678.1 | 5764.26 | 51694.3 |  | 1400.72 | 478.43 | 5340.39
35 | 010807001001 | 金属窗 1、90系列铝合金推拉窗，窗框壁厚1.8mm 2、5+6A+5钢化中空玻璃 | ㎡ | 85.68 | 485.3 | 46.73 | 383.26 |  | 11.36 | 3.88 | 40.07
| A-13-41换 | 铝合金窗安装 推拉 | 100㎡ | 0.8568 | 47565.74 | 4673.44 | 37441.3 |  | 1135.65 | 387.9 | 3927.45
| B- | 5+6A+5中空玻璃和5+6A+5钢化中空玻璃玻璃价差 | ㎡ | 85.68 | 9.65 |  | 8.85 |  |  |  | 0.8
36 | 011403001001 | 栏杆刷漆 1、人工除锈或者抹平金属面 2、刷金属漆3遍 | ㎡ | 98.43 | 27.89 | 16.12 | 4.21 |  | 3.92 | 1.34 | 2.3
| A-14-135 | 金属面除锈 一般钢结构 手工除锈 | 100㎡ | 0.9843 | 960.07 | 584.38 | 105.92 |  | 142 | 48.5 | 79.27
| A-14-175换 | 金属面其他油漆 金属面 调和漆二遍[实际遍数=3] | 100㎡ | 0.9843 | 1828.54 | 1027.68 | 314.85 |  | 249.73 | 85.3 | 150.98
单价措施项目
脚手架工程
37 | 桂011701003001 | 外装修脚手架 1.搭设方式:扣件式 2.搭设高度:24m以内 3.脚手架材质:钢管 | ㎡ | 882.44 | 41.21 | 24.15 | 5.94 | 2.41 | 3.96 | 1.35 | 3.4
| A-16-3 | 扣件式钢管外脚手架搭拆 双排 24m以内 | 100㎡ | 8.8244 | 4122.15 | 2415.07 | 593.95 | 241.47 | 395.82 | 135.48 | 340.36
| 011702 | 混凝土模板及支架(撑)
38 | 011702001001 | 垫层 1、模板材质:胶合板模板 2、支撑材质:木支撑 | ㎡ | 8.48 | 36.58 | 13.61 | 14.49 | 0.01 | 4.06 | 1.39 | 3.02
| A-5-169 | 混凝土基础垫层 胶合板模板 木支撑 | 100㎡ | 0.0848 | 3657.54 | 1360.69 | 1449.25 | 0.94 | 405.77 | 138.89 | 302
注：此表增值税是指建筑服务增值税，在一般计税法中为增值税销项税，其计算基数（各项费用）不含增值税进项税；在简易计税法中为应纳增值税，其计算基数（各项费用）包含增值税进项税。
表-09
综合单价分析表 （适用于单价合同）
工程名称:桂林市石油小学预制板房维修改造及走廊加固工程 | [10 empty] | 第9页 共10页
序号 | 项目编码 | 项目名称及项目 特征描述 | 单位 | 工程量 | 综合单价 (元) | 综合单价(元)
[6 empty] | 人工费 | 材料费 | 机械费 | 管理费 | 利润 | 增值税 税率9% | 其中： 暂估价
39 | 011702001002 | 独立基础 1、模板材质:胶合板模板 2、支撑材质:木支撑 | ㎡ | 30.40 | 61.78 | 32.46 | 10.44 | 0.57 | 9.84 | 3.37 | 5.1
| A-5-174 | 独立基础 胶合板模板 木支撑 | 100㎡ | 0.3040 | 6178.55 | 3246.37 | 1044.12 | 56.68 | 984.31 | 336.91 | 510.16
40 | 011702002001 | 矩形柱 1、模板材质:胶合板模板 2、支撑材质:钢支撑 | ㎡ | 253.44 | 70.84 | 38.75 | 9.53 | 0.86 | 11.81 | 4.04 | 5.85
| A-5-186 | 矩形柱 胶合板模板 钢支撑 | 100㎡ | 2.5344 | 7084.3 | 3875 | 953.3 | 86.47 | 1180.52 | 404.07 | 584.94
41 | 011702006001 | 矩形梁 1、模板材质:胶合板模板 2、支撑材质:钢支撑 | ㎡ | 190.76 | 86.42 | 41.39 | 12.23 | 6.5 | 14.27 | 4.89 | 7.14
| A-5-196 | 矩形梁 胶合板模板 钢支撑 | 100㎡ | 1.9076 | 8641.9 | 4139.29 | 1223.19 | 650.11 | 1427.24 | 488.52 | 713.55
42 | 011702007001 | 异形梁-梁底加固 1、模板材质:胶合板模板 2、支撑材质:钢支撑 | ㎡ | 37.84 | 88.03 | 48.74 | 12.12 | 0.29 | 14.61 | 5 | 7.27
| A-5-197 | 异形梁 胶合板模板 钢支撑 | 100㎡ | 0.3784 | 8803.19 | 4874.05 | 1211.85 | 29.14 | 1461.15 | 500.13 | 726.87
43 | 桂011703002001 | 局部装饰装修垂直运输 1、暂按工期2个月计算，结算时按实结算 | 台·月 | 2 | 10626.33 | 5500 | 677.98 | 2650 | 611.25 | 309.7 | 877.4
| A-17-1 | 卷扬机 檐口高度（40m以内） | 台·月 | 2 | 10626.33 | 5500 | 677.98 | 2650 | 611.25 | 309.7 | 877.4
| 011705 | 大型机械设备进出场及安拆
44 | 011705001001 | 大型机械设备进出场及安拆 | 台次 | 1 | 1532.28 | 112.18 | 110.19 | 1012.45 | 127.08 | 43.86 | 126.52
| A-21-35 | 履带式挖掘机进出场费 斗容量（1以内） | 台次 | 1 | 1532.28 | 112.18 | 110.19 | 1012.45 | 127.08 | 43.86 | 126.52
| 011710 | 已完工程保护费
45 | 桂011710003001 | 扶手塑料膜保护 | m | 98.43 | 5.74 | 2.13 | 2.44 |  | 0.52 | 0.18 | 0.47
注：此表增值税是指建筑服务增值税，在一般计税法中为增值税销项税，其计算基数（各项费用）不含增值税进项税；在简易计税法中为应纳增值税，其计算基数（各项费用）包含增值税进项税。
表-09
综合单价分析表 （适用于单价合同）
工程名称:桂林市石油小学预制板房维修改造及走廊加固工程 | [10 empty] | 第10页 共10页
序号 | 项目编码 | 项目名称及项目 特征描述 | 单位 | 工程量 | 综合单价 (元) | 综合单价(元)
[6 empty] | 人工费 | 材料费 | 机械费 | 管理费 | 利润 | 增值税 税率9% | 其中： 暂估价
| A-23-7换 | 栏杆（扶手）成品保护 毛坯布 | 100m | 0.9843 | 573.84 | 213.13 | 243.85 |  | 51.79 | 17.69 | 47.38
46 | 桂011710006001 | 门窗黑板塑料膜保护 | ㎡ | 1063.88 | 4.11 | 1.87 | 1.28 |  | 0.46 | 0.16 | 0.34
| A-23-14 | 塑料薄装饰面保护 内墙面 | 100㎡ | 10.6388 | 410.62 | 187.33 | 128.32 |  | 45.52 | 15.55 | 33.9
48 | 桂011710006002 | 室内所有座椅板凳等教学用品保护膜保护 1、工程量为暂估，结算时按实结算 | ㎡ | 1599.70 | 2.66 | 1.12 | 0.96 |  | 0.27 | 0.09 | 0.22
| A-23-2 | 楼地面成品保护 毛坯布 | 100㎡ | 15.9970 | 266.29 | 112.18 | 95.55 |  | 27.26 | 9.31 | 21.99
49 | 桂011710006003 | 室内所有座椅板凳等教学用品几种堆放工日 1、工程量为暂估，结算时按实结算 | 工日 | 6.00 | 218 | 200 |  |  |  |  | 18
| B- | 室内所有座椅板凳等教学用品几种堆放工日 | 工日 | 6.00 | 218 | 200 |  |  |  |  | 18
| 011708 | 混凝土运输及泵送工程
50 | 桂011708002001 | 混凝土泵送 |  | 65.06 | 21.78 | 3.78 | 6.71 | 7.74 | 1.3 | 0.45 | 1.8
| A-18-3换 | 混凝土泵送 输送泵车 檐高 60m以内{泵车60M}{换:预拌普通混凝土 C20 换:预拌普通混凝土 C15} | 100 | 0.0414 | 2115.45 | 377.86 | 613.93 | 773.92 | 130.15 | 44.92 | 174.67
| A-18-3换 | 混凝土泵送 输送泵车 檐高 60m以内{泵车60M}{换:预拌普通混凝土 C20 换:预拌无收缩细石混凝土C30} | 100 | 0.0340 | 2209.11 | 377.86 | 699.86 | 773.92 | 130.15 | 44.92 | 182.4
| A-18-3换 | 混凝土泵送 输送泵车 檐高 60m以内{泵车60M}{换:预拌普通混凝土 C20 换:预拌普通混凝土 C30} | 100 | 0.5752 | 2180.53 | 377.86 | 673.64 | 773.92 | 130.15 | 44.92 | 180.04
注：此表增值税是指建筑服务增值税，在一般计税法中为增值税销项税，其计算基数（各项费用）不含增值税进项税；在简易计税法中为应纳增值税，其计算基数（各项费用）包含增值税进项税。
表-09

## 表-10总价措施项目费用表
总价措施项目费用表
工程名称:桂林市石油小学预制板房维修改造及走廊加固工程 |  |  |  |  | 第1页 共1页
序 号 | 项目编码 | 项目名称 | 计算过程 | 金额 （元） | 增值税(元) 税率9% | 含税金额 （元）
|  | 桂林市石油小学预制板房维修改造及走廊加固工程-拆除 |  |  |  | 4471.32
一 |  | 2024拆除工程一般计税法 |  | 4102.13 | 369.19 | 4471.32
1 | 桂011801001001 | 安全文明施工费 | ∑(分部分项人机+单价措施人机) | 3049.91 | 274.49 | 3324.4
3 | 桂011801003001 | 雨季施工增加费 |  | 953.1 | 85.78 | 1038.88
4 | 桂011801004001 | 工程定位复测费 |  | 99.12 | 8.92 | 108.04
|  | 合计 |  | 4102.13 | 369.19 | 4471.32
|  | 桂林市石油小学预制板房维修改造及走廊加固工程-加固及装修 |  |  |  | 103383.5
一 |  | 2024建筑装饰装修工程一般计税法 |  | 94847.25 | 8536.25 | 103383.5
1 | 桂011801001002 | 安全文明施工费 | ∑(分部分项人机+单价措施人机) | 86886.33 | 7819.77 | 94706.1
2 | 桂011801002002 | 检验试验配合费 |  | 1221 | 109.89 | 1330.89
3 | 桂011801003002 | 雨季施工增加费 |  | 6105 | 549.45 | 6654.45
4 | 桂011801004002 | 工程定位复测费 |  | 634.92 | 57.14 | 692.06
|  | 合计 |  | 94847.25 | 8536.25 | 103383.5
|  | 合计 |  |  |  | 107854.82
注：此表增值税是指建筑服务增值税，在一般计税法中为增值税销项税，在简易计税法中为应纳增值税。
表-10

## 表-11其他项目费用汇总表
其他项目费用汇总表 （适用于单价合同）
工程名称:桂林市石油小学预制板房维修改造及走廊加固工程 |  |  | 第1页 共1页
序号 | 项目名称 | 不含税金额(元) | 增值税(元) 税率9% | 含税金额(元)
| 桂林市石油小学预制板房维修改造及走廊加固工程-拆除 |  |  | 198.72
一 | 2024拆除工程一般计税法 | 182.31 | 16.41 | 198.72
1 | 暂列金额
2 | 材料设备暂估价 | ― | ― | ―
3 | 专业工程暂估价
4 | 计日工
5 | 总承包服务费
6 | 安全生产责任保险费暂估价 | 182.31 | 16.41 | 198.72
| 桂林市石油小学预制板房维修改造及走廊加固工程-加固及装修 |  |  | 2425.31
一 | 2024建筑装饰装修工程一般计税法 | 2225.06 | 200.25 | 2425.31
1 | 暂列金额
2 | 材料设备暂估价 | ― | ― | ―
3 | 专业工程暂估价
4 | 计日工
5 | 总承包服务费
6 | 安全生产责任保险费暂估价 | 2225.06 | 200.25 | 2425.31
| 合计 |  |  | 2624.03
注：1.此表增值税是指建筑服务增值税，在一般计税法中为增值税销项税，在简易计税法中为应纳增值税。 2.材料暂估单价进入清单项目综合单价，此处不汇总。
表-11

## 表-22本工程材料和工程设备一览表
本工程材料和工程设备一览表
工程名称:桂林市石油小学预制板房维修改造及走廊加固工程 |  |  |  | 第1页 共4页
序号 | 材料编码 | 名称、规格、型号 | 单位 | 数量 | 投标单价（元）
1 |  | ◆材料◆
2 | 010103001 | 热轧带肋钢筋HRB400 10以内（综合） | t | 1.784 | 3212.39
3 | 010103002 | 热轧带肋钢筋HRB400 10以上（综合） | t | 3.969 | 3053.1
4 | 010310001 | 镀锌铁丝（综合） | kg | 98.127 | 6.02
5 | 010310002 | 镀锌铁丝φ4 | kg | 31.205 | 6.02
6 | 010310013 | 镀锌铁丝φ0.7 | kg | 18.386 | 6.02
7 | 020901006 | 塑料薄膜 | ㎡ | 212.734 | 2.56
8 | 020901009 | 塑料薄膜（养护） | ㎡ | 168.074 | 0.09
9 | 022706004 | 白布0.9m | ㎡ | 4.815 | 3.9
10 | 022706006 | 毛坯布 | ㎡ | 559.895 | 2.73
11 | 030143001 | 对拉螺栓 | kg | 58.846 | 5.58
12 | 030156011 | 膨胀螺栓 M6×85 | 套 | 612.644 | 0.71
13 | 031303101 | 金刚石磨盘 | 片 | 44.224 | 45.13
14 | 031311001 | 电焊条（综合） | kg | 31.99 | 5.4
15 | 031330001 | 焊剂 | kg | 5.573 | 3.54
16 | 031338007 | 合金钢钻头 φ20 | 个 | 40.093 | 18.58
17 | 031345007 | 钢割片 | 片 | 52.65 | 11.95
18 | 031346001 | 钢丝刷子 | 把 | 4.725 | 2.94
19 | 031347001 | 砂纸 | 张 | 8.081 | 0.44
20 | 031347002 | 砂纸（木） | 张 | 550.333 | 0.5
21 | 031347003 | 水砂纸 | 张 | 439.706 | 0.55
22 | 031347004 | 铁砂布 | 张 | 35.435 | 2.47
23 | 032104003.1 | 钢丝网（综合） | ㎡ | 1691.288 | 3.19
24 | 032116017 | 门窗固定连接铁件（地脚）3×30×300 | 个 | 607.19 | 3.1
25 | 040302008 | 石英砂（综合） | kg | 1353.254 | 0.72
26 | 040903001 | 石膏粉 | kg | 3.184 | 1.3
27 | 043013005 | 干混普通抹灰砂浆 DP-G M20 | t | 240.231 | 325.24
28 | 043013005.1 | 环氧树脂聚合物抗裂砂浆 |  | 1.011 | 7200
29 | 050306001 | 周转板枋材 |  | 0.644 | 1238.94
30 | 050306002 | 周转枋材 |  | 1.251 | 1238.94
31 | 052502007 | 垫木 |  | 2.33 | 876.11
32 | 110914001.1 | 70系列铝合金平开门（5+6A+5钢化中空玻璃） | ㎡ | 22.473 | 486.73
33 | 110915001.1 | 铝90系列合金推拉窗（含5+6A+5钢化中空玻璃） | ㎡ | 81.764 | 336.28
34 | 130102001.1 | 环氧界面剂 | kg | 13.832 | 0.73
35 | 130104001.1 | 环氧界面剂 | kg | 15.694 | 0.73
36 | 130105001 | 酚醛调和漆（各色） | kg | 24.44 | 12.12
表-22
本工程材料和工程设备一览表
工程名称:桂林市石油小学预制板房维修改造及走廊加固工程 |  |  |  | 第2页 共4页
序号 | 材料编码 | 名称、规格、型号 | 单位 | 数量 | 投标单价（元）
37 | 130301001.1 | 无机涂料 | kg | 2975.925 | 15.93
38 | 130302001 | 外墙水性底漆 | kg | 65.558 | 15.49
39 | 130302002 | 水性外墙乳胶漆 | kg | 130.531 | 24.34
40 | 130311003 | 成品腻子粉（一般型） | kg | 21810.721 | 0.88
41 | 130507001 | 防锈漆 | kg | 152.124 | 9.29
42 | 130516001 | 环氧底漆 | kg | 657.361 | 13.2
43 | 130516001.1 | 丙烯酸底漆 | kg | 249.231 | 24.78
44 | 130516002 | 环氧面漆 | kg | 1972.084 | 19.52
45 | 130516002.1 | 丙烯酸面漆 | kg | 747.692 | 24.78
46 | 130516003 | 环氧中层漆 | kg | 1359.888 | 14.79
47 | 133501001 | 防水腻子 | kg | 1756.02 | 1.95
48 | 134101001 | 嵌缝料 | kg | 51.244 | 2.48
49 | 140101001 | 清油 | kg | 1.095 | 9.91
50 | 140103002 | 熟桐油 | kg | 2.687 | 12.83
51 | 140501003 | 油漆溶剂油 | kg | 21.851 | 5.4
52 | 143520001 | 隔离剂 | kg | 52.092 | 1.33
53 | 144101001 | 植筋结构胶 | kg | 65.525 | 39.82
54 | 144101005 | 建筑胶 | kg | 73.336 | 1.93
55 | 144110004 | 硅酮耐候密封胶 | kg | 104.712 | 17.7
56 | 144114009 | 聚氨酯发泡密封胶（750mL/支） | 支 | 151.084 | 9.73
57 | 144116024 | 专用界面剂 | kg | 453.296 | 3.72
58 | 144302004 | 透明薄膜胶纸 | m | 1655.694 | 0.62
59 | 150118001 | 石棉橡胶垫 | kg | 2.786 | 8.85
60 | 340702001 | 防尘面罩 | 套 | 8.424 | 22.12
61 | 340703001 | 护目镜 | 套 | 8.424 | 14.87
62 | 341101001 | 水 |  | 179.139 | 3.5
63 | 341508001 | 其他材料费 | 元 | 1824.935 | 0.9
64 | 341508006 | 其他材料费 | 元 | 67.392 | 0.9
65 | 350103001 | 胶合板模板1830×915×18 | ㎡ | 81.382 | 29.65
66 | 350202001 | 模板支撑钢管及扣件 | kg | 246.761 | 3.81
67 | 350303001 | 脚手架焊接钢管48.3×3.6 | t | 0.141 | 3938.05
68 | 350309001 | 挡脚板（综合） | m | 264.732 | 1.14
69 | 351101001 | 钢凿 | 个 | 33.696 | 2.3
70 | 370501003 | 枕木 |  | 0.08 | 927.43
71 | B-C.1 | 5+6A+5中空玻璃和5+6A+5钢化中空玻璃玻璃价差 材料费 | ㎡ | 85.68 | 8.85
72 |  | ◆商品砼◆
表-22
本工程材料和工程设备一览表
工程名称:桂林市石油小学预制板房维修改造及走廊加固工程 |  |  |  | 第3页 共4页
序号 | 材料编码 | 名称、规格、型号 | 单位 | 数量 | 投标单价（元）
73 | 043104002 | 预拌普通混凝土 C15 |  | 4.203 | 349.51
74 | 043104005 | 预拌普通混凝土 C30 |  | 58.383 | 389.32
75 | 043104005.1 | 预拌无收缩细石混凝土C30 |  | 3.45 | 406.8
76 |  | ◆机械台班组成◆
77 | 002401001 | 机械台班人工费 | 元 | 3522.749 | 1
78 | 140301004 | 汽油92# | kg | 121.565 | 8.45
79 | 140304001 | 轻柴油0# | kg | 405.081 | 7.15
80 | 341103001 | 电 | kW·h | 4996.207 | 0.62
81 | 994701004 | 折旧费 | 元 | 1892.923 | 1
82 | 994701005 | 检修费 | 元 | 407.309 | 1
83 | 994701006 | 维护费 | 元 | 1282.378 | 1
84 | 994701007 | 安拆及场外运输费 | 元 | 1124.163 | 1
85 | 994701008 | 其他费 | 元 | 162.625 | 1
86 |  | ◆机械◆
87 | 341509003 | 其他机械费 | 元 | 94.349 | 0.9
88 | 990101005 | 履带式单斗液压挖掘机 斗容量1 | 台班 | 0.716 | 1443.73
89 | 990506001 | 混凝土振捣器 平板式 | 台班 | 0.324 | 10.09
90 | 990506002 | 混凝土振捣器 插入式 | 台班 | 6.839 | 9.91
91 | 990508004 | 混凝土输送泵车 输送量60/h | 台班 | 0.345 | 1434.32
92 | 990516001 | 干混砂浆罐式搅拌机 公称储量20000L | 台班 | 13.741 | 58.7
93 | 990701004 | 履带式推土机 功率75kW | 台班 | 0.029 | 921.26
94 | 990704004 | 载重汽车 装载质量4t | 台班 | 3.927 | 542.62
95 | 990704006 | 载重汽车 装载质量6t | 台班 | 1.581 | 578.55
96 | 990705006 | 自卸汽车 装载质量10t | 台班 | 5.351 | 782.44
97 | 990707005 | 平板拖车组 装载质量25t | 台班 | 1 | 1012.45
98 | 990903001 | 汽车式起重机 提升质量5t | 台班 | 0.922 | 565.1
99 | 991305001 | 电动夯实机 夯击能量 250N.m | 台班 | 0.695 | 23.17
100 | 991701001 | 钢筋调直机 直径14mm | 台班 | 0.542 | 30.45
101 | 991702001 | 钢筋切断机 直径40mm | 台班 | 0.636 | 35.79
102 | 991703001 | 钢筋弯曲机 直径40mm | 台班 | 1.39 | 21.38
103 | 992101001 | 木工圆锯机 直径500mm | 台班 | 2.197 | 23.45
104 | 992313001 | 金刚石吸尘磨光机 | 台班 | 62.577 | 21.66
105 | 992314001 | 角向磨光机 | 台班 | 33.696 | 7.74
106 | 992501002 | 交流电弧焊机 容量30kV·A | 台班 | 1.936 | 65.37
107 | 992509003 | 对焊机 容量75kV·A | 台班 | 0.348 | 97.23
108 | 992510001 | 电渣焊机 电流1000A | 台班 | 2.064 | 141.36
表-22
本工程材料和工程设备一览表
工程名称:桂林市石油小学预制板房维修改造及走廊加固工程 |  |  |  | 第4页 共4页
序号 | 材料编码 | 名称、规格、型号 | 单位 | 数量 | 投标单价（元）
109 | 994301001 | 电动空气压缩机 排气量0.3/min | 台班 | 20.944 | 25.79
110 | 994301003 | 电动空气压缩机 排气量3/min | 台班 | 1.056 | 105.29
111 | 994701001 | 其他机械费 | 元 | 1079.789 | 0.9
112 | 994901001 | 卷扬机带塔 提升质量（3~5）tH=40m | 台·月 | 2 | 2650
113 | B-J.1 | 柱与原梁上部钢筋焊接140mm长-焊接费 机械费 | 台班 | 88 | 15
114 |  | 合 计
表-22