## 封-2招标控制价
博白县沙陂镇中心幼儿园保教综合楼改造（二期）
工程
招标控制价
博白县沙陂镇中心幼儿园
招 标 人:
(单位盖章)
造价咨询人:
(单位盖章)
软件名称及版本号:博奥云计价软件
工程计价软件测评合格编号:2019J02
封-2

## 扉-2招标控制价
博白县沙陂镇中心幼儿园保教综合楼改造（二期）
工程
招标控制价
招标控制价(小写): |  |  | 1617591.60元
(大写): |  |  | 壹佰陆拾壹万柒仟伍佰玖拾壹元陆角整
博白县沙陂镇中心幼儿园
招标人: |  |  |  | 造价咨询人:
|  | (单位盖章) |  |  | (单位盖章)
法定代表人
法定代表人
或其授权人: |  | (签字或盖章) |  | 或其授权人: | (签字或盖章)
编制人: |  |  |  | 复核人:
|  | (造价人员签字盖专用章) |  |  | (造价工程师签字盖专用章)
编制时间: |  |  |  | 复核时间:
软件名称及版本号:博奥云计价软件
工程计价软件测评合格编号:2019J02
扉-2

## 表-01总说明
总 说 明
工程名称:博白县沙陂镇中心幼儿园保教综合楼改造（二期） | 第1页 共1页
一、工程概况：
博白县沙陂镇中心幼儿园保教综合楼改造（二期），本项目位于玉林市博白县沙陂镇中心幼儿园，本项目包含室内消防电气改造、消火栓给水改造、喷淋系统、地面破除恢复、一体化泵站、总平消防工程等内容。
二、审核依据：
1、《建设工程工程量清单计价规范》（GB50500-2013）、《<建设工程工程量清单计价规范》（GB50500-2013）>广西壮族自治区实施细则》；
2、《<建设工程工程量计算规范>（GB50854～50862-2013）广西壮族自治区实施细则（修订本）》；
3、2024年《广西壮族自治区建筑装饰装修工程消耗量定额》及其配套定额、2024《广西壮族自治区房屋建筑拆除工程消耗量定额》及其配套定额、 2023年《广西壮族自治区安装工程消耗量定额》及其配套的费用定额、2022版《广西壮族自治区市政工程消耗量定额》；
4、自治区住房城乡建设厅关于颁布2016年<广西壮族自治区建设工程费用定额>的通知》（桂建标[2016]16号）；
5、《关于建筑业实施营业税改增值税后广西壮族自治区建设工程计价依据调整的通知》（桂建标 [2016]17号）；
6、《关于调整除税价计算适用增值税税率的通知》(桂造价[2019]10号)；
7、《自治区住房城乡建设厅关于印发广西壮族自治区房屋建筑和市政基础设施工程安全生产责任保险计价规定的通知》（桂建发〔2023〕6号）；
8、《关于调整建设工程定额人工费及有关费率的通知》（桂建标[2023]7号）；
9、材料价格按《玉林市建设工程造价信息》博白县信息价2025年第9期除税价计取，无信息价的按照市场除税价询价取定进行调整。
三、其他：
1、本工程采用一般计税法计算。
2、室外进线进管统一按明敷计算，走天棚，不用破坏原有地面。
3、消防管进入室内部分统一按架空计算，不用破坏原有地面。
表-01

## 表-02建设项目建筑安装工程费汇总表
建设项目建筑安装工程费汇总表 （适用于单价合同）
工程名称:博白县沙陂镇中心幼儿园保教综合楼改造（二期） |  |  | 第1页 共1页
序号 | 单项工程名称 | 金额(元) | 其中:(元)
|  |  | 暂估价 | 安全文明施工费
1.1 | 博白县沙陂镇中心幼儿园保教综合楼改造（二期） | 1617591.6 | 3228.72 | 38255.81
| 建筑安装工程费合计 | 1617591.6 | 3228.72 | 38255.81
表-02

## 表-03单项工程建筑安装工程费汇总表
单项工程建筑安装工程费汇总表 （适用于单价合同）
工程名称:博白县沙陂镇中心幼儿园保教综合楼改造（二期） |  |  | 第1页 共1页
序号 | 单位工程名称 | 金额(元) | 其中:(元)
|  |  | 暂估价 | 安全文明施工费
1.1.1 | 拆除工程 | 5770.61 | 11.52 | 192.62
1.1.2 | 新建围墙 | 88959.23 | 177.56 | 5182.26
1.1.3 | 保教综合楼-维修更换 | 181256.31 | 361.79 | 110.48
1.1.4 | 保教综合楼-电气工程 | 156969.4 | 313.31 | 2474.34
1.1.5 | 保教综合楼-给排水工程 | 7803.58 | 15.58 | 206.86
1.1.6 | 保教综合楼-消防电工程 | 137314.15 | 274.08 | 5401.42
1.1.7 | 保教综合楼-消防水工程 | 235241.22 | 469.54 | 8525.5
1.1.8 | 消防控制室-土建 | 40916.43 | 81.67 | 2438.24
1.1.9 | 总平、一体化泵房-电气工程 | 88049.47 | 175.75 | 2405.29
1.1.10 | 总平消防水工程 | 55555.94 | 110.89 | 1800.1
1.1.11 | 一体化泵房-给排水工程 | 461298.1 | 920.75 | 4063.28
1.1.12 | 一体化泵房基础部分 | 123041.37 | 245.59 | 4361.82
1.1.13 | 室外地坪拆除恢复 | 35415.79 | 70.69 | 1093.6
| 建筑安装工程费合计 | 1617591.6 | 3228.72 | 38255.81
表-03

## 表-04单位工程建筑安装工程费汇总表
单位工程建筑安装工程费汇总表 （适用于单价合同）
工程名称:博白县沙陂镇中心幼儿园保教综合楼改造（二期） |  | 第1页 共6页
序号 | 汇总内容 | 金额(元) | 备注
| 拆除工程 | 5770.61
一 | 2024拆除工程一般计税法 | 5770.61
1 | 分部分项工程和单价措施项目费用合计 | 5500.02
1.1 | 其中:材料暂估价
2 | 总价措施项目费用合计 | 259.07
2.1 | 其中：安全文明施工费 | 192.62
3 | 其他项目费用合计 | 11.52
4 | 建筑安装工程费合计 | 5770.61
| 工程总价 | 5770.61
1 | 分部分项工程和单价措施项目费用合计 | 5500.02
1.1 | 其中:材料暂估价
2 | 总价措施项目费用合计 | 259.07
2.1 | 其中：安全文明施工费 | 192.62
3 | 其他项目费用合计 | 11.52
4 | 建筑安装工程费合计 | 5770.61
| 新建围墙 | 88959.23
一 | 2024建筑装饰装修工程一般计税法 | 88959.23
1 | 分部分项工程和单价措施项目费用合计 | 83124.59
1.1 | 其中:材料暂估价
2 | 总价措施项目费用合计 | 5657.08
2.1 | 其中：安全文明施工费 | 5182.26
3 | 其他项目费用合计 | 177.56
4 | 建筑安装工程费合计 | 88959.23
| 工程总价 | 88959.23
1 | 分部分项工程和单价措施项目费用合计 | 83124.59
1.1 | 其中:材料暂估价
2 | 总价措施项目费用合计 | 5657.08
2.1 | 其中：安全文明施工费 | 5182.26
3 | 其他项目费用合计 | 177.56
4 | 建筑安装工程费合计 | 88959.23
| 保教综合楼-维修更换 | 181256.31
一 | 2024建筑装饰装修工程一般计税法 | 181256.31
1 | 分部分项工程和单价措施项目费用合计 | 180773.92
1.1 | 其中:材料暂估价
2 | 总价措施项目费用合计 | 120.6
2.1 | 其中：安全文明施工费 | 110.48
表-04
单位工程建筑安装工程费汇总表 （适用于单价合同）
工程名称:博白县沙陂镇中心幼儿园保教综合楼改造（二期） |  | 第2页 共6页
序号 | 汇总内容 | 金额(元) | 备注
3 | 其他项目费用合计 | 361.79
4 | 建筑安装工程费合计 | 181256.31
| 工程总价 | 181256.31
1 | 分部分项工程和单价措施项目费用合计 | 180773.92
1.1 | 其中:材料暂估价
2 | 总价措施项目费用合计 | 120.6
2.1 | 其中：安全文明施工费 | 110.48
3 | 其他项目费用合计 | 361.79
4 | 建筑安装工程费合计 | 181256.31
| 保教综合楼-电气工程 | 156969.4
一 | 2023给排水、燃气、电气、通风空调、消防、建筑智能、通信、自控仪表工程一般计税法 | 156969.4
1 | 分部分项工程和单价措施项目费用合计 | 152484.93
1.1 | 其中:材料暂估价
2 | 总价措施项目费用合计 | 4171.16
2.1 | 其中：安全文明施工费 | 2474.34
3 | 其他项目费用合计 | 313.31
4 | 建筑安装工程费合计 | 156969.4
| 工程总价 | 156969.4
1 | 分部分项工程和单价措施项目费用合计 | 152484.93
1.1 | 其中:材料暂估价
2 | 总价措施项目费用合计 | 4171.16
2.1 | 其中：安全文明施工费 | 2474.34
3 | 其他项目费用合计 | 313.31
4 | 建筑安装工程费合计 | 156969.4
| 保教综合楼-给排水工程 | 7803.58
一 | 2023给排水、燃气、电气、通风空调、消防、建筑智能、通信、自控仪表工程一般计税法 | 7803.58
1 | 分部分项工程和单价措施项目费用合计 | 7496.51
1.1 | 其中:材料暂估价
2 | 总价措施项目费用合计 | 291.49
2.1 | 其中：安全文明施工费 | 206.86
3 | 其他项目费用合计 | 15.58
4 | 建筑安装工程费合计 | 7803.58
| 工程总价 | 7803.58
1 | 分部分项工程和单价措施项目费用合计 | 7496.51
1.1 | 其中:材料暂估价
表-04
单位工程建筑安装工程费汇总表 （适用于单价合同）
工程名称:博白县沙陂镇中心幼儿园保教综合楼改造（二期） |  | 第3页 共6页
序号 | 汇总内容 | 金额(元) | 备注
2 | 总价措施项目费用合计 | 291.49
2.1 | 其中：安全文明施工费 | 206.86
3 | 其他项目费用合计 | 15.58
4 | 建筑安装工程费合计 | 7803.58
| 保教综合楼-消防电工程 | 137314.15
一 | 2023给排水、燃气、电气、通风空调、消防、建筑智能、通信、自控仪表工程一般计税法 | 137314.15
1 | 分部分项工程和单价措施项目费用合计 | 129428.97
1.1 | 其中:材料暂估价
2 | 总价措施项目费用合计 | 7611.1
2.1 | 其中：安全文明施工费 | 5401.42
3 | 其他项目费用合计 | 274.08
4 | 建筑安装工程费合计 | 137314.15
| 工程总价 | 137314.15
1 | 分部分项工程和单价措施项目费用合计 | 129428.97
1.1 | 其中:材料暂估价
2 | 总价措施项目费用合计 | 7611.1
2.1 | 其中：安全文明施工费 | 5401.42
3 | 其他项目费用合计 | 274.08
4 | 建筑安装工程费合计 | 137314.15
| 保教综合楼-消防水工程 | 235241.22
一 | 2023给排水、燃气、电气、通风空调、消防、建筑智能、通信、自控仪表工程一般计税法 | 235241.22
1 | 分部分项工程和单价措施项目费用合计 | 219142.22
1.1 | 其中:材料暂估价
2 | 总价措施项目费用合计 | 15629.46
2.1 | 其中：安全文明施工费 | 8525.5
3 | 其他项目费用合计 | 469.54
4 | 建筑安装工程费合计 | 235241.22
| 工程总价 | 235241.22
1 | 分部分项工程和单价措施项目费用合计 | 219142.22
1.1 | 其中:材料暂估价
2 | 总价措施项目费用合计 | 15629.46
2.1 | 其中：安全文明施工费 | 8525.5
3 | 其他项目费用合计 | 469.54
4 | 建筑安装工程费合计 | 235241.22
| 消防控制室-土建 | 40916.43
表-04
单位工程建筑安装工程费汇总表 （适用于单价合同）
工程名称:博白县沙陂镇中心幼儿园保教综合楼改造（二期） |  | 第4页 共6页
序号 | 汇总内容 | 金额(元) | 备注
一 | 2024建筑装饰装修工程一般计税法 | 40916.43
1 | 分部分项工程和单价措施项目费用合计 | 38173.1
1.1 | 其中:材料暂估价
2 | 总价措施项目费用合计 | 2661.66
2.1 | 其中：安全文明施工费 | 2438.24
3 | 其他项目费用合计 | 81.67
4 | 建筑安装工程费合计 | 40916.43
| 工程总价 | 40916.43
1 | 分部分项工程和单价措施项目费用合计 | 38173.1
1.1 | 其中:材料暂估价
2 | 总价措施项目费用合计 | 2661.66
2.1 | 其中：安全文明施工费 | 2438.24
3 | 其他项目费用合计 | 81.67
4 | 建筑安装工程费合计 | 40916.43
| 总平、一体化泵房-电气工程 | 88049.47
一 | 2022市政综合工程一般计税法 | 88049.47
1 | 分部分项工程和单价措施项目费用合计 | 84746.83
1.1 | 其中:材料暂估价
2 | 总价措施项目费用合计 | 3126.89
2.1 | 其中：安全文明施工费 | 2405.29
3 | 其他项目费用合计 | 175.75
4 | 建筑安装工程费合计 | 88049.47
| 工程总价 | 88049.47
1 | 分部分项工程和单价措施项目费用合计 | 84746.83
1.1 | 其中:材料暂估价
2 | 总价措施项目费用合计 | 3126.89
2.1 | 其中：安全文明施工费 | 2405.29
3 | 其他项目费用合计 | 175.75
4 | 建筑安装工程费合计 | 88049.47
| 总平消防水工程 | 55555.94
一 | 2022市政综合工程一般计税法 | 55555.94
1 | 分部分项工程和单价措施项目费用合计 | 53104.9
1.1 | 其中:材料暂估价
2 | 总价措施项目费用合计 | 2340.15
2.1 | 其中：安全文明施工费 | 1800.1
3 | 其他项目费用合计 | 110.89
表-04
单位工程建筑安装工程费汇总表 （适用于单价合同）
工程名称:博白县沙陂镇中心幼儿园保教综合楼改造（二期） |  | 第5页 共6页
序号 | 汇总内容 | 金额(元) | 备注
4 | 建筑安装工程费合计 | 55555.94
| 工程总价 | 55555.94
1 | 分部分项工程和单价措施项目费用合计 | 53104.9
1.1 | 其中:材料暂估价
2 | 总价措施项目费用合计 | 2340.15
2.1 | 其中：安全文明施工费 | 1800.1
3 | 其他项目费用合计 | 110.89
4 | 建筑安装工程费合计 | 55555.94
| 一体化泵房-给排水工程 | 461298.1
一 | 2023给排水、燃气、电气、通风空调、消防、建筑智能、通信、自控仪表工程一般计税法 | 461298.1
1 | 分部分项工程和单价措施项目费用合计 | 454651.82
1.1 | 其中:材料暂估价
2 | 总价措施项目费用合计 | 5725.53
2.1 | 其中：安全文明施工费 | 4063.28
3 | 其他项目费用合计 | 920.75
4 | 建筑安装工程费合计 | 461298.1
| 工程总价 | 461298.1
1 | 分部分项工程和单价措施项目费用合计 | 454651.82
1.1 | 其中:材料暂估价
2 | 总价措施项目费用合计 | 5725.53
2.1 | 其中：安全文明施工费 | 4063.28
3 | 其他项目费用合计 | 920.75
4 | 建筑安装工程费合计 | 461298.1
| 一体化泵房基础部分 | 123041.37
一 | 2024建筑装饰装修工程一般计税法 | 123041.37
1 | 分部分项工程和单价措施项目费用合计 | 118034.32
1.1 | 其中:材料暂估价
2 | 总价措施项目费用合计 | 4761.46
2.1 | 其中：安全文明施工费 | 4361.82
3 | 其他项目费用合计 | 245.59
4 | 建筑安装工程费合计 | 123041.37
| 工程总价 | 123041.37
1 | 分部分项工程和单价措施项目费用合计 | 118034.32
1.1 | 其中:材料暂估价
2 | 总价措施项目费用合计 | 4761.46
2.1 | 其中：安全文明施工费 | 4361.82
表-04
单位工程建筑安装工程费汇总表 （适用于单价合同）
工程名称:博白县沙陂镇中心幼儿园保教综合楼改造（二期） |  | 第6页 共6页
序号 | 汇总内容 | 金额(元) | 备注
3 | 其他项目费用合计 | 245.59
4 | 建筑安装工程费合计 | 123041.37
| 室外地坪拆除恢复 | 35415.79
一 | 2022市政综合工程一般计税法 | 35415.79
1 | 分部分项工程和单价措施项目费用合计 | 33923.42
1.1 | 其中:材料暂估价
2 | 总价措施项目费用合计 | 1421.68
2.1 | 其中：安全文明施工费 | 1093.6
3 | 其他项目费用合计 | 70.69
4 | 建筑安装工程费合计 | 35415.79
| 工程总价 | 35415.79
1 | 分部分项工程和单价措施项目费用合计 | 33923.42
1.1 | 其中:材料暂估价
2 | 总价措施项目费用合计 | 1421.68
2.1 | 其中：安全文明施工费 | 1093.6
3 | 其他项目费用合计 | 70.69
4 | 建筑安装工程费合计 | 35415.79
| 工程项目汇总 | 1617591.6
1 | 分部分项工程和单价措施项目费用合计 | 1560585.55
1.1 | 其中:材料暂估价
2 | 总价措施项目费用合计 | 53777.33
2.1 | 其中：安全文明施工费 | 38255.81
3 | 其他项目费用合计 | 3228.72
4 | 建筑安装工程费合计 | 1617591.6
表-04

## 表-08分部分项工程和单价措施项目费用表
分部分项工程和单价措施项目费用表 （适用于单价合同）
工程名称:博白县沙陂镇中心幼儿园保教综合楼改造（二期） | [5 empty] | 第1页 共27页
序号 | 项目编码 | 项目名称及 项目特征描述 | 计量 单位 | 工程量 | 金额(元)
[5 empty] | 综合单价 | 合价 | 其中： 暂估价
|  | 拆除工程 |  |  |  | 5500.02
|  | 分部分项工程 |  |  |  | 5500.02
| 2. | G.2 机械拆除工程 |  |  |  | 5500.02
1 | 011601001001 | 围墙拆除 |  | 19.44 | 85.1 | 1654.34
2 | 011610002001 | 金属门窗拆除 | ㎡ | 92.88 | 36.48 | 3388.26
3 | 010103002001 | 渣土弃置 1.运距:3km |  | 19.44 | 23.53 | 457.42
|  | 小计 |  |  |  | 5500.02
|  | ∑人工费 |  |  |  | 2854.35
|  | ∑机械费 |  |  |  | 1563.56
|  | ∑管理费 |  |  |  | 468.68
|  | ∑利润 |  |  |  | 159.49
|  | ∑增值税 |  |  |  | 453.94
|  | 合计 |  |  |  | 5500.02
|  | ∑人工费 |  |  |  | 2854.35
|  | ∑机械费 |  |  |  | 1563.56
|  | ∑管理费 |  |  |  | 468.68
|  | ∑利润 |  |  |  | 159.49
|  | ∑增值税 |  |  |  | 453.94
|  | 新建围墙 |  |  |  | 83124.59
|  | 分部分项工程 |  |  |  | 73484.94
|  | A.1 土（石）方工程 |  |  |  | 867.56
4 | 010101004001 | 挖基坑基槽土方 1.土壤类别：三类土 2.挖土深度：1.5m以内 |  | 54.88 | 10.3 | 565.26
5 | 010103001001 | 基础回填土 1.密实度:按设计要求 2.填方材料品种:原土 3.填方材料粒径:按设计要求 |  | 41.54 | 3.08 | 127.94
6 | 010103002002 | 余土弃置 1.运距:1km |  | 13.34 | 8.79 | 117.26
7 | 桂010103003001 | 土（石）方运输增（减）m3·km 1.运距:暂按2km，实际以结算为准 | ·km | 26.68 | 2.14 | 57.1
|  | A.3 砌筑工程 |  |  |  | 10693.01
8 | 010401004001 | 多孔砖墙180mm 1.砖的品种、规格、强度等级:页岩烧结砖墙 2.砂浆强度等级、配合比:M7.5混合砂浆 3.墙体厚度:180mm |  | 17.45 | 612.78 | 10693.01
注：材料设备暂估价计入工程量清单综合单价报价。
表-08
分部分项工程和单价措施项目费用表 （适用于单价合同）
工程名称:博白县沙陂镇中心幼儿园保教综合楼改造（二期） | [5 empty] | 第2页 共27页
序号 | 项目编码 | 项目名称及 项目特征描述 | 计量 单位 | 工程量 | 金额(元)
[5 empty] | 综合单价 | 合价 | 其中： 暂估价
|  | A.4 混凝土及钢筋混凝土工程 |  |  |  | 30284.46
9 | 010501001001 | 垫层 1.混凝土种类:商品砼 2.混凝土强度等级:C20 |  | 1.73 | 607.1 | 1050.28
10 | 010501003001 | 独立基础 1.混凝土种类:商品砼 2.混凝土强度等级:C25 |  | 8.64 | 567.12 | 4899.92
11 | 010502001001 | 矩形柱 1.混凝土种类:商品砼 2.混凝土强度等级:C25 |  | 2.98 | 622.19 | 1854.13
12 | 010503001001 | 基础梁 1.混凝土种类:商品砼 2.混凝土强度等级:C25 |  | 4.52 | 564.68 | 2552.35
13 | 010507005001 | 扶手、压顶 1.混凝土种类:商品砼 2.混凝土强度等级:C25 |  | 12.85 | 798.22 | 10257.13
14 | 010515001001 | 现浇构件圆钢筋制安 φ10以内 | t | 0.197 | 5458.98 | 1075.42
15 | 010515001002 | 现浇构件螺纹钢制安 10以内 | t | 0.735 | 5550.2 | 4079.4
16 | 010515001003 | 现浇构件螺纹钢制安 10以上 | t | 0.928 | 4866.2 | 4515.83
| 7. | A.7 屋面及防水工程 |  |  |  | 13668.22
17 | 010901001001 | 瓦屋面 琉璃瓦贴斜面及屋脊面、侧面琉璃滴水瓦 顶部琉璃瓦,8厚1:1水泥砂浆，加水重20%白乳胶镶贴 | ㎡ | 44.49 | 307.22 | 13668.22
| 10. | A.10 墙、柱面工程 |  |  |  | 10366.51
18 | 011201001001 | 墙面一般抹灰 15厚1:3水泥砂浆 | ㎡ | 218.98 | 47.34 | 10366.51
| 14. | 油漆、涂料、裱糊工程 |  |  |  | 7605.18
19 | 011407001001 | 外墙涂料 喷或滚刷面层涂料二遍（颜色业主自选） 喷或滚刷底涂料一遍 | ㎡ | 218.98 | 34.73 | 7605.18
|  | 小计 |  |  |  | 73484.94
|  | ∑人工费 |  |  |  | 21067.88
|  | ∑材料费 |  |  |  | 38309.24
|  | ∑机械费 |  |  |  | 401.66
|  | ∑管理费 |  |  |  | 5690.17
|  | ∑利润 |  |  |  | 1947.42
|  | ∑增值税 |  |  |  | 6068.51
|  | 单价措施项目 |  |  |  | 9639.65
| 011702 | 混凝土模板及支架(撑) |  |  |  | 9639.65
注：材料设备暂估价计入工程量清单综合单价报价。
表-08
分部分项工程和单价措施项目费用表 （适用于单价合同）
工程名称:博白县沙陂镇中心幼儿园保教综合楼改造（二期） | [5 empty] | 第3页 共27页
序号 | 项目编码 | 项目名称及 项目特征描述 | 计量 单位 | 工程量 | 金额(元)
[5 empty] | 综合单价 | 合价 | 其中： 暂估价
20 | 011702001001 | 混凝土基础垫层 木模板木支撑 | ㎡ | 5.76 | 33.32 | 191.92
21 | 011702005001 | 基础梁 胶合板模板 木支撑 | ㎡ | 38.36 | 63.98 | 2454.27
22 | 011702001002 | 独立基础 胶合板模板 木支撑 | ㎡ | 28.80 | 60.28 | 1736.06
23 | 011702002001 | 矩形柱 胶合板模板 钢支撑 | ㎡ | 43.68 | 71.21 | 3110.45
24 | 011702028001 | 扶手、压顶 | m | 45.00 | 47.71 | 2146.95
|  | 小计 |  |  |  | 9639.65
|  | ∑人工费 |  |  |  | 5148.57
|  | ∑材料费 |  |  |  | 1486.33
|  | ∑机械费 |  |  |  | 106.87
|  | ∑管理费 |  |  |  | 1565.99
|  | ∑利润 |  |  |  | 535.98
|  | ∑增值税 |  |  |  | 795.94
|  | 合计 |  |  |  | 83124.59
|  | ∑人工费 |  |  |  | 26216.45
|  | ∑材料费 |  |  |  | 39795.57
|  | ∑机械费 |  |  |  | 508.53
|  | ∑管理费 |  |  |  | 7256.16
|  | ∑利润 |  |  |  | 2483.4
|  | ∑增值税 |  |  |  | 6864.45
|  | 保教综合楼-维修更换 |  |  |  | 180773.92
|  | 分部分项工程 |  |  |  | 180773.92
|  | 门卫室室外洗手盆 |  |  |  | 343.39
26 | 031004003001 | 洗脸盆 | 个 | 1 | 343.39 | 343.39
| 6. | 校门口腻子 |  |  |  | 991.28
27 | 011407002001 | 天棚喷（刷）涂料 1.部位：校门口顶棚腻子 2.3厚涂刮型聚合物水泥防水砂浆 3.5厚2：1：6水泥石灰膏砂浆分遍抹平 4.刮腻子两道 | ㎡ | 17.80 | 55.69 | 991.28
| 12. | 更换教室门 |  |  |  | 45218.61
28 | 010802001001 | 不锈钢双扇平开门 1.6mm普通透明玻璃 2.门框、扇材质及规格:304不锈钢 3.价格已含安装费 | ㎡ | 71.28 | 634.38 | 45218.61
| 11. | 更换校门 |  |  |  | 13702.61
29 | 010802001002 | 不锈钢双扇平开门 | ㎡ | 21.60 | 634.38 | 13702.61
注：材料设备暂估价计入工程量清单综合单价报价。
表-08
分部分项工程和单价措施项目费用表 （适用于单价合同）
工程名称:博白县沙陂镇中心幼儿园保教综合楼改造（二期） | [5 empty] | 第4页 共27页
序号 | 项目编码 | 项目名称及 项目特征描述 | 计量 单位 | 工程量 | 金额(元)
[5 empty] | 综合单价 | 合价 | 其中： 暂估价
1.门框、扇材质及规格:304不锈钢 2.价格已含安装费
| 15. | 新增幼儿园用品 |  |  |  | 120518.03
30 | 011501001001 | 4人木材推拉床L1544*W62*H88 | 张 | 60.00 | 763 | 45780
31 | 011501002001 | 木材书包柜120*80*30 | 个 | 1 | 218 | 218
32 | 011501003001 | 松木玩具柜120*30*78 | 个 | 40 | 319.37 | 12774.8
33 | 011501004001 | 项目拼接圆桌120*120*55 | 张 | 50.00 | 512.3 | 25615
34 | 011501006001 | 60松木正方桌 | 张 | 50.00 | 174.4 | 8720
35 | 011501007001 | 室外体能调高架器械 | 项 | 1.00 | 14170 | 14170
36 | 011501010001 | 障碍调高架、标志桶 | 项 | 1.00 | 109 | 109
37 | 011501009001 | 5人平衡车 | 个 | 2 | 163.5 | 327
38 | 011501009002 | 三轮脚踏车 | 辆 | 20.00 | 141.7 | 2834
39 | 011501012001 | 碳化攀爬架16件 | 套 | 2 | 403.3 | 806.6
40 | 011501012002 | 儿童大型户外木质滑梯荡桥攀爬架体能训练高架 | 套 | 1 | 3161 | 3161
41 | 011501012003 | 室外感统训练1250*80*120 配套 | 套 | 1 | 2180 | 2180
42 | 011501012004 | 大型豆浆机 | 台 | 1 | 989.72 | 989.72
43 | 011501012005 | 大型绞肉机 | 台 | 1 | 2832.91 | 2832.91
|  | 小计 |  |  |  | 180773.92
|  | ∑人工费 |  |  |  | 569.07
|  | ∑材料费 |  |  |  | 165086.83
|  | ∑机械费 |  |  |  | 0.71
|  | ∑管理费 |  |  |  | 142.4
|  | ∑利润 |  |  |  | 48.59
|  | ∑增值税 |  |  |  | 14926.32
|  | 合计 |  |  |  | 180773.92
|  | ∑人工费 |  |  |  | 569.07
|  | ∑材料费 |  |  |  | 165086.83
|  | ∑机械费 |  |  |  | 0.71
|  | ∑管理费 |  |  |  | 142.4
|  | ∑利润 |  |  |  | 48.59
|  | ∑增值税 |  |  |  | 14926.32
|  | 保教综合楼-电气工程 |  |  |  | 152484.93
|  | 分部分项工程 |  |  |  | 152484.93
| 4. | B4 电气设备安装工程 |  |  |  | 31748.67
注：材料设备暂估价计入工程量清单综合单价报价。
表-08
分部分项工程和单价措施项目费用表 （适用于单价合同）
工程名称:博白县沙陂镇中心幼儿园保教综合楼改造（二期） | [5 empty] | 第5页 共27页
序号 | 项目编码 | 项目名称及 项目特征描述 | 计量 单位 | 工程量 | 金额(元)
[5 empty] | 综合单价 | 合价 | 其中： 暂估价
44 | 030404017001 | 总配电箱ALZ 1.底边距地1.6m明装 | 台 | 1 | 2007.98 | 2007.98
45 | 030404017002 | 控制柜 1.底边距地1.6m明装 | 台 | 2 | 1244.98 | 2489.96
46 | 030404035001 | 安全型十孔明装插座 1.SM86A-16A 2.底边距地1.6m明装 | 套 | 13 | 52.92 | 687.96
47 | 030404035002 | 安全型带开关插座 1.SM86A-16A 2.底边距地1.6m明装 | 套 | 2 | 40.5 | 81
48 | 030404032001 | 总等电位连接端子箱 | 台 | 1 | 250.31 | 250.31
49 | 030408001001 | 电力电缆WDZ YJE-5x10mm2 | m | 50.00 | 79.35 | 3967.5
50 | 030408001002 | 电力电缆WDZ YJE-5x16mm2 | m | 100.00 | 114.92 | 11492
51 | 030411004001 | 管内配线ZR-BV-25 | m | 5.00 | 25.48 | 127.4
52 | 030411004002 | 管内配线WDZ BYJ(F)-4 | m | 321.09 | 5.95 | 1910.49
53 | 030411001001 | 明配管PC20 | m | 107.03 | 16.33 | 1747.8
54 | 030408003001 | 镀锌钢管埋地敷设 SC50 | m | 100.00 | 40.64 | 4064
55 | 030408003002 | 镀锌钢管埋地敷设 SC40 | m | 50.00 | 35.34 | 1767
56 | 010101003001 | 小型机械挖沟槽土方 |  | 47.25 | 15.9 | 751.28
57 | 010103001002 | 小型机械回填土方 |  | 47.25 | 8.55 | 403.99
|  | 防雷接地工程 |  |  |  | 2196.42
58 | 030409005001 | 避雷网安装 沿隔热层敷设 镀锌圆钢12 | m | 15.90 | 18.89 | 300.35
59 | 030409003001 | 避雷引下线 利用钢筋混凝土柱内主钢筋焊连 | m | 3.30 | 17.88 | 59
60 | 030409002001 | 接地母线 利用基础地梁内主钢筋焊连 1.用建筑物基础底板上下两层结构主筋(2根不小于16或4根不小于12)沿建筑物基础焊接 | m | 15.88 | 19.64 | 311.88
61 | 030409008001 | 暗装段接卡子盒 | 块 | 1 | 68.75 | 68.75
62 | 030409008002 | 总等电位联结板 | 台 | 1 | 250.31 | 250.31
64 | 030414011001 | 接地装置调试 接地网 | 系统 | 1 | 1206.13 | 1206.13
|  | 消控室应急照明安装工程 |  |  |  | 9028.28
65 | 030404017003 | 配电箱 XKS 1.安装方式：箱中心距地1.8m明装 2.箱内元器件祥电施-DQ-01 | 台 | 1 | 4275.18 | 4275.18
67 | 030404017005 | A型应急照明集中电源 1.安装方式：底距地1.2m明装 2.应急时间≥90min | 台 | 1 | 2748.24 | 2748.24
68 | 030404034001 | 单联单控开关 10A~250V 1.安装方式：距地1.3米明装 | 套 | 1 | 24.63 | 24.63
注：材料设备暂估价计入工程量清单综合单价报价。
表-08
分部分项工程和单价措施项目费用表 （适用于单价合同）
工程名称:博白县沙陂镇中心幼儿园保教综合楼改造（二期） | [5 empty] | 第6页 共27页
序号 | 项目编码 | 项目名称及 项目特征描述 | 计量 单位 | 工程量 | 金额(元)
[5 empty] | 综合单价 | 合价 | 其中： 暂估价
69 | 030412005001 | 单管荧光灯 1.安装方式：吸顶 2.28W T8高效节能荧光灯 Ra>80 光通量2500lm 3.蓄电池组应急时间大于180min | 套 | 1 | 66.95 | 66.95
70 | 030412004001 | 疏散出口标志灯 1.型号、规格：J-BLJC-1OEⅡ0.5W-12系列 中型 DC36V LED 2.安装方式：门框上方0.2m壁挂 | 套 | 1 | 93.58 | 93.58
71 | 030412004002 | 消防应急照明灯具 1.型号、规格：J-ZFJC-E8W-17系列 DC36V 800lm 2.安装方式：壁装,底距地2.4m | 套 | 2 | 93.59 | 187.18
72 | 030408001003 | 电力电缆 普通敷设 BTTZ-3x2.5mm2 | m | 2.00 | 24.47 | 48.94
73 | 030411004003 | 管内穿线 照明线路 铜芯 WDZN-BYJ-2.5mm2 | m | 62.52 | 4.74 | 296.34
74 | 030411004004 | 管内穿线 动力线路 铜芯 WDZN-BYJ-4mm2 | m | 60.00 | 6.63 | 397.8
75 | 030411001002 | 砖、混凝土结构明配 JDG20 | m | 18.00 | 18.01 | 324.18
76 | 030411001003 | 砖、混凝土结构明配 SC20 | m | 20.51 | 27.56 | 565.26
|  | 消控室弱电工程 |  |  |  | 1072.64
77 | 030502003001 | 弱电箱 1.底边距地0.5m安装 | 个 | 1 | 130.1 | 130.1
78 | 030502004001 | 电话插座 1.底边距地0.5m安装 | 个 | 2 | 30.99 | 61.98
79 | 030502012001 | 网络插座 1.底边距地0.5m安装 | 个 | 1 | 43.81 | 43.81
80 | 030411001004 | 砖、混凝土结构楼板墙明配 PC25 | m | 3.50 | 17.7 | 61.95
81 | 030411001005 | 砖、混凝土结构楼板墙明配 SC25 | m | 11.19 | 32.83 | 367.37
82 | 030411001006 | 砖、混凝土结构楼板墙明配 SC16 | m | 11.81 | 24.8 | 292.89
83 | 030411004005 | 管内穿线 2芯单模光缆 | m | 13.65 | 5.23 | 71.39
84 | 030411004006 | 管内穿线 UTP.C6.4P | m | 6.67 | 6.47 | 43.15
| 7. | B7 通风空调工程 |  |  |  | 108438.92
85 | 030404017006 | APKZ配电箱 1.底边距地1.8m明装 | 台 | 1 | 1462.98 | 1462.98
86 | 030404017007 | 配电箱1APK~3APK 1.底边距地1.8m明装 | 台 | 3 | 917.98 | 2753.94
87 | 030404035003 | 明装挂壁空调单相三极插座(安全型) 1.S86A 250V,16A 2.安装方式：底边距地2.5米 | 套 | 25 | 37.87 | 946.75
88 | 030408001004 | 电力电缆WDZN-YJE-4x35+1x16 | m | 50.00 | 161.94 | 8097
89 | 030411004007 | 管内穿线WDZ-BYJ(F)-16 | m | 89.00 | 20.44 | 1819.16
90 | 030411004008 | 管内穿线WDZ-BYJ(F)-4 | m | 874.69 | 5.95 | 5204.41
注：材料设备暂估价计入工程量清单综合单价报价。
表-08
分部分项工程和单价措施项目费用表 （适用于单价合同）
工程名称:博白县沙陂镇中心幼儿园保教综合楼改造（二期） | [5 empty] | 第7页 共27页
序号 | 项目编码 | 项目名称及 项目特征描述 | 计量 单位 | 工程量 | 金额(元)
[5 empty] | 综合单价 | 合价 | 其中： 暂估价
91 | 030411004009 | 线槽配线WDZ-BYJ(F)-4 | m | 1676.64 | 6.21 | 10411.93
92 | 030411001007 | 镀锌钢管埋地敷设 SC65 | m | 50.00 | 55.36 | 2768
94 | 030411001009 | 砖、混凝土结构明配 PC20 | m | 245.43 | 16.33 | 4007.87
95 | 030413003001 | 砌筑结构打洞（孔）公称直径（25mm以内） | 个 | 25 | 8.14 | 203.5
96 | 030408008001 | 防火堵洞 保护管 | 处 | 25 | 15.64 | 391
97 | 030701003001 | 空调1.5匹壁挂式 | 台 | 26 | 2706.63 | 70372.38
|  | 小计 |  |  |  | 152484.93
|  | ∑人工费 |  |  |  | 19206.04
|  | ∑材料费 |  |  |  | 109965.38
|  | ∑机械费 |  |  |  | 1430.7
|  | ∑管理费 |  |  |  | 6603.79
|  | ∑利润 |  |  |  | 2693.3
|  | ∑增值税 |  |  |  | 12585.76
|  | 合计 |  |  |  | 152484.93
|  | ∑人工费 |  |  |  | 19206.04
|  | ∑材料费 |  |  |  | 109965.38
|  | ∑机械费 |  |  |  | 1430.7
|  | ∑管理费 |  |  |  | 6603.79
|  | ∑利润 |  |  |  | 2693.3
|  | ∑增值税 |  |  |  | 12585.76
|  | 保教综合楼-给排水工程 |  |  |  | 7496.51
|  | 分部分项工程 |  |  |  | 7496.51
| 9. | B9 给排水工程 |  |  |  | 7496.51
98 | 桂010507011001 | 砖砌隔油池（有效容积为3立方） 1.做法详图集04S519，P107 | 座 | 1 | 2890.62 | 2890.62
99 | 031003001001 | 截止阀 DN50 1.连接形式:螺纹连接 | 个 | 1 | 132.17 | 132.17
100 | 031003013001 | 旋翼式水表 LXS-DN50 | 个 | 1 | 329.95 | 329.95
101 | 031003001002 | 减压阀DN50 1.连接形式:螺纹连接 | 个 | 1 | 355.7 | 355.7
102 | 031003003001 | Y型过滤器DN50 | 个 | 1 | 436.85 | 436.85
103 | 031001005001 | 给水衬塑钢管及管件 DN50 1.连接形式:螺纹连接 | m | 20.00 | 141.09 | 2821.8
104 | 031001006001 | PVC-U塑料排水管及管件 dn160 1.连接形式:粘接连接 | m | 3.00 | 101.27 | 303.81
105 | 桂031004021001 | 网框式地漏De160 | 个 | 1 | 225.61 | 225.61
注：材料设备暂估价计入工程量清单综合单价报价。
表-08
分部分项工程和单价措施项目费用表 （适用于单价合同）
工程名称:博白县沙陂镇中心幼儿园保教综合楼改造（二期） | [5 empty] | 第8页 共27页
序号 | 项目编码 | 项目名称及 项目特征描述 | 计量 单位 | 工程量 | 金额(元)
[5 empty] | 综合单价 | 合价 | 其中： 暂估价
|  | 小计 |  |  |  | 7496.51
|  | ∑人工费 |  |  |  | 1673.15
|  | ∑材料费 |  |  |  | 4409.27
|  | ∑机械费 |  |  |  | 52.08
|  | ∑管理费 |  |  |  | 537.44
|  | ∑利润 |  |  |  | 205.6
|  | ∑增值税 |  |  |  | 618.97
|  | 合计 |  |  |  | 7496.51
|  | ∑人工费 |  |  |  | 1673.15
|  | ∑材料费 |  |  |  | 4409.27
|  | ∑机械费 |  |  |  | 52.08
|  | ∑管理费 |  |  |  | 537.44
|  | ∑利润 |  |  |  | 205.6
|  | ∑增值税 |  |  |  | 618.97
|  | 保教综合楼-消防电工程 |  |  |  | 129428.97
|  | 分部分项工程 |  |  |  | 129428.97
|  | 火灾自动报警系统工程 |  |  |  | 129428.97
106 | 030904013001 | 火灾报警控制器 JB-TG-JBF-11S 1.联动256点以下 | 台 | 1 | 10131.42 | 10131.42
107 | 030904012001 | 消防电源监控主机 | 台 | 1 | 6750.01 | 6750.01
108 | 030904012002 | 电气火灾漏电监控主机 | 台 | 1 | 6532.01 | 6532.01
110 | 030904012004 | 应急照明控制器 | 台 | 1 | 8059.29 | 8059.29
111 | 桂030904020001 | 消防水池水位显示仪表 | 台 | 1 | 2954.73 | 2954.73
112 | 030904014001 | 总线消防广播主机 HY5727B | 套 | 1 | 5433.03 | 5433.03
113 | 030904014002 | 总线消防电话主机 HY5711B | 台 | 1 | 3096.22 | 3096.22
118 | 030904015003 | 图形显示装置 | 台 | 1 | 4922.36 | 4922.36
119 | 桂030904019001 | 信号浪涌保护器SPD 1.采用I级试验的电涌保护器 | 套 | 2 | 382.96 | 765.92
120 | 030904008001 | 接线端子箱 1.底距地1.5m明装 | 台 | 4 | 287.6 | 1150.4
121 | 030904008002 | 模块箱 1.底距地1.5m明装 | 台 | 4 | 205.48 | 821.92
122 | 030904003001 | 带电话插孔的手动报警按钮 1.底距地1.5m明装 | 个 | 10 | 171.33 | 1713.3
123 | 030904005001 | 火灾声光警报器 1.安装方式：底距地2.3m壁装 | 个 | 11 | 161.05 | 1771.55
124 | 030904008003 | 楼层火灾显示盘 1.安装方式：底距地1.5m明装 | 个 | 6 | 688.65 | 4131.9
注：材料设备暂估价计入工程量清单综合单价报价。
表-08
分部分项工程和单价措施项目费用表 （适用于单价合同）
工程名称:博白县沙陂镇中心幼儿园保教综合楼改造（二期） | [5 empty] | 第9页 共27页
序号 | 项目编码 | 项目名称及 项目特征描述 | 计量 单位 | 工程量 | 金额(元)
[5 empty] | 综合单价 | 合价 | 其中： 暂估价
125 | 030904001001 | 编码型点型光电感烟探测器 1.安装方式：吸顶安装 | 个 | 100 | 112.12 | 11212
126 | 030904001002 | 编码型点型定温感温探测器 1.安装方式：吸顶安装 | 个 | 2 | 118.42 | 236.84
128 | 030904008004 | 单输入/单输出模块 1.安装方式：设备旁明装 | 个 | 3 | 332.82 | 998.46
129 | 030904008005 | 总线消防广播模块 | 个 | 1 | 359.12 | 359.12
131 | 030904007001 | 火灾应急广播扬声器 1.安装方式：吸顶安装 | 个 | 20 | 110.64 | 2212.8
132 | 030904008007 | 总线短路保护器 1.安装方式：底距地1.5m明装 | 个 | 10 | 269.12 | 2691.2
133 | 030904006001 | 总线火灾报警电话分机 1.安装方式：底距地1.5m明装 | 个 | 1 | 150.16 | 150.16
134 | 030904008008 | 消防电源监控模块(JBF62P-ATV1A1) 1.安装方式：设备旁明装 | 个 | 3 | 489.67 | 1469.01
135 | 030904008009 | 电气火灾监控探测器(JBF62E-AT8) 1.安装方式：设备旁明装 | 个 | 2 | 365.6 | 731.2
136 | 030411002001 | 消防线槽MR100*50 1.含桥架盖板、连接件、螺栓、扣锁、三通、弯头等配件 | m | 9.60 | 51.44 | 493.82
137 | 031002002001 | 桥架支架制作安装 ∠40*4 | kg | 7.96 | 20.01 | 159.28
138 | 031201003001 | 桥架支架刷油 1.除锈，刷防锈漆两遍、调和漆两遍 | kg | 7.96 | 3.46 | 27.54
139 | 030411004010 | 桥架布放24V直流电源线 WDZCN-B1-BYJ-4.0mm2 | m | 27.20 | 6.87 | 186.86
140 | 030411004011 | 桥架布放报警联动信号总线 WDZBN-RYJS-2x1.5mm2 | m | 27.20 | 7.48 | 203.46
141 | 030411004012 | 桥架布放消防电话总线 WDZBN-RYYP-2x1.0mm2 | m | 11.70 | 6.07 | 71.02
142 | 030411004013 | 管内穿24V直流电源线 WDZCN-B1-BYJ-2.5mm2 | m | 486.89 | 4.6 | 2239.69
143 | 030411004014 | 管内穿报警联动信号总线 WDZBN-RYJS-2x1.5mm2 | m | 689.20 | 6.88 | 4741.7
144 | 030411004015 | 管内穿消防电话总线 WDZBN-RYYP-2x1.0mm2 | m | 211.87 | 5.47 | 1158.93
145 | 030411004016 | 管内穿消防广播线 WDZBN-RYSP-2X1.5mm2 | m | 211.29 | 7.01 | 1481.14
146 | 030408002001 | 多线制控制线 NH-KVV-2x1.5mm2 | m | 62.82 | 14.37 | 902.72
148 | 030411001010 | 砖、混凝土结构明配 JDG25 | m | 39.60 | 19.36 | 766.66
149 | 030411001011 | 砖、混凝土结构明配 JDG20 | m | 1224.65 | 18.01 | 22055.95
150 | 桂030905005001 | 火灾事故广播喇叭及音箱、电话插孔系统调试 | 只 | 30 | 37.17 | 1115.1
151 | 桂030905005002 | 消防通信系统调试 | 部 | 1 | 58.78 | 58.78
152 | 030413003002 | 混凝土楼板楼板开孔 200*100 | 个 | 3 | 150.63 | 451.89
153 | 030408008002 | 桥架过楼板、过墙防火封堵 | 处 | 5 | 315.61 | 1578.05
注：材料设备暂估价计入工程量清单综合单价报价。
表-08
分部分项工程和单价措施项目费用表 （适用于单价合同）
工程名称:博白县沙陂镇中心幼儿园保教综合楼改造（二期） | [5 empty] | 第10页 共27页
序号 | 项目编码 | 项目名称及 项目特征描述 | 计量 单位 | 工程量 | 金额(元)
[5 empty] | 综合单价 | 合价 | 其中： 暂估价
154 | 030413003003 | 砌筑结构打洞（孔）公称直径（100mm以内） | 个 | 1 | 12.07 | 12.07
155 | 030413003004 | 砌筑结构打洞（孔）公称直径（25mm以内） | 个 | 50 | 8.14 | 407
156 | 030408008003 | 防火堵洞 保护管 | 处 | 50 | 15.64 | 782
158 | 桂030905005004 | 消防通信系统调试 | 部 | 1 | 58.78 | 58.78
159 | 030905001001 | 自动报警系统调试 256点以下 | 系统 | 1 | 12181.68 | 12181.68
|  | 小计 |  |  |  | 129428.97
|  | ∑人工费 |  |  |  | 42504.77
|  | ∑材料费 |  |  |  | 53414.54
|  | ∑机械费 |  |  |  | 2544.63
|  | ∑管理费 |  |  |  | 14414.92
|  | ∑利润 |  |  |  | 5857.7
|  | ∑增值税 |  |  |  | 10692.42
|  | 合计 |  |  |  | 129428.97
|  | ∑人工费 |  |  |  | 42504.77
|  | ∑材料费 |  |  |  | 53414.54
|  | ∑机械费 |  |  |  | 2544.63
|  | ∑管理费 |  |  |  | 14414.92
|  | ∑利润 |  |  |  | 5857.7
|  | ∑增值税 |  |  |  | 10692.42
|  | 保教综合楼-消防水工程 |  |  |  | 219142.22
|  | 分部分项工程 |  |  |  | 219142.22
| 0401 | 土方工程 |  |  |  | 3080.25
161 | 040101002001 | 管沟土方开挖 不装车 1.土壤类别：三类土 |  | 37.76 | 13.06 | 493.15
162 | 040101002002 | 管沟土方开挖 装车 1.土壤类别：三类土 |  | 4.64 | 15.61 | 72.43
163 | 040103001001 | 管沟土方回填 1.原土夯填 |  | 37.76 | 5.39 | 203.53
164 | 040103001002 | 非定型管道垫层 C20混凝土 |  | 4.64 | 490.41 | 2275.5
165 | 040103002001 | 余方弃置 1.运距：1km以内 |  | 4.64 | 4.9 | 22.74
166 | 桂040103003001 | 土方运输每增1km 1.运距：暂按增运2km计算，结算按实调整 | ·km | 9.28 | 1.39 | 12.9
|  | 排水系统 |  |  |  | 941.7
167 | 031001006001 | 普通PVC-U过阳台排水管及管件安装 DN50 | m | 1.00 | 30.64 | 30.64
注：材料设备暂估价计入工程量清单综合单价报价。
表-08
分部分项工程和单价措施项目费用表 （适用于单价合同）
工程名称:博白县沙陂镇中心幼儿园保教综合楼改造（二期） | [5 empty] | 第11页 共27页
序号 | 项目编码 | 项目名称及 项目特征描述 | 计量 单位 | 工程量 | 金额(元)
[5 empty] | 综合单价 | 合价 | 其中： 暂估价
1.连接方式：粘接连接 2.含灌水试验、通球试验
168 | 031001006002 | 普通PVC-U过阳台排水管及管件安装 DN75 1.连接方式：粘接连接 2.含灌水试验、通球试验 | m | 7.50 | 46.89 | 351.68
169 | 桂031004021001 | 排水漏斗 DN50 | 个 | 2 | 74.97 | 149.94
170 | 030413003001 | 混凝土楼板钻孔机钻孔 钻孔直径（200mm以内） | 个 | 2 | 112.36 | 224.72
171 | 031002003001 | 过楼板塑料套管制作、安装 公称外径(mm以内) 110 | 个 | 2 | 92.36 | 184.72
|  | 消火栓给水工程 |  |  |  | 31080.69
172 | 031001001001 | 国标壁厚内外壁热浸镀锌钢管及管件安装 DN65 1.连接方式：沟槽连接 2.公称压力:1.6MPa | m | 8.04 | 96.15 | 773.05
173 | 031001001002 | 国标壁厚内外壁热浸镀锌钢管及管件安装 DN50 1.连接方式：螺纹连接 2.公称压力:1.6MPa | m | 25.71 | 85 | 2185.35
174 | 031001001003 | 国标壁厚内外壁热浸镀锌钢管及管件安装 DN40 1.连接方式：螺纹连接 2.公称压力:1.6MPa | m | 113.63 | 75.91 | 8625.65
175 | 031201001001 | 明装管道刷油 1.管道刷调和漆两遍 | ㎡ | 2.56 | 11.72 | 30
176 | 031201001002 | 埋地管道刷油 1.除锈后樟丹防锈漆二道,环氧沥青漆或氯磺化聚乙烯漆二道 | ㎡ | 21.33 | 59.3 | 1264.87
177 | 031002001001 | 管道支架制作、安装 ∠40*4 | kg | 87.33 | 21.33 | 1862.75
178 | 031201003001 | 支架除锈、刷油 1.除锈后樟丹防锈漆二道,醇酸磁漆二道 | kg | 87.33 | 3.56 | 310.89
179 | 030901010001 | 消防软管卷盘 1.消防软管DN25,L=30m 2.详图集15S202，P49 | 套 | 14 | 491.2 | 6876.8
180 | 030901013001 | 磷酸铵盐干粉灭火器 MF/ABC4 | 具 | 28.00 | 85.88 | 2404.64
181 | 031003001001 | 闸阀 DN40 PN=1.6MPa 1.连接方式：螺纹连接 | 个 | 7 | 112.96 | 790.72
182 | 031003001002 | 闸阀 DN50 PN=1.6MPa 1.连接方式：螺纹连接 | 个 | 1 | 126.92 | 126.92
183 | 031003001003 | 真空破坏器 DN40 PN=1.6MPa 1.连接方式：螺纹连接 | 个 | 12 | 362.38 | 4348.56
184 | 031003001004 | 自动排气阀 DN15 PN=1.6MPa 1.连接方式：螺纹连接 | 个 | 5 | 66.53 | 332.65
186 | 030413003003 | 混凝土楼板钻孔机钻孔 钻孔直径（63mm以内） | 个 | 8 | 64.38 | 515.04
189 | 031002003004 | 过楼板钢套管制作、安装 公称直径(mm以内) 50 | 个 | 8 | 79.1 | 632.8
注：材料设备暂估价计入工程量清单综合单价报价。
表-08
分部分项工程和单价措施项目费用表 （适用于单价合同）
工程名称:博白县沙陂镇中心幼儿园保教综合楼改造（二期） | [5 empty] | 第12页 共27页
序号 | 项目编码 | 项目名称及 项目特征描述 | 计量 单位 | 工程量 | 金额(元)
[5 empty] | 综合单价 | 合价 | 其中： 暂估价
|  | 喷淋水工程 |  |  |  | 184039.58
190 | 031001001004 | 国标壁厚内外壁热浸镀锌钢管及管件安装 DN150 1.连接方式：沟槽连接 2.公称压力:1.6MPa | m | 98.17 | 184.58 | 18120.22
191 | 031001001005 | 国标壁厚内外壁热浸镀锌钢管及管件安装 DN100 1.连接方式：沟槽连接 2.公称压力:1.6MPa | m | 59.70 | 128.33 | 7661.3
192 | 031001001006 | 国标壁厚内外壁热浸镀锌钢管及管件安装 DN80 1.连接方式：沟槽连接 2.公称压力:1.6MPa | m | 38.27 | 106.04 | 4058.15
193 | 031001001007 | 国标壁厚内外壁热浸镀锌钢管及管件安装 DN65 1.连接方式：沟槽连接 2.公称压力:1.6MPa | m | 21.76 | 96.16 | 2092.44
194 | 031001001008 | 国标壁厚内外壁热浸镀锌钢管及管件安装 DN50 1.连接方式：螺纹连接 2.公称压力:1.6MPa | m | 38.30 | 85 | 3255.5
195 | 031001001009 | 国标壁厚内外壁热浸镀锌钢管及管件安装 DN40 1.连接方式：螺纹连接 2.公称压力:1.6MPa | m | 41.69 | 75.91 | 3164.69
196 | 031001001010 | 国标壁厚内外壁热浸镀锌钢管及管件安装 DN32 1.连接方式：螺纹连接 2.公称压力:1.6MPa | m | 359.13 | 66.1 | 23738.49
197 | 031001001011 | 国标壁厚内外壁热浸镀锌钢管及管件安装 DN25 1.连接方式：螺纹连接 2.公称压力:1.6MPa | m | 482.08 | 60.4 | 29117.63
198 | 031201001003 | 明装管道刷油 1.管道刷调和漆两遍 | ㎡ | 199.96 | 11.72 | 2343.53
199 | 031201001004 | 埋地管道刷油 1.除锈后樟丹防锈漆二道,环氧沥青漆或氯磺化聚乙烯漆二道 | ㎡ | 8.66 | 59.3 | 513.54
200 | 031002001002 | 管道支架制作、安装 ∠40*4 | kg | 654.55 | 21.33 | 13961.55
201 | 031201003002 | 支架除锈、刷油 1.除锈后樟丹防锈漆二道,醇酸磁漆二道 | kg | 654.55 | 3.56 | 2330.2
202 | 03B001 | 双向抗震支架安装 DN100 | 个 | 3 | 278.7 | 836.1
203 | 03B002 | 双向抗震支架安装 DN80 | 个 | 3 | 270.31 | 810.93
204 | 03B | 双向抗震支架安装 DN65 | 个 | 3 | 265.62 | 796.86
205 | 03B | 单向抗震支架安装 DN100 | 个 | 3 | 228.95 | 686.85
206 | 03B | 单向抗震支架安装 DN80 | 个 | 3 | 219.14 | 657.42
注：材料设备暂估价计入工程量清单综合单价报价。
表-08
分部分项工程和单价措施项目费用表 （适用于单价合同）
工程名称:博白县沙陂镇中心幼儿园保教综合楼改造（二期） | [5 empty] | 第13页 共27页
序号 | 项目编码 | 项目名称及 项目特征描述 | 计量 单位 | 工程量 | 金额(元)
[5 empty] | 综合单价 | 合价 | 其中： 暂估价
207 | 03B | 单向抗震支架安装 DN65 | 个 | 3 | 215.98 | 647.94
208 | 030901003001 | 直立型玻璃球喷头 DN15 1.喷头动作温度68℃,K=80。 | 个 | 354 | 34.09 | 12067.86
209 | 031003003001 | 闸阀 DN100 1.连接方式：法兰连接 2.压力等级1.6MPa | 个 | 1 | 892.67 | 892.67
210 | 031003003002 | 闸阀 DN15 1.连接方式：螺纹连接 2.压力等级1.6MPa | 个 | 1 | 42.13 | 42.13
211 | 031003003003 | 自动排气阀 DN25 1.连接方式：螺纹连接 2.压力等级1.6MPa | 个 | 2 | 59.3 | 118.6
213 | 031003003004 | 信号阀 DN150 1.连接方式：法兰连接 2.压力等级1.6MPa | 个 | 3 | 640.55 | 1921.65
214 | 031003003005 | 止回阀 DN100 1.连接方式：法兰连接 2.压力等级1.6MPa | 个 | 1 | 1054.58 | 1054.58
215 | 031003003006 | 水流指示器 DN150 1.连接方式：法兰连接 2.压力等级1.6MPa | 个 | 3 | 954.72 | 2864.16
216 | 030901004001 | 湿式报警阀组 DN150 1.连接方式：法兰连接 | 组 | 1 | 3012.81 | 3012.81
221 | 030901007001 | 不锈钢减压孔板 DN150 | 个 | 3 | 430.92 | 1292.76
222 | 030901008001 | 末端试水装置 DN25 | 组 | 1 | 364.66 | 364.66
223 | 031003001006 | 末端试水阀 DN25 PN=1.6MPa 1.连接方式：螺纹连接 | 个 | 2 | 60.34 | 120.68
224 | 030413003004 | 混凝土楼板钻孔机钻孔 钻孔直径（200mm以内） | 个 | 6 | 150.63 | 903.78
225 | 030413003005 | 混凝土楼板钻孔机钻孔 钻孔直径（108mm以内） | 个 | 1 | 112.36 | 112.36
226 | 030413003006 | 砌筑结构打洞（孔）公称直径（150mm以内） | 个 | 4 | 13.88 | 55.52
227 | 030413003007 | 砌筑结构打洞（孔）公称直径（100mm以内） | 个 | 12 | 12.07 | 144.84
228 | 030413003008 | 砌筑结构打洞（孔）公称直径（50mm以内） | 个 | 23 | 9.91 | 227.93
229 | 031002003005 | 柔性防水套管DN100 | 个 | 1 | 686.15 | 686.15
231 | 031002003007 | 过楼板钢套管制作、安装 公称直径(mm以内) 200 | 个 | 6 | 203.74 | 1222.44
232 | 031002003008 | 过墙钢套管制作、安装 DN150 | 个 | 4 | 164.92 | 659.68
233 | 031002003009 | 过墙钢套管制作、安装 DN80 | 个 | 2 | 101.4 | 202.8
234 | 031002003010 | 过墙钢套管制作、安装 DN65 | 个 | 10 | 101.4 | 1014
235 | 031002003011 | 过墙钢套管制作、安装 DN50 | 个 | 23 | 79.1 | 1819.3
236 | 031006015001 | 高位消防水箱 4m*3m*2m 1.有效容积18立方 | 个 | 1 | 21769.27 | 21769.27
注：材料设备暂估价计入工程量清单综合单价报价。
表-08
分部分项工程和单价措施项目费用表 （适用于单价合同）
工程名称:博白县沙陂镇中心幼儿园保教综合楼改造（二期） | [5 empty] | 第14页 共27页
序号 | 项目编码 | 项目名称及 项目特征描述 | 计量 单位 | 工程量 | 金额(元)
[5 empty] | 综合单价 | 合价 | 其中： 暂估价
2.水箱消毒、冲洗
239 | 031006002001 | 稳压给水设备 1.稳压设备 包括有效容积150L气压罐一个，稳压泵两台型号：XW(L)-II-2.0-109-ADL 2.稳压泵型号：ADL6-17（Q=2.0L/S，H=65m，N=2.2kw，380V） 一用一备 3.稳压泵启泵压力PS1=0.16MPa，稳压泵停泵压力PS2=0.18MPa； N=0.37KW | 套 | 1 | 16675.61 | 16675.61
|  | 小计 |  |  |  | 219142.22
|  | ∑人工费 |  |  |  | 67325.5
|  | ∑材料费 |  |  |  | 98629.36
|  | ∑机械费 |  |  |  | 3779.59
|  | ∑管理费 |  |  |  | 22326.69
|  | ∑利润 |  |  |  | 9046.19
|  | ∑增值税 |  |  |  | 18034.97
|  | 合计 |  |  |  | 219142.22
|  | ∑人工费 |  |  |  | 67325.5
|  | ∑材料费 |  |  |  | 98629.36
|  | ∑机械费 |  |  |  | 3779.59
|  | ∑管理费 |  |  |  | 22326.69
|  | ∑利润 |  |  |  | 9046.19
|  | ∑增值税 |  |  |  | 18034.97
|  | 消防控制室-土建 |  |  |  | 38173.1
|  | 分部分项工程 |  |  |  | 29061.25
|  | A.1 土（石）方工程 |  |  |  | 331.51
240 | 010101004002 | 挖基坑基槽土方 1.土壤类别：三类土 2.挖土深度：1.5m以内 |  | 19.05 | 10.31 | 196.41
241 | 010103001003 | 基础回填土 1.密实度:按设计要求 2.填方材料品种:原土 3.填方材料粒径:按设计要求 |  | 11.41 | 3.1 | 35.37
242 | 010103002003 | 余土弃置 1.运距:1km |  | 7.63 | 8.79 | 67.07
243 | 桂010103003002 | 土（石）方运输增（减）m3·km 1.运距:暂按2km，实际以结算为准 | ·km | 15.26 | 2.14 | 32.66
|  | A.3 砌筑工程 |  |  |  | 1522.78
244 | 010401004002 | 多孔砖墙180mm |  | 2.49 | 611.56 | 1522.78
注：材料设备暂估价计入工程量清单综合单价报价。
表-08
分部分项工程和单价措施项目费用表 （适用于单价合同）
工程名称:博白县沙陂镇中心幼儿园保教综合楼改造（二期） | [5 empty] | 第15页 共27页
序号 | 项目编码 | 项目名称及 项目特征描述 | 计量 单位 | 工程量 | 金额(元)
[5 empty] | 综合单价 | 合价 | 其中： 暂估价
1.砖的品种、规格、强度等级:页岩烧结砖墙 2.砂浆强度等级、配合比:M7.5混合砂浆 3.墙体厚度:180mm
|  | A.4 混凝土及钢筋混凝土工程 |  |  |  | 12033.71
245 | 010501001002 | 垫层 1.混凝土种类:商品砼 2.混凝土强度等级:C20 |  | 1.54 | 607.17 | 935.04
246 | 010501004001 | 满堂基础 1.混凝土种类:商品砼 2.混凝土强度等级:C30 |  | 4.84 | 531.19 | 2570.96
247 | 010502001002 | 矩形柱 1.混凝土种类:商品砼 2.混凝土强度等级:C25 |  | 2.24 | 622.03 | 1393.35
248 | 010503001002 | 基础梁 1.混凝土种类:商品砼 2.混凝土强度等级:C25 |  | 1.25 | 564.71 | 705.89
249 | 010503004001 | 圈梁 1.混凝土种类:商品砼 2.混凝土强度等级:C25 |  | 0.87 | 651.78 | 567.05
250 | 010503005001 | 过梁 1.混凝土种类:商品砼 2.混凝土强度等级:C25 |  | 0.07 | 683.16 | 47.82
251 | 010515001004 | 现浇构件圆钢筋制安 φ10以内 | t | 0.006 | 5458.34 | 32.75
252 | 010515001005 | 现浇构件螺纹钢制安 10以内 | t | 0.346 | 5550.51 | 1920.48
253 | 010515001006 | 现浇构件螺纹钢制安 10以上 | t | 0.793 | 4868.06 | 3860.37
| 7. | A.7 屋面及防水工程 |  |  |  | 4680.82
254 | 010901002001 | 屋面 20厚1：2水泥砂浆保护层 2道3.0厚APP改性沥青抗根防水卷材（女儿墙、外墙翻边高300） 1道1.3厚聚合物水泥防水胶结材料（女儿墙、外墙翻边高300） 2厚水泥凝胶 钢筋砼屋面板，表面清扫干净 | ㎡ | 21.46 | 193.38 | 4149.93
255 | 010903003001 | 墙面砂浆防水(防潮) 5厚干粉类聚合物水泥防水砂浆，中间压入一层热镀锌电焊网 | ㎡ | 19.84 | 17.49 | 347
256 | 010903003002 | 屋面反边内侧防水 20厚1：0.2聚合物防水砂浆面层 | ㎡ | 4.61 | 39.89 | 183.89
| 9. | 保温、隔热、防腐工程 |  |  |  | 1519.94
257 | 011001003001 | 保温隔热墙面 20厚保温砂浆 5厚抗裂砂浆，中间压入一层耐碱纤维网布 | ㎡ | 19.84 | 76.61 | 1519.94
| 10. | A.10 墙、柱面工程 |  |  |  | 3569.21
注：材料设备暂估价计入工程量清单综合单价报价。
表-08
分部分项工程和单价措施项目费用表 （适用于单价合同）
工程名称:博白县沙陂镇中心幼儿园保教综合楼改造（二期） | [5 empty] | 第16页 共27页
序号 | 项目编码 | 项目名称及 项目特征描述 | 计量 单位 | 工程量 | 金额(元)
[5 empty] | 综合单价 | 合价 | 其中： 暂估价
259 | 011201001002 | 内墙面一般抹灰 部位：1.2米以上 5厚1:0.5:3水泥石灰砂浆 10厚1:1:6水泥石灰砂浆 | ㎡ | 23.54 | 31.15 | 733.27
260 | 桂011204007001 | 釉面砖墙裙 部位：1.2米以下 5厚釉面砖，白水泥浆擦缝，应设伸缩缝间距不大于6m，宽度20mm,硅酮耐候密封胶嵌缝。 4厚1:1水泥砂浆加水重20%建筑胶镶贴 刷素水泥砂浆一遍 15厚1:3水泥砂浆 | ㎡ | 13.87 | 110.53 | 1533.05
261 | 011201001003 | 外墙面一般抹灰 20厚1:3水泥砂浆 | ㎡ | 24.85 | 52.43 | 1302.89
| 11. | A.11 天棚工程 |  |  |  | 69.65
262 | 011301001001 | 天棚抹灰 涂一层水泥油 钢筋混凝土板（清理干净凿毛） | ㎡ | 19.90 | 3.5 | 69.65
| 12. | A.12 门窗工程 |  |  |  | 3325.85
263 | 010802004001 | 乙级钢质单扇平开防火门 符合当地消防部门要求 | ㎡ | 2.07 | 1113.4 | 2304.74
264 | 010807001001 | 90系列不带纱推拉窗壁厚1.4mm洞口面积≤2m2 1.90系列铝合金推拉窗 2.洞口尺寸：≤2m2 3.6mm普通透明玻璃 | ㎡ | 1.44 | 466.31 | 671.49
265 | 010807004001 | 防盗网 304不锈钢方管23mm*1mm厚 304不锈钢圆管19，0.8mm厚 | ㎡ | 1.44 | 242.79 | 349.62
| 13. | A.13 油漆、涂料、裱糊工程 |  |  |  | 2007.78
266 | 011406003001 | 内墙面满刮腻子 3厚刮腻子（一底两面） | ㎡ | 23.54 | 17 | 400.18
267 | 011406003002 | 天棚满刮腻子 3厚刮腻子（一底两面） | ㎡ | 19.90 | 19.72 | 392.43
268 | 011407001002 | 黄色真石漆外墙 部位：消防控制室外墙 喷或滚刷面层涂料二遍（颜色业主自选） 喷或滚刷底涂料一遍 | ㎡ | 24.85 | 48.9 | 1215.17
|  | 小计 |  |  |  | 29061.25
|  | ∑人工费 |  |  |  | 7021.26
|  | ∑材料费 |  |  |  | 16929.76
|  | ∑机械费 |  |  |  | 201.74
|  | ∑管理费 |  |  |  | 1869.03
|  | ∑利润 |  |  |  | 639.71
注：材料设备暂估价计入工程量清单综合单价报价。
表-08
分部分项工程和单价措施项目费用表 （适用于单价合同）
工程名称:博白县沙陂镇中心幼儿园保教综合楼改造（二期） | [5 empty] | 第17页 共27页
序号 | 项目编码 | 项目名称及 项目特征描述 | 计量 单位 | 工程量 | 金额(元)
[5 empty] | 综合单价 | 合价 | 其中： 暂估价
|  | ∑增值税 |  |  |  | 2399.78
|  | 单价措施项目 |  |  |  | 9111.85
| 011701 | 脚手架工程 |  |  |  | 2885.56
269 | 桂011701001001 | 扣件式钢管外脚手架 双排 10m以内 | ㎡ | 61.61 | 42.99 | 2648.61
270 | 桂011701011001 | 楼板现浇混凝土运输道 | ㎡ | 14.69 | 16.13 | 236.95
| 011702 | 混凝土模板及支架(撑) |  |  |  | 5115.37
271 | 011702001003 | 混凝土基础垫层 木模板木支撑 | ㎡ | 1.57 | 33.32 | 52.31
272 | 011702001004 | 满堂基础 无梁式 组合钢模板 木支撑 | ㎡ | 5.21 | 55.89 | 291.19
273 | 011702002002 | 矩形柱 胶合板模板 钢支撑 | ㎡ | 21.95 | 71.21 | 1563.06
274 | 011702005002 | 基础梁 胶合板模板 木支撑 | ㎡ | 9.98 | 63.98 | 638.52
275 | 011702008001 | 圈梁 直形 胶合板模板 木支撑 | ㎡ | 9.95 | 61.5 | 611.93
276 | 011702009001 | 过梁 胶合板模板 木支撑 | ㎡ | 1.00 | 99.89 | 99.89
277 | 011702014001 | 有梁板 胶合板模板 钢支撑 | ㎡ | 24.74 | 75.12 | 1858.47
| 011705 | 大型机械设备进出场及安拆 |  |  |  | 1110.92
278 | 011705001001 | 大型机械设备进出场及安拆 | 台次 | 1 | 1110.92 | 1110.92
|  | 小计 |  |  |  | 9111.85
|  | ∑人工费 |  |  |  | 4420.26
|  | ∑材料费 |  |  |  | 1393.5
|  | ∑机械费 |  |  |  | 930.75
|  | ∑管理费 |  |  |  | 1202.76
|  | ∑利润 |  |  |  | 412.32
|  | ∑增值税 |  |  |  | 752.28
|  | 合计 |  |  |  | 38173.1
|  | ∑人工费 |  |  |  | 11441.52
|  | ∑材料费 |  |  |  | 18323.26
|  | ∑机械费 |  |  |  | 1132.49
|  | ∑管理费 |  |  |  | 3071.79
|  | ∑利润 |  |  |  | 1052.03
|  | ∑增值税 |  |  |  | 3152.06
|  | 总平、一体化泵房-电气工程 |  |  |  | 84746.83
|  | 分部分项工程 |  |  |  | 84746.83
|  | 土方工程 |  |  |  | 29370.56
279 | 040101002003 | 管沟土方开挖 不装车 1.土壤类别：三类土 |  | 26.67 | 13.06 | 348.31
注：材料设备暂估价计入工程量清单综合单价报价。
表-08
分部分项工程和单价措施项目费用表 （适用于单价合同）
工程名称:博白县沙陂镇中心幼儿园保教综合楼改造（二期） | [5 empty] | 第18页 共27页
序号 | 项目编码 | 项目名称及 项目特征描述 | 计量 单位 | 工程量 | 金额(元)
[5 empty] | 综合单价 | 合价 | 其中： 暂估价
280 | 040101002004 | 管沟土方开挖 装车 1.土壤类别：三类土 |  | 31.74 | 14.86 | 471.66
281 | 030413004001 | 管道混凝土包封 1.混凝土强度等级:C25 |  | 28.35 | 968.41 | 27454.42
282 | 010515001007 | 现浇构件钢筋制作安装 10以内 | t | 0.125 | 5671.76 | 708.97
283 | 040103001003 | 管沟土方回填 1.原土夯填 |  | 26.67 | 5.39 | 143.75
284 | 040103002002 | 余方弃置 1.运距：1km以内 |  | 31.74 | 4.89 | 155.21
285 | 桂040103003002 | 土方运输每增1km 1.运距：暂按增运2km计算，结算按实调整 | ·km | 63.48 | 1.39 | 88.24
|  | 总平电气安装工程 |  |  |  | 33194.26
286 | 030413005001 | 电缆手井(长x宽x深) 600x600x800 1.做法参照JD5-151 2.规格（内空）：600x600x800mm 3.C20垫层，厚100mm 4.水泥砂浆砌MU7.5号砖，厚120mm 5.井内墙M10水泥砂浆抹面，厚10mm 6.C20井盖，规格800*800*100mm | 座 | 6 | 659.25 | 3955.5
287 | 030404034002 | 单联单控开关 10A~250V 1.安装方式：距地1.3米明装 | 套 | 1 | 24.63 | 24.63
288 | 030412005002 | 自带蓄电池组单管荧光灯 1.安装方式：吸顶 2.28W T8高效节能荧光灯 Ra>80 光通量2500lm 3.蓄电池组应急时间大于180min | 套 | 2 | 122.01 | 244.02
289 | 030408001005 | 电力电缆 普通敷设 WDZN-B1-YJY-1kV-5x16mm2-配电箱XHB进线 | m | 62.14 | 128.12 | 7961.38
290 | 030408001006 | 电力电缆 普通敷设 WDZN-YJY-1kV-5x10mm2-连接消防控制室、PLB进线 | m | 136.66 | 87.92 | 12015.15
291 | 030408001007 | 电力电缆 普通敷设 WDN-YJY-1kV-5x16mm2-消火栓泵控制箱AC.XHB | m | 8.51 | 99.69 | 848.36
292 | 030408001008 | 电力电缆 普通敷设 WDN-YJY-1kV-5x10mm2-连接喷淋泵控制箱AC.PLB | m | 8.51 | 87.92 | 748.2
293 | 030408001009 | 电力电缆沿桥架WDN-YJY-1kV-5x6mm2-潜水泵电控箱 | m | 8.51 | 71.31 | 606.85
294 | 030411004017 | 管内穿线WDN-BYJ-2.5mm2-水泵房照明 | m | 17.77 | 4.74 | 84.23
295 | 030411001012 | 砖、混凝土结构明配 JDG20 | m | 12.84 | 18.01 | 231.25
296 | 030408003003 | 电缆保护管 埋地敷设 SC40 | m | 66.62 | 35.34 | 2354.35
297 | 030408003004 | 电缆保护管 埋地敷设 SC32 | m | 60.62 | 27.33 | 1656.74
298 | 030408003005 | 焊接钢管 埋地敷设 SC50 | m | 60.62 | 40.64 | 2463.6
|  | 总平电气消防电安装工程 |  |  |  | 22182.01
注：材料设备暂估价计入工程量清单综合单价报价。
表-08
分部分项工程和单价措施项目费用表 （适用于单价合同）
工程名称:博白县沙陂镇中心幼儿园保教综合楼改造（二期） | [5 empty] | 第19页 共27页
序号 | 项目编码 | 项目名称及 项目特征描述 | 计量 单位 | 工程量 | 金额(元)
[5 empty] | 综合单价 | 合价 | 其中： 暂估价
299 | 030904008010 | 接线端子箱 1.底距地1.5m明装 | 台 | 1 | 287.6 | 287.6
300 | 030904008011 | 模块箱 1.底距地1.5m明装 | 台 | 1 | 205.48 | 205.48
301 | 030904008012 | 输入模块 1.安装方式：设备旁明装 | 个 | 7 | 280.81 | 1965.67
302 | 030904006002 | 消防电话分机 1.安装方式：底距地1.5m明装 | 个 | 1 | 150.16 | 150.16
303 | 030904005002 | 火灾声光警报器 1.安装方式：底距地2m壁装 | 个 | 1 | 161.05 | 161.05
304 | 030904008013 | 总线短路隔离器 1.安装方式：底距地1.5m明装 | 个 | 1 | 269.12 | 269.12
305 | 030904001004 | 感烟探测器 1.安装方式：吸顶安装 | 个 | 1 | 112.12 | 112.12
306 | 030904008014 | 输入/输出模块 1.安装方式：设备旁明装 | 个 | 5 | 332.82 | 1664.1
307 | 030904008015 | 消防电源监控模块(XFE5140/8V111)-M2\M8 1.安装方式：设备旁明装 | 个 | 5 | 632.9 | 3164.5
308 | 030411004018 | 管内穿线 NH-BV-20x1.5mm2-至消防模块(箱) | m | 16.40 | 2.89 | 47.4
309 | 030411004019 | 控制电缆 NH-KVV-2x1.5mm2-至屋顶高位消防水箱出水管上的流量开关 | m | 99.30 | 10.05 | 997.97
310 | 030408001010 | 控制电缆NH-KVV-4x1.5mm2-至消火栓系统出水干管低压压力开关/至消防水池水位信号器 /至报警阀压力开关/至消防水池水位信号器 | m | 53.30 | 13.82 | 736.61
311 | 030408001011 | 控制电缆NH-KVV-5x1.5mm2-至消防中心手动控制盘/至消防中心手动控制盘 | m | 108.55 | 15.85 | 1720.52
312 | 030411004020 | 管内穿24V直流电源线 WDZBN-BYJ-2.5mm2 | m | 212.00 | 4.6 | 975.2
313 | 030411004021 | 管内配线 WDZBN-RYJS-2x1.5mm2 | m | 136.63 | 6.88 | 940.01
314 | 030411004022 | 管内消防电话总线 WDZBN-RYYP-2x1.0mm2 | m | 53.00 | 5.47 | 289.91
315 | 030411004023 | 管内消防广播线 WDZBN RYSP-2X1.5mm2 | m | 53.00 | 6.32 | 334.96
316 | 030411004024 | 管内应急照明通信干线 WDZN-RYJSP-2x1.5mm2 | m | 53.00 | 6.57 | 348.21
317 | 030411001013 | 砖、混凝土结构明配 JDG20 | m | 136.88 | 18.01 | 2465.21
318 | 030411001014 | 砖、混凝土结构明配 JDG25 | m | 101.15 | 19.36 | 1958.26
319 | 030411001015 | 砖、混凝土结构明配 JDG32 | m | 10.00 | 21.95 | 219.5
320 | 030411001016 | 镀锌钢管埋地敷设 SC20 | m | 121.42 | 17.51 | 2126.06
321 | 030408003006 | 塑料管埋地敷设 七孔梅花管 | m | 60.71 | 17.17 | 1042.39
|  | 小计 |  |  |  | 84746.83
|  | ∑人工费 |  |  |  | 17331.74
注：材料设备暂估价计入工程量清单综合单价报价。
表-08
分部分项工程和单价措施项目费用表 （适用于单价合同）
工程名称:博白县沙陂镇中心幼儿园保教综合楼改造（二期） | [5 empty] | 第20页 共27页
序号 | 项目编码 | 项目名称及 项目特征描述 | 计量 单位 | 工程量 | 金额(元)
[5 empty] | 综合单价 | 合价 | 其中： 暂估价
|  | ∑材料费 |  |  |  | 51460.19
|  | ∑机械费 |  |  |  | 1057.33
|  | ∑管理费 |  |  |  | 5651.35
|  | ∑利润 |  |  |  | 2307.33
|  | ∑增值税 |  |  |  | 6938.88
|  | 合计 |  |  |  | 84746.83
|  | ∑人工费 |  |  |  | 17331.74
|  | ∑材料费 |  |  |  | 51460.19
|  | ∑机械费 |  |  |  | 1057.33
|  | ∑管理费 |  |  |  | 5651.35
|  | ∑利润 |  |  |  | 2307.33
|  | ∑增值税 |  |  |  | 6938.88
|  | 总平消防水工程 |  |  |  | 53104.9
|  | 分部分项工程 |  |  |  | 53104.9
| 0401 | 土方工程 |  |  |  | 7472.78
322 | 040101002005 | 管沟土方开挖 不装车 1.土壤类别：三类土 |  | 99.05 | 13.05 | 1292.6
323 | 040101002006 | 管沟土方开挖 装车 1.土壤类别：三类土 |  | 11.00 | 15.71 | 172.81
324 | 040103001004 | 管沟土方回填 原土夯填 |  | 98.05 | 5.39 | 528.49
325 | 040103001005 | 非定型管道垫层 C20混凝土 |  | 11.00 | 490.41 | 5394.51
326 | 040103002003 | 余方弃置 1.运距：1km以内 |  | 11.00 | 4.89 | 53.79
327 | 桂040103003003 | 土方运输每增1km 1.运距：暂按增运2km计算，结算按实调整 | ·km | 22.00 | 1.39 | 30.58
|  | 总平给水系统 |  |  |  | 9743.76
328 | 031001007001 | 衬塑钢管给水管及管件安装 DN100 1、连接方式：螺纹连接 2、公称压力：1.0MPa | m | 43.20 | 225.55 | 9743.76
|  | 消火栓给水工程 |  |  |  | 13409.49
329 | 031001001012 | 国标壁厚内外壁热浸镀锌钢管及管件安装 DN100 连接方式：沟槽连接 公称压力:1.60MPa | m | 55.34 | 128.33 | 7101.78
330 | 031201001005 | 埋地管道刷油 除锈后樟丹防锈漆二道,环氧沥青漆或氯磺化聚乙烯漆二道 | ㎡ | 19.82 | 59.3 | 1175.33
331 | 030901010002 | 室外消火栓 型号SS100/65-1.0 | 套 | 2 | 915.75 | 1831.5
注：材料设备暂估价计入工程量清单综合单价报价。
表-08
分部分项工程和单价措施项目费用表 （适用于单价合同）
工程名称:博白县沙陂镇中心幼儿园保教综合楼改造（二期） | [5 empty] | 第21页 共27页
序号 | 项目编码 | 项目名称及 项目特征描述 | 计量 单位 | 工程量 | 金额(元)
[5 empty] | 综合单价 | 合价 | 其中： 暂估价
332 | 040504001001 | 立式闸阀门井 井径（1200mm），管径（100~150mm），井室深（1.5m以内）{碎石 GD20 商品普通砼 C25} | 座 | 1 | 3300.88 | 3300.88
|  | 喷淋水工程 |  |  |  | 22478.87
333 | 031001001013 | 国标壁厚内外壁热浸镀锌钢管及管件安装 DN150 连接方式：沟槽连接 公称压力:1.60MPa | m | 89.40 | 184.58 | 16501.45
334 | 031001001014 | 内外壁热浸镀锌钢管及管件安装 DN100 连接方式：沟槽连接 公称压力:1.6MPa 含水压试验、管道冲洗通水 | m | 9.15 | 128.33 | 1174.22
335 | 031201001006 | 埋地管道刷油 除锈后樟丹防锈漆二道,环氧沥青漆或氯磺化聚乙烯漆二道 | ㎡ | 48.75 | 59.31 | 2891.36
336 | 030901012001 | 喷淋水泵接合器 SQS100-1.6 | 套 | 2 | 955.92 | 1911.84
|  | 小计 |  |  |  | 53104.9
|  | ∑人工费 |  |  |  | 12748.67
|  | ∑材料费 |  |  |  | 29738.42
|  | ∑机械费 |  |  |  | 1013.59
|  | ∑管理费 |  |  |  | 3804.35
|  | ∑利润 |  |  |  | 1572.14
|  | ∑增值税 |  |  |  | 4227.75
|  | 合计 |  |  |  | 53104.9
|  | ∑人工费 |  |  |  | 12748.67
|  | ∑材料费 |  |  |  | 29738.42
|  | ∑机械费 |  |  |  | 1013.59
|  | ∑管理费 |  |  |  | 3804.35
|  | ∑利润 |  |  |  | 1572.14
|  | ∑增值税 |  |  |  | 4227.75
|  | 一体化泵房-给排水工程 |  |  |  | 454651.82
|  | 分部分项工程 |  |  |  | 454651.82
|  | 消火栓排水管 |  |  |  | 7732.23
337 | 031001001015 | 国标壁厚内外壁热浸镀锌钢管及管件安装 DN100 1.连接方式：沟槽连接 2.公称压力:1.60MPa | m | 0.85 | 128.35 | 109.1
338 | 031001001016 | 国标壁厚内外壁热浸镀锌钢管及管件安装 DN80 1.连接方式：沟槽连接 | m | 5.36 | 106.04 | 568.37
注：材料设备暂估价计入工程量清单综合单价报价。
表-08
分部分项工程和单价措施项目费用表 （适用于单价合同）
工程名称:博白县沙陂镇中心幼儿园保教综合楼改造（二期） | [5 empty] | 第22页 共27页
序号 | 项目编码 | 项目名称及 项目特征描述 | 计量 单位 | 工程量 | 金额(元)
[5 empty] | 综合单价 | 合价 | 其中： 暂估价
2.公称压力:1.60MPa
339 | 031003001009 | 闸阀 DN80 1.连接方式：法兰连接 2.压力等级1.60MPa | 个 | 2 | 2290.2 | 4580.4
340 | 031003001010 | 止回阀 DN80 1.连接方式：法兰连接 2.压力等级0.65MPa | 个 | 2 | 714.51 | 1429.02
341 | 031003010002 | 可曲挠橡胶接头 DN80 | 个 | 2 | 522.67 | 1045.34
|  | 消火栓给水管 |  |  |  | 446919.59
342 | 031001001017 | 国标壁厚内外壁热浸镀锌钢管及管件安装 DN300 1.接口方式:沟槽连接 2.管道检验及试验要求:消毒冲洗、试压 3.公称压力为1.60MPa | m | 2.82 | 585.14 | 1650.09
343 | 031001001018 | 国标壁厚内外壁热浸镀锌钢管及管件安装 DN200 1.接口方式:沟槽连接 2.管道检验及试验要求:消毒冲洗、试压 3.公称压力为1.60MPa | m | 6.03 | 309.22 | 1864.6
344 | 031001001019 | 国标壁厚内外壁热浸镀锌钢管及管件安装 DN150 1.接口方式:沟槽连接 2.管道检验及试验要求:消毒冲洗、试压 3.公称压力为1.60MPa | m | 28.12 | 184.58 | 5190.39
345 | 031001001020 | 内外壁热浸镀锌钢管及管件安装 DN100 1.接口方式:沟槽连接 2.管道检验及试验要求:消毒冲洗、试压 3.公称压力为1.60MPa | m | 13.66 | 128.33 | 1752.99
346 | 031001001021 | 内外壁热浸镀锌钢管及管件安装 DN65 1.接口方式:沟槽连接 2.管道检验及试验要求:消毒冲洗、试压 3.公称压力为1.60MPa | m | 13.73 | 96.15 | 1320.14
347 | 031001001022 | 内外壁热浸镀锌钢管及管件安装 DN50 1.接口方式:螺纹连接 2.管道检验及试验要求:消毒冲洗、试压 3.公称压力为1.60MPa | m | 8.66 | 85.01 | 736.19
348 | 030901008002 | 流量测试装置 DN65 1.连接方式：法兰连接 | 个 | 4 | 491.59 | 1966.36
349 | 031003003011 | 蝶阀 DN150 PN=1.6MPa 1.连接方式：法兰连接 | 个 | 4 | 945.55 | 3782.2
350 | 031003003012 | 蝶阀 DN100 PN=1.6MPa | 个 | 4 | 655.86 | 2623.44
注：材料设备暂估价计入工程量清单综合单价报价。
表-08
分部分项工程和单价措施项目费用表 （适用于单价合同）
工程名称:博白县沙陂镇中心幼儿园保教综合楼改造（二期） | [5 empty] | 第23页 共27页
序号 | 项目编码 | 项目名称及 项目特征描述 | 计量 单位 | 工程量 | 金额(元)
[5 empty] | 综合单价 | 合价 | 其中： 暂估价
1.连接方式：法兰连接
351 | 031003003013 | 闸阀 DN300 1.连接方式：法兰连接 2.压力等级1.60MPa | 个 | 3 | 5432.04 | 16296.12
352 | 031003003014 | 闸阀 DN200 1.连接方式：法兰连接 2.压力等级1.60MPa | 个 | 2 | 2282.11 | 4564.22
353 | 031003003015 | 闸阀 DN150 1.连接方式：法兰连接 2.压力等级1.60MPa | 个 | 4 | 1351.15 | 5404.6
354 | 031003003016 | 闸阀 DN100 1.连接方式：法兰连接 2.压力等级1.60MPa | 个 | 1 | 892.67 | 892.67
355 | 031003001011 | 闸阀 DN65 1.连接方式：法兰连接 2.压力等级1.60MPa | 个 | 2 | 495.47 | 990.94
356 | 031003001012 | 闸阀 DN50 1.连接方式：螺纹连接 2.压力等级1.60MPa | 个 | 6 | 126.92 | 761.52
357 | 031003001013 | 泄压阀 DN65 1.连接方式：法兰连接 2.压力等级0.65MPa | 个 | 2 | 495.47 | 990.94
358 | 031003003017 | 止回阀 DN150 1.连接方式：法兰连接 2.压力等级1.60MPa | 个 | 2 | 1696.63 | 3393.26
359 | 031003003018 | 止回阀 DN100 1.连接方式：法兰连接 2.压力等级1.60MPa | 个 | 2 | 858.65 | 1717.3
360 | 031003001014 | 止回阀 DN65 1.连接方式：法兰连接 2.压力等级0.65MPa | 个 | 2 | 495.47 | 990.94
361 | 031003003019 | 止回阀 DN50 1.连接方式：法兰连接 2.压力等级0.65MPa | 个 | 4 | 447 | 1788
362 | 031003001015 | 压力开关 DN100 1.≤0.30MPa时启动 | 个 | 2 | 728.6 | 1457.2
363 | 031003001016 | 压力真空表 | 个 | 12 | 185.15 | 2221.8
364 | 031003003020 | Y型过滤器 DN200 1.连接方式：法兰连接 2.压力等级1.60MPa | 个 | 2 | 1560.45 | 3120.9
365 | 031003003021 | Y型过滤器 DN150 1.连接方式：法兰连接 2.压力等级1.60MPa | 个 | 2 | 1052.85 | 2105.7
366 | 031003003022 | 水锤消除器 DN65 1.连接方式：法兰连接 2.压力等级1.60MPa | 个 | 4 | 785.89 | 3143.56
367 | 031003003023 | 吸水喇叭口 DN150 1.连接方式：法兰连接 2.压力等级1.60MPa | 个 | 4 | 414.2 | 1656.8
注：材料设备暂估价计入工程量清单综合单价报价。
表-08
分部分项工程和单价措施项目费用表 （适用于单价合同）
工程名称:博白县沙陂镇中心幼儿园保教综合楼改造（二期） | [5 empty] | 第24页 共27页
序号 | 项目编码 | 项目名称及 项目特征描述 | 计量 单位 | 工程量 | 金额(元)
[5 empty] | 综合单价 | 合价 | 其中： 暂估价
368 | 031003010003 | 可曲挠橡胶接头 DN200 | 个 | 2 | 1015.99 | 2031.98
369 | 031003010004 | 可曲挠橡胶接头 DN150 | 个 | 4 | 657.63 | 2630.52
370 | 031003010005 | 可曲挠橡胶接头 DN100 | 个 | 2 | 422.75 | 845.5
371 | 031003010006 | 可曲挠橡胶接头 DN50 | 个 | 4 | 232.82 | 931.28
372 | 031002003012 | 柔性防水套管制作、安装 DN400 | 个 | 4 | 1835.41 | 7341.64
373 | 031002003013 | 柔性防水套管制作、安装 DN150 | 个 | 4 | 863.63 | 3454.52
374 | 031002003014 | 柔性防水套管制作、安装 DN100 | 个 | 2 | 690.81 | 1381.62
375 | 031002003015 | 柔性防水套管制作、安装 DN80 | 个 | 2 | 569.27 | 1138.54
376 | 031002003016 | 刚性防水套管制作、安装 DN150 | 个 | 2 | 488.38 | 976.76
377 | 031002003017 | 刚性防水套管制作、安装 DN80 | 个 | 2 | 349.48 | 698.96
378 | 031006001001 | 成品一体化消防水池 有效容积234m3 1.L*B*H=14m*8.5m*4m 2.立式室内消火栓泵 Q=25L/S H=50m N=22kW 一用一备 提供CCCF及检测报告 3.立式室内喷淋泵 Q=15L/S H=60m N=18.5kW 一用一备 提供CCCF及检测报告 4.排水泵(设于泵房内)Q=40m3/h H=15m N=4.0KW，一用一备,液位自动控制启停 5.自动灭火稳压设备 XW(L)-II-2.0-109-ADL 有效容积150L气压罐一个，稳压泵两台，稳压泵型号:ADL6-17(Q=2.0L/S,H=65m,N=2.2kw) 6.室内消火栓控制柜 双电源+机械应急装置 IP55 控制原理详厂家资料或国标图集16D303-3,P41~44 7.喷淋控制柜 双电源+机械应急装置 IP55 控制原理详厂家资料或国标图集16D303-3,P41~44 8.潜污泵控制柜 9.自动灭火稳压设备控制柜 | 台 | 1 | 353105.4 | 353105.4
|  | 小计 |  |  |  | 454651.82
|  | ∑人工费 |  |  |  | 27988.03
|  | ∑材料费 |  |  |  | 368553.9
|  | ∑机械费 |  |  |  | 5900.85
|  | ∑管理费 |  |  |  | 10474.49
|  | ∑利润 |  |  |  | 4194.32
|  | ∑增值税 |  |  |  | 37540.21
|  | 合计 |  |  |  | 454651.82
|  | ∑人工费 |  |  |  | 27988.03
注：材料设备暂估价计入工程量清单综合单价报价。
表-08
分部分项工程和单价措施项目费用表 （适用于单价合同）
工程名称:博白县沙陂镇中心幼儿园保教综合楼改造（二期） | [5 empty] | 第25页 共27页
序号 | 项目编码 | 项目名称及 项目特征描述 | 计量 单位 | 工程量 | 金额(元)
[5 empty] | 综合单价 | 合价 | 其中： 暂估价
|  | ∑材料费 |  |  |  | 368553.9
|  | ∑机械费 |  |  |  | 5900.85
|  | ∑管理费 |  |  |  | 10474.49
|  | ∑利润 |  |  |  | 4194.32
|  | ∑增值税 |  |  |  | 37540.21
|  | 一体化泵房基础部分 |  |  |  | 118034.32
|  | 分部分项工程 |  |  |  | 111965.75
|  | A.1 土（石）方工程 |  |  |  | 11348.44
379 | 010101002001 | 挖一般土方 1.土壤类别：三类土 2.挖土深度：1.5m以内 |  | 807.54 | 10.3 | 8317.66
380 | 010103001004 | 回填土 1.密实度:按设计要求 2.填方材料品种:原土 3.填方材料粒径:按设计要求 |  | 754.64 | 3.1 | 2339.38
381 | 010103002004 | 余土弃置 1.运距:1km |  | 52.90 | 8.79 | 464.99
382 | 桂010103003003 | 土（石）方运输增（减）m3·km 1.运距:暂按2km，实际以结算为准 | ·km | 105.80 | 2.14 | 226.41
| 4. | A.4 混凝土及钢筋混凝土工程 |  |  |  | 100617.31
383 | 010501001003 | 垫层 1.混凝土种类:泵商砼 2.混凝土强度等级:C15 3.含模板 |  | 26.72 | 538.73 | 14394.87
384 | 010501004002 | 满堂基础 1.混凝土种类:泵商砼 2.混凝土强度等级:C30P6 3.含模板 |  | 115.60 | 561.26 | 64881.66
385 | 010515001008 | 现浇构件螺纹钢制安 10以上 | t | 4.378 | 4874.55 | 21340.78
|  | 小计 |  |  |  | 111965.75
|  | ∑人工费 |  |  |  | 15830.67
|  | ∑材料费 |  |  |  | 77926.93
|  | ∑机械费 |  |  |  | 3471.19
|  | ∑管理费 |  |  |  | 4086.13
|  | ∑利润 |  |  |  | 1403.04
|  | ∑增值税 |  |  |  | 9247.79
|  | 单价措施项目 |  |  |  | 6068.57
| 011702 | 混凝土模板及支架(撑) |  |  |  | 2782.4
386 | 011702001005 | 混凝土基础垫层 木模板木支撑 | ㎡ | 10.51 | 33.32 | 350.19
387 | 011702001006 | 满堂基础 无梁式 胶合板模板 木支撑 | ㎡ | 43.51 | 55.9 | 2432.21
注：材料设备暂估价计入工程量清单综合单价报价。
表-08
分部分项工程和单价措施项目费用表 （适用于单价合同）
工程名称:博白县沙陂镇中心幼儿园保教综合楼改造（二期） | [5 empty] | 第26页 共27页
序号 | 项目编码 | 项目名称及 项目特征描述 | 计量 单位 | 工程量 | 金额(元)
[5 empty] | 综合单价 | 合价 | 其中： 暂估价
| 011708 | 混凝土运输及泵送工程 |  |  |  | 3286.17
388 | 桂011708002002 | 混凝土泵送 |  | 144.32 | 22.77 | 3286.17
|  | 小计 |  |  |  | 6068.57
|  | ∑人工费 |  |  |  | 2060.44
|  | ∑材料费 |  |  |  | 1511.1
|  | ∑机械费 |  |  |  | 1131.64
|  | ∑管理费 |  |  |  | 643.2
|  | ∑利润 |  |  |  | 220.96
|  | ∑增值税 |  |  |  | 501.24
|  | 合计 |  |  |  | 118034.32
|  | ∑人工费 |  |  |  | 17891.11
|  | ∑材料费 |  |  |  | 79438.03
|  | ∑机械费 |  |  |  | 4602.83
|  | ∑管理费 |  |  |  | 4729.33
|  | ∑利润 |  |  |  | 1624
|  | ∑增值税 |  |  |  | 9749.03
|  | 室外地坪拆除恢复 |  |  |  | 33923.42
|  | 分部分项工程 |  |  |  | 33923.42
|  | 土石方工程 |  |  |  | 4819.04
389 | 041001003001 | 拆除水泥混凝土 120厚C25砼浇筑 | ㎡ | 270.01 | 10.87 | 2935.01
390 | 040103002004 | 废渣弃置 1.废弃料品种:拆除废渣 2.运距:3km 3.含废渣基层 |  | 94.77 | 19.88 | 1884.03
|  | 道路工程 |  |  |  | 29104.38
391 | 040202001001 | 路床(槽)整形 土基压实 | ㎡ | 270.01 | 3.78 | 1020.64
392 | 040203007001 | 水泥混凝土 120厚C25混凝土路面，地面打磨平整（不可停车） 25厚粗砂 100厚配砂石 | ㎡ | 270.01 | 104.01 | 28083.74
|  | 小计 |  |  |  | 33923.42
|  | ∑人工费 |  |  |  | 3182.54
|  | ∑材料费 |  |  |  | 19346.22
|  | ∑机械费 |  |  |  | 5178.33
|  | ∑管理费 |  |  |  | 2316.04
注：材料设备暂估价计入工程量清单综合单价报价。
表-08
分部分项工程和单价措施项目费用表 （适用于单价合同）
工程名称:博白县沙陂镇中心幼儿园保教综合楼改造（二期） | [5 empty] | 第27页 共27页
序号 | 项目编码 | 项目名称及 项目特征描述 | 计量 单位 | 工程量 | 金额(元)
[5 empty] | 综合单价 | 合价 | 其中： 暂估价
|  | ∑利润 |  |  |  | 1098.77
|  | ∑增值税 |  |  |  | 2801.52
|  | 合计 |  |  |  | 33923.42
|  | ∑人工费 |  |  |  | 3182.54
|  | ∑材料费 |  |  |  | 19346.22
|  | ∑机械费 |  |  |  | 5178.33
|  | ∑管理费 |  |  |  | 2316.04
|  | ∑利润 |  |  |  | 1098.77
|  | ∑增值税 |  |  |  | 2801.52
|  | 总计 |  |  |  | 1560585.55
|  | ∑人工费 |  |  |  | 250932.94
|  | ∑材料费 |  |  |  | 1038160.97
|  | ∑机械费 |  |  |  | 28765.22
|  | ∑管理费 |  |  |  | 81797.43
|  | ∑利润 |  |  |  | 32342.86
|  | ∑增值税 |  |  |  | 128586.28
注：材料设备暂估价计入工程量清单综合单价报价。
表-08

## 表-09综合单价分析表
综合单价分析表 （适用于单价合同）
工程名称:博白县沙陂镇中心幼儿园保教综合楼改造（二期） | [10 empty] | 第1页 共62页
序号 | 项目编码 | 项目名称及项目 特征描述 | 单位 | 工程量 | 综合单价 (元) | 综合单价(元)
[6 empty] | 人工费 | 材料费 | 机械费 | 管理费 | 利润 | 增值税 税率9% | 其中： 暂估价
拆除工程
分部分项工程
| 2. | G.2 机械拆除工程
1 | 011601001001 | 围墙拆除 |  | 19.44 | 85.1 | 5.86 |  | 62.5 | 7.25 | 2.46 | 7.03
| AC-2-16 | 履带式液压岩石破碎机拆除 砖、砌块砌体 | 10 | 1.944 | 850.98 | 58.61 |  | 625.03 | 72.47 | 24.61 | 70.26
2 | 011610002001 | 金属门窗拆除 | ㎡ | 92.88 | 36.48 | 29.3 |  |  | 3.11 | 1.06 | 3.01
| AC-1-130 | 拆除 铝合金门窗 | 10 | 9.288 | 364.77 | 293.04 |  |  | 31.06 | 10.55 | 30.12
3 | 010103002001 | 渣土弃置 1.运距:3km |  | 19.44 | 23.53 | 0.98 |  | 17.93 | 2 | 0.68 | 1.94
| AC-4-8 | 自卸汽车运渣土 液压挖掘机装渣土(斗容量1) 1km以内 | 100 | 0.1944 | 1486.02 | 97.68 |  | 1096.12 | 126.54 | 42.98 | 122.7
| AC-4-9 | 自卸汽车运渣土 每增加1km 4.5t | 100 | 0.1944 | 867.15 |  |  | 696.63 | 73.84 | 25.08 | 71.6
新建围墙
分部分项工程
A.1 土（石）方工程
4 | 010101004001 | 挖基坑基槽土方 1.土壤类别：三类土 2.挖土深度：1.5m以内 |  | 54.88 | 10.3 | 5.42 |  | 2.78 | 0.93 | 0.32 | 0.85
| A-1-5 | 人工挖一般土方 深1.5m以内 三类土 | 100 | 0.0549 | 6045.9 | 4814.84 |  |  | 544.08 | 187.78 | 499.2
| A-1-20 | 液压挖掘机挖一般土方 斗容量（1.25） | 1000 | 0.04939 | 4722.53 | 673.06 |  | 3087.87 | 424.99 | 146.68 | 389.93
5 | 010103001001 | 基础回填土 1.密实度:按设计要求 2.填方材料品种:原土 |  | 41.54 | 3.08 | 2 |  | 0.45 | 0.28 | 0.1 | 0.25
注：此表增值税是指建筑服务增值税，在一般计税法中为增值税销项税，其计算基数（各项费用）不含增值税进项税；在简易计税法中为应纳增值税，其计算基数（各项费用）包含增值税进项税。
表-09
综合单价分析表 （适用于单价合同）
工程名称:博白县沙陂镇中心幼儿园保教综合楼改造（二期） | [10 empty] | 第2页 共62页
序号 | 项目编码 | 项目名称及项目 特征描述 | 单位 | 工程量 | 综合单价 (元) | 综合单价(元)
[6 empty] | 人工费 | 材料费 | 机械费 | 管理费 | 利润 | 增值税 税率9% | 其中： 暂估价
3.填方材料粒径:按设计要求
| A-1-93 | 人工回填土 夯填 | 100 | 0.0415 | 2700.51 | 1913.9 |  | 236.74 | 243.02 | 83.87 | 222.98
| A-1-98 | 机械碾压 原土 | 100㎡ | 0.3739 | 42.8 | 9.96 |  | 24.13 | 3.85 | 1.33 | 3.53
6 | 010103002002 | 余土弃置 1.运距:1km |  | 13.34 | 8.79 | 0.67 |  | 6.33 | 0.79 | 0.27 | 0.73
| A-1-128 | 装载机装土斗容量（1.5）自卸汽车运土（运距1km以内）10t | 1000 | 0.01334 | 8791.4 | 673.06 |  | 6328.24 | 791.15 | 273.05 | 725.9
7 | 桂010103003001 | 土（石）方运输增（减）m3·km 1.运距:暂按2km，实际以结算为准 | ·km | 26.68 | 2.14 |  |  | 1.7 | 0.19 | 0.07 | 0.18
| A-1-142 | 自卸汽车运土方（每增加1km运距） 10t | 1000 | 0.02668 | 2136.73 |  |  | 1701.65 | 192.29 | 66.36 | 176.43
A.3 砌筑工程
8 | 010401004001 | 多孔砖墙180mm 1.砖的品种、规格、强度等级:页岩烧结砖墙 2.砂浆强度等级、配合比:M7.5混合砂浆 3.墙体厚度:180mm |  | 17.45 | 612.78 | 201.11 | 280.25 | 0.27 | 60.01 | 20.54 | 50.6
| A-4-14换 | 混水砖墙 多孔砖 240×180×90 墙体厚度(180mm){换:水泥石灰砂浆中砂M7.5} | 10 | 1.745 | 6127.76 | 2011.13 | 2802.48 | 2.67 | 600.11 | 205.41 | 505.96
A.4 混凝土及钢筋混凝土工程
9 | 010501001001 | 垫层 1.混凝土种类:商品砼 2.混凝土强度等级:C20 |  | 1.73 | 607.1 | 115.32 | 404.73 | 0.83 | 26.88 | 9.21 | 50.13
| A-5-3换 | 混凝土垫层{换:预拌普通混凝土 C20[商品砼]} | 10 | 0.173 | 5546.14 | 735.2 | 4047.33 | 8.28 | 221.56 | 75.83 | 457.94
| A-18-13 | 非泵送混凝土浇捣增加费 | 100 | 0.0175 | 5189.48 | 4132.8 |  |  | 467.01 | 161.18 | 428.49
10 | 010501003001 | 独立基础 1.混凝土种类:商品砼 |  | 8.64 | 567.12 | 82.58 | 413.97 | 0.79 | 17.09 | 5.86 | 46.83
注：此表增值税是指建筑服务增值税，在一般计税法中为增值税销项税，其计算基数（各项费用）不含增值税进项税；在简易计税法中为应纳增值税，其计算基数（各项费用）包含增值税进项税。
表-09
综合单价分析表 （适用于单价合同）
工程名称:博白县沙陂镇中心幼儿园保教综合楼改造（二期） | [10 empty] | 第3页 共62页
序号 | 项目编码 | 项目名称及项目 特征描述 | 单位 | 工程量 | 综合单价 (元) | 综合单价(元)
[6 empty] | 人工费 | 材料费 | 机械费 | 管理费 | 利润 | 增值税 税率9% | 其中： 暂估价
2.混凝土强度等级:C25
| A-5-7换 | 独立基础 混凝土{换:预拌普通混凝土 C25[商品砼]} | 10 | 0.864 | 5144.45 | 406.32 | 4139.73 | 7.93 | 123.45 | 42.25 | 424.77
| A-18-13 | 非泵送混凝土浇捣增加费 | 100 | 0.0877 | 5189.48 | 4132.8 |  |  | 467.01 | 161.18 | 428.49
11 | 010502001001 | 矩形柱 1.混凝土种类:商品砼 2.混凝土强度等级:C25 |  | 2.98 | 622.19 | 118.19 | 413.98 | 1.28 | 27.83 | 9.54 | 51.37
| A-5-18换 | 混凝土柱 矩形{换:预拌普通混凝土 C25[商品砼]} | 10 | 0.298 | 5694.23 | 761.68 | 4139.83 | 12.77 | 230.79 | 78.99 | 470.17
| A-18-13 | 非泵送混凝土浇捣增加费 | 100 | 0.0303 | 5189.48 | 4132.8 |  |  | 467.01 | 161.18 | 428.49
12 | 010503001001 | 基础梁 1.混凝土种类:商品砼 2.混凝土强度等级:C25 |  | 4.52 | 564.68 | 80.12 | 414.49 | 1.29 | 16.5 | 5.66 | 46.62
| A-5-21换 | 混凝土 基础梁{换:预拌普通混凝土 C25[商品砼]} | 10 | 0.452 | 5119.74 | 381.5 | 4144.87 | 12.88 | 117.53 | 40.23 | 422.73
| A-18-13 | 非泵送混凝土浇捣增加费 | 100 | 0.0459 | 5189.48 | 4132.8 |  |  | 467.01 | 161.18 | 428.49
13 | 010507005001 | 扶手、压顶 1.混凝土种类:商品砼 2.混凝土强度等级:C25 |  | 12.85 | 798.22 | 231.07 | 419.21 |  | 61.1 | 20.93 | 65.91
| A-5-52换 | 混凝土 压顶、扶手{换:预拌普通混凝土 C25[商品砼]} | 10 | 1.285 | 7455.49 | 1891.29 | 4192.1 |  | 563.6 | 192.91 | 615.59
| A-18-13 | 非泵送混凝土浇捣增加费 | 100 | 0.1304 | 5189.48 | 4132.8 |  |  | 467.01 | 161.18 | 428.49
14 | 010515001001 | 现浇构件圆钢筋制安 φ10以内 | t | 0.197 | 5458.98 | 1012.28 | 3566.35 | 17.66 | 306.9 | 105.03 | 450.76
| A-5-289 | 现浇构件圆钢筋制作安装 HPB300 10以内 | t | 0.197 | 5458.98 | 1012.27 | 3566.34 | 17.66 | 306.92 | 105.05 | 450.74
15 | 010515001002 | 现浇构件螺纹钢制安 10以内 | t | 0.735 | 5550.2 | 1065.55 | 3569.43 | 21.95 | 324.07 | 110.93 | 458.27
| A-5-291 | 现浇构件带肋钢筋制作安装 HRB400 10以内 | t | 0.735 | 5550.18 | 1065.55 | 3569.43 | 21.94 | 324.07 | 110.92 | 458.27
注：此表增值税是指建筑服务增值税，在一般计税法中为增值税销项税，其计算基数（各项费用）不含增值税进项税；在简易计税法中为应纳增值税，其计算基数（各项费用）包含增值税进项税。
表-09
综合单价分析表 （适用于单价合同）
工程名称:博白县沙陂镇中心幼儿园保教综合楼改造（二期） | [10 empty] | 第4页 共62页
序号 | 项目编码 | 项目名称及项目 特征描述 | 单位 | 工程量 | 综合单价 (元) | 综合单价(元)
[6 empty] | 人工费 | 材料费 | 机械费 | 管理费 | 利润 | 增值税 税率9% | 其中： 暂估价
16 | 010515001003 | 现浇构件螺纹钢制安 10以上 | t | 0.928 | 4866.2 | 807.33 | 3255.99 | 55.82 | 257.22 | 88.04 | 401.8
| A-5-292 | 现浇构件带肋钢筋制作安装 HRB400 10以上 | t | 0.928 | 4866.2 | 807.33 | 3255.99 | 55.82 | 257.22 | 88.04 | 401.8
| 7. | A.7 屋面及防水工程
17 | 010901001001 | 瓦屋面 琉璃瓦贴斜面及屋脊面、侧面琉璃滴水瓦 顶部琉璃瓦,8厚1:1水泥砂浆，加水重20%白乳胶镶贴 | ㎡ | 44.49 | 307.22 | 103.88 | 136.41 |  | 30.96 | 10.6 | 25.37
| A-8-16换 | 屋面工程 瓦屋面 琉璃瓦 在混凝土板上铺设 底盖1/3 露2/3{换:水泥砂浆 1∶1} | 100㎡ | 0.4449 | 20549.17 | 6508.05 | 9741.18 |  | 1939.4 | 663.82 | 1696.72
| A-8-18 | 屋面工程 瓦屋面 琉璃瓦 在混凝土板上铺设 盖正脊 | 100m | 0.4500 | 10057.05 | 3836.42 | 3855.67 |  | 1143.25 | 391.31 | 830.4
| 10. | A.10 墙、柱面工程
18 | 011201001001 | 墙面一般抹灰 15厚1:3水泥砂浆 | ㎡ | 218.98 | 47.34 | 28.4 | 5.73 | 0.03 | 6.91 | 2.36 | 3.91
| A-11-7换 | 找平层 外墙 找平层（15mm厚）{换:水泥砂浆 1∶3} | 100㎡ | 2.1898 | 4733.16 | 2840.01 | 572.81 | 2.78 | 690.8 | 235.95 | 390.81
| 14. | 油漆、涂料、裱糊工程
19 | 011407001001 | 外墙涂料 喷或滚刷面层涂料二遍（颜色业主自选） 喷或滚刷底涂料一遍 | ㎡ | 218.98 | 34.73 |  | 31.86 |  |  |  | 2.87
| B-换 | 外墙涂料 | ㎡ | 218.98 | 34.73 |  | 31.86 |  |  |  | 2.87
单价措施项目
| 011702 | 混凝土模板及支架(撑)
20 | 011702001001 | 混凝土基础垫层 木模板木支撑 | ㎡ | 5.76 | 33.32 | 13.61 | 11.5 | 0.01 | 4.06 | 1.39 | 2.75
注：此表增值税是指建筑服务增值税，在一般计税法中为增值税销项税，其计算基数（各项费用）不含增值税进项税；在简易计税法中为应纳增值税，其计算基数（各项费用）包含增值税进项税。
表-09
综合单价分析表 （适用于单价合同）
工程名称:博白县沙陂镇中心幼儿园保教综合楼改造（二期） | [10 empty] | 第5页 共62页
序号 | 项目编码 | 项目名称及项目 特征描述 | 单位 | 工程量 | 综合单价 (元) | 综合单价(元)
[6 empty] | 人工费 | 材料费 | 机械费 | 管理费 | 利润 | 增值税 税率9% | 其中： 暂估价
| A-5-169 | 混凝土基础垫层 胶合板模板 木支撑 | 100㎡ | 0.0576 | 3331.29 | 1360.69 | 1149.82 | 1.03 | 405.79 | 138.9 | 275.06
21 | 011702005001 | 基础梁 胶合板模板 木支撑 | ㎡ | 38.36 | 63.98 | 32.24 | 12.6 | 0.69 | 9.81 | 3.36 | 5.28
| A-5-195 | 基础梁 胶合板模板 木支撑 | 100㎡ | 0.3836 | 6398.75 | 3223.93 | 1260.19 | 69.08 | 981.32 | 335.89 | 528.34
22 | 011702001002 | 独立基础 胶合板模板 木支撑 | ㎡ | 28.80 | 60.28 | 32.46 | 9.04 | 0.58 | 9.85 | 3.37 | 4.98
| A-5-174 | 独立基础 胶合板模板 木支撑 | 100㎡ | 0.2880 | 6026.73 | 3246.37 | 903.62 | 57.55 | 984.57 | 337 | 497.62
23 | 011702002001 | 矩形柱 胶合板模板 钢支撑 | ㎡ | 43.68 | 71.21 | 38.75 | 9.85 | 0.88 | 11.81 | 4.04 | 5.88
| A-5-186 | 矩形柱 胶合板模板 钢支撑 | 100㎡ | 0.4368 | 7120.75 | 3875 | 984.91 | 87.78 | 1180.91 | 404.2 | 587.95
24 | 011702028001 | 扶手、压顶 | m | 45.00 | 47.71 | 26.8 | 5.47 | 0.56 | 8.15 | 2.79 | 3.94
| A-5-239 | 压顶、扶手 木模板木支撑 | 100延长米 | 0.45 | 4770.62 | 2679.88 | 547.01 | 55.63 | 815.18 | 279.02 | 393.9
保教综合楼-维修更换
分部分项工程
门卫室室外洗手盆
26 | 031004003001 | 洗脸盆 | 个 | 1 | 343.39 |  | 315.04 |  |  |  | 28.35
| B-换 | 洗手盆 | 个 | 1 | 343.39 |  | 315.04 |  |  |  | 28.35
| 6. | 校门口腻子
27 | 011407002001 | 天棚喷（刷）涂料 1.部位：校门口顶棚腻子 2.3厚涂刮型聚合物水泥防水砂浆 3.5厚2：1：6水泥石灰膏砂浆分遍抹平 4.刮腻子两道 | ㎡ | 17.80 | 55.69 | 31.97 | 8.35 | 0.04 | 8 | 2.73 | 4.6
注：此表增值税是指建筑服务增值税，在一般计税法中为增值税销项税，其计算基数（各项费用）不含增值税进项税；在简易计税法中为应纳增值税，其计算基数（各项费用）包含增值税进项税。
表-09
综合单价分析表 （适用于单价合同）
工程名称:博白县沙陂镇中心幼儿园保教综合楼改造（二期） | [10 empty] | 第6页 共62页
序号 | 项目编码 | 项目名称及项目 特征描述 | 单位 | 工程量 | 综合单价 (元) | 综合单价(元)
[6 empty] | 人工费 | 材料费 | 机械费 | 管理费 | 利润 | 增值税 税率9% | 其中： 暂估价
| A-8-102换 | 防水工程 刚性防水 聚合物水泥防水砂浆 10mm厚[实际厚度=3] | 100㎡ | 0.1780 | 1135.1 | 409.29 | 463.85 | 3.23 | 122.93 | 42.08 | 93.72
| A-12-9换 | 天棚抹灰 混凝土天棚抹灰 一遍成活（10mm)[实际厚度=5]{换:混合砂浆 0.5∶1∶3} | 100㎡ | 0.1780 | 2461.69 | 1556.21 | 193.65 | 0.94 | 378.39 | 129.24 | 203.26
| A-14-235 | 腻子及其他 刮腻子 天棚 二遍 | 100㎡ | 0.1780 | 1972.38 | 1230.99 | 177.23 |  | 299.13 | 102.17 | 162.86
| 12. | 更换教室门
28 | 010802001001 | 不锈钢双扇平开门 1.6mm普通透明玻璃 2.门框、扇材质及规格:304不锈钢 3.价格已含安装费 | ㎡ | 71.28 | 634.38 |  | 582 |  |  |  | 52.38
| B- | 不锈钢门 | ㎡ | 71.28 | 634.38 |  | 582 |  |  |  | 52.38
| 11. | 更换校门
29 | 010802001002 | 不锈钢双扇平开门 1.门框、扇材质及规格:304不锈钢 2.价格已含安装费 | ㎡ | 21.60 | 634.38 |  | 582 |  |  |  | 52.38
| B- | 不锈钢门 | ㎡ | 21.60 | 634.38 |  | 582 |  |  |  | 52.38
| 15. | 新增幼儿园用品
30 | 011501001001 | 4人木材推拉床L1544*W62*H88 | 张 | 60.00 | 763 |  | 700 |  |  |  | 63
| B-换 | 4人木材推拉床L1544*W62*H88 | 张 | 60.00 | 763 |  | 700 |  |  |  | 63
31 | 011501002001 | 木材书包柜120*80*30 | 个 | 1 | 218 |  | 200 |  |  |  | 18
| B-换 | 木材书包柜120*80*30 | 张 | 1.00 | 218 |  | 200 |  |  |  | 18
32 | 011501003001 | 松木玩具柜120*30*78 | 个 | 40 | 319.37 |  | 293 |  |  |  | 26.37
| B-换 | 松木玩具柜120*30*78 | 个 | 40 | 319.37 |  | 293 |  |  |  | 26.37
注：此表增值税是指建筑服务增值税，在一般计税法中为增值税销项税，其计算基数（各项费用）不含增值税进项税；在简易计税法中为应纳增值税，其计算基数（各项费用）包含增值税进项税。
表-09
综合单价分析表 （适用于单价合同）
工程名称:博白县沙陂镇中心幼儿园保教综合楼改造（二期） | [10 empty] | 第7页 共62页
序号 | 项目编码 | 项目名称及项目 特征描述 | 单位 | 工程量 | 综合单价 (元) | 综合单价(元)
[6 empty] | 人工费 | 材料费 | 机械费 | 管理费 | 利润 | 增值税 税率9% | 其中： 暂估价
33 | 011501004001 | 项目拼接圆桌120*120*55 | 张 | 50.00 | 512.3 |  | 470 |  |  |  | 42.3
| B-换 | 项目拼接圆桌120*120*55 | 张 | 50.00 | 512.3 |  | 470 |  |  |  | 42.3
34 | 011501006001 | 60松木正方桌 | 张 | 50.00 | 174.4 |  | 160 |  |  |  | 14.4
| B-换 | 60松木正方桌 | 张 | 50.00 | 174.4 |  | 160 |  |  |  | 14.4
35 | 011501007001 | 室外体能调高架器械 | 项 | 1.00 | 14170 |  | 13000 |  |  |  | 1170
| B-换 | 室外体能调高架器械 | 项 | 1.00 | 14170 |  | 13000 |  |  |  | 1170
36 | 011501010001 | 障碍调高架、标志桶 | 项 | 1.00 | 109 |  | 100 |  |  |  | 9
| B-换 | 障碍调高架、标志桶 | 项 | 1.00 | 109 |  | 100 |  |  |  | 9
37 | 011501009001 | 5人平衡车 | 个 | 2 | 163.5 |  | 150 |  |  |  | 13.5
| B-换 | 5人平衡车 | 个 | 2 | 163.5 |  | 150 |  |  |  | 13.5
38 | 011501009002 | 三轮脚踏车 | 辆 | 20.00 | 141.7 |  | 130 |  |  |  | 11.7
| B-换 | 三轮脚踏车 | 辆 | 20.00 | 141.7 |  | 130 |  |  |  | 11.7
39 | 011501012001 | 碳化攀爬架16件 | 套 | 2 | 403.3 |  | 370 |  |  |  | 33.3
| B-换 | 碳化攀爬架16件 | 套 | 2 | 403.3 |  | 370 |  |  |  | 33.3
40 | 011501012002 | 儿童大型户外木质滑梯荡桥攀爬架体能训练高架 | 套 | 1 | 3161 |  | 2900 |  |  |  | 261
| B-换 | 儿童大型户外木质滑梯荡桥攀爬架体能训练高架 | 套 | 1 | 3161 |  | 2900 |  |  |  | 261
41 | 011501012003 | 室外感统训练1250*80*120 配套 | 套 | 1 | 2180 |  | 2000 |  |  |  | 180
| B-换 | 室外感统训练1250*80*120 配套 | 张 | 1.00 | 2180 |  | 2000 |  |  |  | 180
注：此表增值税是指建筑服务增值税，在一般计税法中为增值税销项税，其计算基数（各项费用）不含增值税进项税；在简易计税法中为应纳增值税，其计算基数（各项费用）包含增值税进项税。
表-09
综合单价分析表 （适用于单价合同）
工程名称:博白县沙陂镇中心幼儿园保教综合楼改造（二期） | [10 empty] | 第8页 共62页
序号 | 项目编码 | 项目名称及项目 特征描述 | 单位 | 工程量 | 综合单价 (元) | 综合单价(元)
[6 empty] | 人工费 | 材料费 | 机械费 | 管理费 | 利润 | 增值税 税率9% | 其中： 暂估价
42 | 011501012004 | 大型豆浆机 | 台 | 1 | 989.72 |  | 908 |  |  |  | 81.72
| B-换 | 大型豆浆机 | 台 | 1.00 | 989.72 |  | 908 |  |  |  | 81.72
43 | 011501012005 | 大型绞肉机 | 台 | 1 | 2832.91 |  | 2599 |  |  |  | 233.91
| B-换 | 大型绞肉机 | 台 | 1.00 | 2832.91 |  | 2599 |  |  |  | 233.91
保教综合楼-电气工程
分部分项工程
| 4. | B4 电气设备安装工程
44 | 030404017001 | 总配电箱ALZ 1.底边距地1.6m明装 | 台 | 1 | 2007.98 | 187.98 | 1533.36 | 25 | 68.15 | 27.69 | 165.8
| B4-0090 | 成套配电箱安装 悬挂嵌入式半周长1.5m | 台 | 1 | 2007.98 | 187.98 | 1533.36 | 25 | 68.15 | 27.69 | 165.8
45 | 030404017002 | 控制柜 1.底边距地1.6m明装 | 台 | 2 | 1244.98 | 187.98 | 833.36 | 25 | 68.15 | 27.69 | 102.8
| B4-0090 | 成套配电箱安装 悬挂嵌入式半周长1.5m | 台 | 2 | 1244.98 | 187.98 | 833.36 | 25 | 68.15 | 27.69 | 102.8
46 | 030404035001 | 安全型十孔明装插座 1.SM86A-16A 2.底边距地1.6m明装 | 套 | 13 | 52.92 | 17.41 | 22.99 | 0.22 | 5.64 | 2.29 | 4.37
| B4-1975换 | 照明开关、按钮、插座安装 插座 单、三相明插座 单相明插座10A ≥7孔 | 10套 | 1.3 | 529.23 | 174.08 | 229.89 | 2.22 | 56.42 | 22.92 | 43.7
47 | 030404035002 | 安全型带开关插座 1.SM86A-16A 2.底边距地1.6m明装 | 套 | 2 | 40.5 | 15.53 | 14.31 | 0.22 | 5.04 | 2.05 | 3.35
| B4-1976换 | 照明开关、按钮、插座安装 插座 单、三相明插座 单相明插座10A 3孔、5孔带开关 | 10套 | 0.2 | 404.83 | 155.29 | 143.01 | 2.22 | 50.4 | 20.48 | 33.43
48 | 030404032001 | 总等电位连接端子箱 | 台 | 1 | 250.31 | 108.97 | 68.4 | 2.23 | 35.58 | 14.46 | 20.67
注：此表增值税是指建筑服务增值税，在一般计税法中为增值税销项税，其计算基数（各项费用）不含增值税进项税；在简易计税法中为应纳增值税，其计算基数（各项费用）包含增值税进项税。
表-09
综合单价分析表 （适用于单价合同）
工程名称:博白县沙陂镇中心幼儿园保教综合楼改造（二期） | [10 empty] | 第9页 共62页
序号 | 项目编码 | 项目名称及项目 特征描述 | 单位 | 工程量 | 综合单价 (元) | 综合单价(元)
[6 empty] | 人工费 | 材料费 | 机械费 | 管理费 | 利润 | 增值税 税率9% | 其中： 暂估价
| B4-1202换 | 等电位联结 总等电位端子联结箱 | 台 | 1 | 250.31 | 108.97 | 68.4 | 2.23 | 35.58 | 14.46 | 20.67
49 | 030408001001 | 电力电缆WDZ YJE-5x10mm2 | m | 50.00 | 79.35 | 4.85 | 65.46 | 0.21 | 1.62 | 0.66 | 6.55
| B4-0915换 | 铜芯电力电缆敷设 电缆截面（≤10m㎡） | 100m | 0.5000 | 7934.38 | 484.92 | 6546.33 | 20.54 | 161.75 | 65.71 | 655.13
50 | 030408001002 | 电力电缆WDZ YJE-5x16mm2 | m | 100.00 | 114.92 | 5.33 | 97.4 | 0.21 | 1.77 | 0.72 | 9.49
| B4-0916换 | 铜芯电力电缆敷设 电缆截面（≤16m㎡） | 100m | 1.0000 | 11491.87 | 533.36 | 9739.84 | 20.54 | 177.25 | 72.01 | 948.87
51 | 030411004001 | 管内配线ZR-BV-25 | m | 5.00 | 25.48 | 1.38 | 21.38 |  | 0.44 | 0.18 | 2.1
| B4-1501换 | 管内穿线 动力线路 铜芯 导线截面（≤25m㎡） | 100m单线 | 0.0500 | 2548.89 | 137.76 | 2138.68 |  | 44.08 | 17.91 | 210.46
52 | 030411004002 | 管内配线WDZ BYJ(F)-4 | m | 321.09 | 5.95 | 0.75 | 4.37 |  | 0.24 | 0.1 | 0.49
| B4-1497换 | 管内穿线 动力线路 铜芯 导线截面（≤4m㎡） | 100m单线 | 3.2109 | 595.31 | 75.37 | 436.87 |  | 24.12 | 9.8 | 49.15
53 | 030411001001 | 明配管PC20 | m | 107.03 | 16.33 | 7.49 | 3.95 | 0.12 | 2.43 | 0.99 | 1.35
| B4-1447 | 塑料管敷设 砖、混凝土结构明配 塑料管外径（≤20mm） | 100m | 1.0703 | 1633.03 | 749.09 | 395.3 | 11.52 | 243.4 | 98.88 | 134.84
54 | 030408003001 | 镀锌钢管埋地敷设 SC50 | m | 100.00 | 40.64 | 9.17 | 23.36 | 0.43 | 3.07 | 1.25 | 3.36
| B4-0771换 | 镀锌钢管埋地敷设(公称直径≤50mm) | 100m | 1.0000 | 4064.66 | 917 | 2336.93 | 43.08 | 307.23 | 124.81 | 335.61
55 | 030408003002 | 镀锌钢管埋地敷设 SC40 | m | 50.00 | 35.34 | 9.17 | 18.5 | 0.43 | 3.07 | 1.25 | 2.92
| B4-0771换 | 镀锌钢管埋地敷设(公称直径≤50mm) | 100m | 0.5000 | 3534.75 | 917 | 1850.77 | 43.08 | 307.23 | 124.81 | 291.86
56 | 010101003001 | 小型机械挖沟槽土方 |  | 47.25 | 15.9 | 0.67 |  | 9.39 | 3.22 | 1.31 | 1.31
| B4-2085 | 人工、小型机械挖填沟槽、开挖路面 小型机械挖填沟槽 小型机械挖沟槽 一般土 | 10 | 4.725 | 158.99 | 6.72 |  | 93.87 | 32.19 | 13.08 | 13.13
57 | 010103001002 | 小型机械回填土方 |  | 47.25 | 8.55 | 1.11 |  | 4.3 | 1.73 | 0.7 | 0.71
注：此表增值税是指建筑服务增值税，在一般计税法中为增值税销项税，其计算基数（各项费用）不含增值税进项税；在简易计税法中为应纳增值税，其计算基数（各项费用）包含增值税进项税。
表-09
综合单价分析表 （适用于单价合同）
工程名称:博白县沙陂镇中心幼儿园保教综合楼改造（二期） | [10 empty] | 第10页 共62页
序号 | 项目编码 | 项目名称及项目 特征描述 | 单位 | 工程量 | 综合单价 (元) | 综合单价(元)
[6 empty] | 人工费 | 材料费 | 机械费 | 管理费 | 利润 | 增值税 税率9% | 其中： 暂估价
| B4-2088 | 人工、小型机械挖填沟槽、开挖路面 小型机械挖填沟槽 机械回填沟槽 土方 | 10 | 4.725 | 85.49 | 11.08 |  | 43.01 | 17.31 | 7.03 | 7.06
防雷接地工程
58 | 030409005001 | 避雷网安装 沿隔热层敷设 镀锌圆钢12 | m | 15.90 | 18.89 | 7.54 | 5.36 | 0.72 | 2.64 | 1.07 | 1.56
| B4-1160 | 避雷网 沿隔热板敷设 | 10m | 1.590 | 188.9 | 75.37 | 53.53 | 7.23 | 26.43 | 10.74 | 15.6
59 | 030409003001 | 避雷引下线 利用钢筋混凝土柱内主钢筋焊连 | m | 3.30 | 17.88 | 7.45 | 0.51 | 3.51 | 3.51 | 1.42 | 1.48
| B4-1154 | 避雷引下线敷设 利用建筑物主筋引下 | 10m | 0.330 | 178.62 | 74.46 | 5.06 | 35.06 | 35.05 | 14.24 | 14.75
60 | 030409002001 | 接地母线 利用基础地梁内主钢筋焊连 1.用建筑物基础底板上下两层结构主筋(2根不小于16或4根不小于12)沿建筑物基础焊接 | m | 15.88 | 19.64 | 9.44 | 1.1 | 2.23 | 3.73 | 1.52 | 1.62
| B4-1131 | 接地母线敷设 利用基础钢筋做接地母线 | 10m | 1.588 | 196.4 | 94.44 | 10.97 | 22.26 | 37.34 | 15.17 | 16.22
61 | 030409008001 | 暗装段接卡子盒 | 块 | 1 | 68.75 | 25.43 | 20.54 | 3.9 | 9.39 | 3.81 | 5.68
| B4-1204 | 接地测试板 | 块 | 1 | 68.75 | 25.43 | 20.54 | 3.9 | 9.39 | 3.81 | 5.68
62 | 030409008002 | 总等电位联结板 | 台 | 1 | 250.31 | 108.97 | 68.4 | 2.23 | 35.58 | 14.46 | 20.67
| B4-1202 | 等电位联结 总等电位端子联结箱 | 台 | 1 | 250.31 | 108.97 | 68.4 | 2.23 | 35.58 | 14.46 | 20.67
| B4-1203换 | 等电位联结 局部等电位端子联接箱 | 台 | 1 | 98.7 | 45.41 | 21.07 | 2.51 | 15.33 | 6.23 | 8.15
64 | 030414011001 | 接地装置调试 接地网 | 系统 | 1 | 1206.13 | 630.9 | 4.18 | 129.35 | 243.28 | 98.83 | 99.59
| B4-2144 | 接地装置调试 接地网 | 系统 | 1 | 1206.13 | 630.9 | 4.18 | 129.35 | 243.28 | 98.83 | 99.59
消控室应急照明安装工程
65 | 030404017003 | 配电箱 XKS 1.安装方式：箱中心距地1.8m明装 2.箱内元器件祥电施-DQ-01 | 台 | 1 | 4275.18 | 187.98 | 3613.36 | 25 | 68.15 | 27.69 | 353
注：此表增值税是指建筑服务增值税，在一般计税法中为增值税销项税，其计算基数（各项费用）不含增值税进项税；在简易计税法中为应纳增值税，其计算基数（各项费用）包含增值税进项税。
表-09
综合单价分析表 （适用于单价合同）
工程名称:博白县沙陂镇中心幼儿园保教综合楼改造（二期） | [10 empty] | 第11页 共62页
序号 | 项目编码 | 项目名称及项目 特征描述 | 单位 | 工程量 | 综合单价 (元) | 综合单价(元)
[6 empty] | 人工费 | 材料费 | 机械费 | 管理费 | 利润 | 增值税 税率9% | 其中： 暂估价
| B4-0090 | 成套配电箱安装 悬挂嵌入式半周长1.5m | 台 | 1 | 4275.18 | 187.98 | 3613.36 | 25 | 68.15 | 27.69 | 353
| B4-0090 | 成套配电箱安装 悬挂嵌入式半周长1.5m | 台 | 1 | 2389.48 | 187.98 | 1883.36 | 25 | 68.15 | 27.69 | 197.3
67 | 030404017005 | A型应急照明集中电源 1.安装方式：底距地1.2m明装 2.应急时间≥90min | 台 | 1 | 2748.24 | 147.11 | 2280.7 | 18.84 | 53.1 | 21.57 | 226.92
| B4-0089 | 成套配电箱安装 悬挂嵌入式半周长1.0m | 台 | 1 | 2748.24 | 147.11 | 2280.7 | 18.84 | 53.1 | 21.57 | 226.92
68 | 030404034001 | 单联单控开关 10A~250V 1.安装方式：距地1.3米明装 | 套 | 1 | 24.63 | 10.71 | 6.88 | 0.13 | 3.47 | 1.41 | 2.03
| B4-1952换 | 照明开关、按钮、插座安装 开关及按钮 跷板开关明装 单联 | 10套 | 0.1 | 246.33 | 107.06 | 68.83 | 1.33 | 34.68 | 14.09 | 20.34
69 | 030412005001 | 单管荧光灯 1.安装方式：吸顶 2.28W T8高效节能荧光灯 Ra>80 光通量2500lm 3.蓄电池组应急时间大于180min | 套 | 1 | 66.95 | 21.41 | 30.18 | 0.13 | 6.9 | 2.8 | 5.53
| B4-1799 | 荧光灯具安装 壁装式、吸顶式 单管 | 10套 | 0.1 | 669.43 | 214.13 | 301.74 | 1.33 | 68.95 | 28.01 | 55.27
70 | 030412004001 | 疏散出口标志灯 1.型号、规格：J-BLJC-1OEⅡ0.5W-12系列 中型 DC36V LED 2.安装方式：门框上方0.2m壁挂 | 套 | 1 | 93.58 | 22.39 | 53.19 | 0.13 | 7.21 | 2.93 | 7.73
| B4-1760 | 装饰灯具安装 荧光艺术装饰灯具 标志、诱导装饰灯、应急灯 墙壁式 示意图号171、172、173、174 | 10套 | 0.1 | 935.61 | 223.85 | 531.85 | 1.33 | 72.06 | 29.27 | 77.25
71 | 030412004002 | 消防应急照明灯具 1.型号、规格：J-ZFJC-E8W-17系列 DC36V 800lm 2.安装方式：壁装,底距地2.4m | 套 | 2 | 93.59 | 22.39 | 53.19 | 0.14 | 7.21 | 2.93 | 7.73
注：此表增值税是指建筑服务增值税，在一般计税法中为增值税销项税，其计算基数（各项费用）不含增值税进项税；在简易计税法中为应纳增值税，其计算基数（各项费用）包含增值税进项税。
表-09
综合单价分析表 （适用于单价合同）
工程名称:博白县沙陂镇中心幼儿园保教综合楼改造（二期） | [10 empty] | 第12页 共62页
序号 | 项目编码 | 项目名称及项目 特征描述 | 单位 | 工程量 | 综合单价 (元) | 综合单价(元)
[6 empty] | 人工费 | 材料费 | 机械费 | 管理费 | 利润 | 增值税 税率9% | 其中： 暂估价
| B4-1760 | 装饰灯具安装 荧光艺术装饰灯具 标志、诱导装饰灯、应急灯 墙壁式 示意图号171、172、173、174 | 10套 | 0.2 | 935.61 | 223.85 | 531.85 | 1.33 | 72.06 | 29.27 | 77.25
72 | 030408001003 | 电力电缆 普通敷设 BTTZ-3x2.5mm2 | m | 2.00 | 24.47 | 3.64 | 16.93 | 0.16 | 1.22 | 0.5 | 2.02
| B4-0915换 | 铜芯电力电缆敷设 电缆截面（≤10m㎡） | 100m | 0.0200 | 2443.86 | 363.69 | 1692.39 | 15.4 | 121.31 | 49.28 | 201.79
73 | 030411004003 | 管内穿线 照明线路 铜芯 WDZN-BYJ-2.5mm2 | m | 62.52 | 4.74 | 0.71 | 3.32 |  | 0.23 | 0.09 | 0.39
| B4-1478换 | 管内穿线 照明线路 铜芯 导线截面（≤2.5m㎡） | 100m单线 | 0.6252 | 473.84 | 70.83 | 332.01 |  | 22.67 | 9.21 | 39.12
74 | 030411004004 | 管内穿线 动力线路 铜芯 WDZN-BYJ-4mm2 | m | 60.00 | 6.63 | 0.75 | 4.99 |  | 0.24 | 0.1 | 0.55
| B4-1497换 | 管内穿线 动力线路 铜芯 导线截面（≤4m㎡） | 100m单线 | 0.6000 | 662.84 | 75.37 | 498.82 |  | 24.12 | 9.8 | 54.73
75 | 030411001002 | 砖、混凝土结构明配 JDG20 | m | 18.00 | 18.01 | 7.49 | 5.49 | 0.12 | 2.43 | 0.99 | 1.49
| B4-1447换 | 塑料管敷设 砖、混凝土结构明配 塑料管外径（≤20mm） | 100m | 0.1800 | 1800.83 | 749.09 | 549.25 | 11.52 | 243.4 | 98.88 | 148.69
76 | 030411001003 | 砖、混凝土结构明配 SC20 | m | 20.51 | 27.56 | 11.31 | 8.7 | 0.12 | 3.66 | 1.49 | 2.28
| B4-1370换 | 钢管敷设 砖、混凝土结构明配 钢管公称直径（≤20mm） | 100m | 0.2051 | 2756.12 | 1130.95 | 870.72 | 12.38 | 365.87 | 148.63 | 227.57
消控室弱电工程
77 | 030502003001 | 弱电箱 1.底边距地0.5m安装 | 个 | 1 | 130.1 | 52.58 | 43.11 |  | 16.83 | 6.84 | 10.74
| B5-1092 | 家居控制系统设备安装 家居智能布线箱 | 台 | 1 | 130.1 | 52.58 | 43.11 |  | 16.83 | 6.84 | 10.74
78 | 030502004001 | 电话插座 1.底边距地0.5m安装 | 个 | 2 | 30.99 | 8.94 | 15.47 |  | 2.86 | 1.16 | 2.56
| B5-0183 | 分线接线箱（盒）电话插座 | 10个 | 0.2 | 309.8 | 89.38 | 154.62 |  | 28.6 | 11.62 | 25.58
79 | 030502012001 | 网络插座 | 个 | 1 | 43.81 | 17.24 | 15.19 |  | 5.52 | 2.24 | 3.62
注：此表增值税是指建筑服务增值税，在一般计税法中为增值税销项税，其计算基数（各项费用）不含增值税进项税；在简易计税法中为应纳增值税，其计算基数（各项费用）包含增值税进项税。
表-09
综合单价分析表 （适用于单价合同）
工程名称:博白县沙陂镇中心幼儿园保教综合楼改造（二期） | [10 empty] | 第13页 共62页
序号 | 项目编码 | 项目名称及项目 特征描述 | 单位 | 工程量 | 综合单价 (元) | 综合单价(元)
[6 empty] | 人工费 | 材料费 | 机械费 | 管理费 | 利润 | 增值税 税率9% | 其中： 暂估价
1.底边距地0.5m安装
| B5-0313换 | 信息插座 安装8位模块信息插座 单口 | 个 | 1 | 43.81 | 17.24 | 15.19 |  | 5.52 | 2.24 | 3.62
80 | 030411001004 | 砖、混凝土结构楼板墙明配 PC25 | m | 3.50 | 17.7 | 7.71 | 4.95 | 0.08 | 2.49 | 1.01 | 1.46
| B4-1448换 | 塑料管敷设 砖、混凝土结构明配 塑料管外径（≤25mm） | 100m | 0.0350 | 1769.76 | 770.43 | 494.43 | 8.33 | 249.2 | 101.24 | 146.13
81 | 030411001005 | 砖、混凝土结构楼板墙明配 SC25 | m | 11.19 | 32.83 | 13.02 | 11.01 | 0.16 | 4.22 | 1.71 | 2.71
| B4-1371换 | 钢管敷设 砖、混凝土结构明配 钢管公称直径（≤25mm） | 100m | 0.1119 | 3282 | 1301.76 | 1100.56 | 15.79 | 421.62 | 171.28 | 270.99
82 | 030411001006 | 砖、混凝土结构楼板墙明配 SC16 | m | 11.81 | 24.8 | 10.64 | 7.14 | 0.12 | 3.45 | 1.4 | 2.05
| B4-1369换 | 钢管敷设 砖、混凝土结构明配 钢管公称直径（≤15mm） | 100m | 0.1181 | 2480.58 | 1064.47 | 714.33 | 12.38 | 344.59 | 139.99 | 204.82
83 | 030411004005 | 管内穿线 2芯单模光缆 | m | 13.65 | 5.23 | 1.16 | 3.08 | 0.03 | 0.38 | 0.15 | 0.43
| B5-0255 | 双绞线缆 管内穿放 4对以下 | 100m | 0.1365 | 523.46 | 115.67 | 308.1 | 3.05 | 37.99 | 15.43 | 43.22
84 | 030411004006 | 管内穿线 UTP.C6.4P | m | 6.67 | 6.47 | 1.16 | 4.22 | 0.03 | 0.38 | 0.15 | 0.53
| B5-0255 | 双绞线缆 管内穿放 4对以下 | 100m | 0.0667 | 647.07 | 115.67 | 421.5 | 3.05 | 37.99 | 15.43 | 53.43
| 7. | B7 通风空调工程
85 | 030404017006 | APKZ配电箱 1.底边距地1.8m明装 | 台 | 1 | 1462.98 | 187.98 | 1033.36 | 25 | 68.15 | 27.69 | 120.8
| B4-0090 | 成套配电箱安装 悬挂嵌入式半周长1.5m | 台 | 1 | 1462.98 | 187.98 | 1033.36 | 25 | 68.15 | 27.69 | 120.8
86 | 030404017007 | 配电箱1APK~3APK 1.底边距地1.8m明装 | 台 | 3 | 917.98 | 187.98 | 533.36 | 25 | 68.15 | 27.69 | 75.8
| B4-0090 | 成套配电箱安装 悬挂嵌入式半周长1.5m | 台 | 3 | 917.98 | 187.98 | 533.36 | 25 | 68.15 | 27.69 | 75.8
注：此表增值税是指建筑服务增值税，在一般计税法中为增值税销项税，其计算基数（各项费用）不含增值税进项税；在简易计税法中为应纳增值税，其计算基数（各项费用）包含增值税进项税。
表-09
综合单价分析表 （适用于单价合同）
工程名称:博白县沙陂镇中心幼儿园保教综合楼改造（二期） | [10 empty] | 第14页 共62页
序号 | 项目编码 | 项目名称及项目 特征描述 | 单位 | 工程量 | 综合单价 (元) | 综合单价(元)
[6 empty] | 人工费 | 材料费 | 机械费 | 管理费 | 利润 | 增值税 税率9% | 其中： 暂估价
87 | 030404035003 | 明装挂壁空调单相三极插座(安全型) 1.S86A 250V,16A 2.安装方式：底边距地2.5米 | 套 | 25 | 37.87 | 15.37 | 12.13 | 0.22 | 4.99 | 2.03 | 3.13
| B4-1977 | 照明开关、按钮、插座安装 插座 单、三相明插座 单相明插座 ≤16A ≤3孔 | 10套 | 2.5 | 378.56 | 153.65 | 121.29 | 2.22 | 49.88 | 20.26 | 31.26
88 | 030408001004 | 电力电缆WDZN-YJE-4x35+1x16 | m | 50.00 | 161.94 | 6.41 | 138.74 | 0.37 | 2.17 | 0.88 | 13.37
| B4-0917换 | 铜芯电力电缆敷设 电缆截面（≤35m㎡） | 100m | 0.5000 | 16194.54 | 641.35 | 13873.93 | 36.89 | 217.04 | 88.17 | 1337.16
89 | 030411004007 | 管内穿线WDZ-BYJ(F)-16 | m | 89.00 | 20.44 | 1.11 | 17.15 |  | 0.35 | 0.14 | 1.69
| B4-1500换 | 管内穿线 动力线路 铜芯 导线截面（≤16m㎡） | 100m单线 | 0.8900 | 2044.47 | 110.61 | 1715.27 |  | 35.4 | 14.38 | 168.81
90 | 030411004008 | 管内穿线WDZ-BYJ(F)-4 | m | 874.69 | 5.95 | 0.75 | 4.37 |  | 0.24 | 0.1 | 0.49
| B4-1497换 | 管内穿线 动力线路 铜芯 导线截面（≤4m㎡） | 100m单线 | 8.7469 | 595.31 | 75.37 | 436.87 |  | 24.12 | 9.8 | 49.15
91 | 030411004009 | 线槽配线WDZ-BYJ(F)-4 | m | 1676.64 | 6.21 | 1.12 | 4.07 |  | 0.36 | 0.15 | 0.51
| B4-1542换 | 线槽配线 动力线路 导线截面（≤4m㎡） | 100m单线 | 16.7664 | 619.74 | 111.61 | 406.73 |  | 35.72 | 14.51 | 51.17
92 | 030411001007 | 镀锌钢管埋地敷设 SC65 | m | 50.00 | 55.36 | 12.84 | 31.48 | 0.48 | 4.26 | 1.73 | 4.57
| B4-0772换 | 镀锌钢管埋地敷设(公称直径≤65mm) | 100m | 0.5000 | 5536.31 | 1283.78 | 3148.68 | 47.6 | 426.04 | 173.08 | 457.13
| B4-1373换 | 钢管敷设 砖、混凝土结构明配 钢管公称直径（≤40mm） | 100m | 0.0100 | 4524.38 | 1695.51 | 1659.44 | 22.68 | 549.82 | 223.36 | 373.57
94 | 030411001009 | 砖、混凝土结构明配 PC20 | m | 245.43 | 16.33 | 7.49 | 3.95 | 0.12 | 2.43 | 0.99 | 1.35
| B4-1447 | 塑料管敷设 砖、混凝土结构明配 塑料管外径（≤20mm） | 100m | 2.4543 | 1633.03 | 749.09 | 395.3 | 11.52 | 243.4 | 98.88 | 134.84
95 | 030413003001 | 砌筑结构打洞（孔）公称直径（25mm以内） | 个 | 25 | 8.14 | 4.36 | 0.81 | 0.23 | 1.47 | 0.6 | 0.67
注：此表增值税是指建筑服务增值税，在一般计税法中为增值税销项税，其计算基数（各项费用）不含增值税进项税；在简易计税法中为应纳增值税，其计算基数（各项费用）包含增值税进项税。
表-09
综合单价分析表 （适用于单价合同）
工程名称:博白县沙陂镇中心幼儿园保教综合楼改造（二期） | [10 empty] | 第15页 共62页
序号 | 项目编码 | 项目名称及项目 特征描述 | 单位 | 工程量 | 综合单价 (元) | 综合单价(元)
[6 empty] | 人工费 | 材料费 | 机械费 | 管理费 | 利润 | 增值税 税率9% | 其中： 暂估价
| B4-2050 | 打孔、打洞、预留孔洞 打孔、打洞 砌筑结构打洞（孔）公称直径（≤25mm） | 个 | 25 | 8.14 | 4.36 | 0.81 | 0.23 | 1.47 | 0.6 | 0.67
96 | 030408008001 | 防火堵洞 保护管 | 处 | 25 | 15.64 | 8.99 | 1.31 |  | 2.88 | 1.17 | 1.29
| B4-0886 | 防火涂料、堵洞、隔板及阻燃槽盒 防火堵洞 保护管 | 处 | 25 | 15.64 | 8.99 | 1.31 |  | 2.88 | 1.17 | 1.29
97 | 030701003001 | 空调1.5匹壁挂式 | 台 | 26 | 2706.63 | 220.03 | 2154.97 | 6.3 | 72.43 | 29.42 | 223.48
| B7-0019 | 分体式空调器安装 分体壁挂式 室内机 | 台 | 26 | 2437.35 | 91.72 | 2101.8 | 0.9 | 29.64 | 12.04 | 201.25
| B7-0018 | 分体式空调器安装 分体壁挂式 室外机 | 台 | 26 | 269.28 | 128.31 | 53.17 | 5.4 | 42.79 | 17.38 | 22.23
保教综合楼-给排水工程
分部分项工程
| 9. | B9 给排水工程
98 | 桂010507011001 | 砖砌隔油池（有效容积为3立方） 1.做法详图集04S519，P107 | 座 | 1 | 2890.62 | 660.31 | 1719.83 | 5.49 | 198.41 | 67.91 | 238.67
| A-4-117 | 砖砌化粪池(非标)、水池 砖砌化粪池(非标) | 10 | 0.300 | 7420.53 | 1973.51 | 4024.15 | 14.83 | 592.53 | 202.81 | 612.7
| A-5-3换 | 混凝土垫层{换:预拌普通混凝土 C15} | 10 | 0.056 | 5387.37 | 735.2 | 3901.59 | 8.34 | 221.57 | 75.84 | 444.83
| A-5-10 | 混凝土满堂基础 无梁式{预拌普通混凝土 C25} | 10 | 0.071 | 5109.31 | 381.5 | 4142.15 | 7.99 | 116.07 | 39.73 | 421.87
99 | 031003001001 | 截止阀 DN50 1.连接形式:螺纹连接 | 个 | 1 | 132.17 | 23.43 | 87.28 |  | 7.5 | 3.05 | 10.91
| B9-0384 | 螺纹阀门安装 螺纹阀 公称直径(50mm以内) | 个 | 1 | 132.17 | 23.43 | 87.28 |  | 7.5 | 3.05 | 10.91
100 | 031003013001 | 旋翼式水表 LXS-DN50 | 个 | 1 | 329.95 | 23.43 | 268.73 |  | 7.5 | 3.05 | 27.24
| B9-0384 | 螺纹阀门安装 螺纹阀 公称直径(50mm以内) | 个 | 1 | 329.95 | 23.43 | 268.73 |  | 7.5 | 3.05 | 27.24
101 | 031003001002 | 减压阀DN50 | 个 | 1 | 355.7 | 23.43 | 292.35 |  | 7.5 | 3.05 | 29.37
注：此表增值税是指建筑服务增值税，在一般计税法中为增值税销项税，其计算基数（各项费用）不含增值税进项税；在简易计税法中为应纳增值税，其计算基数（各项费用）包含增值税进项税。
表-09
综合单价分析表 （适用于单价合同）
工程名称:博白县沙陂镇中心幼儿园保教综合楼改造（二期） | [10 empty] | 第16页 共62页
序号 | 项目编码 | 项目名称及项目 特征描述 | 单位 | 工程量 | 综合单价 (元) | 综合单价(元)
[6 empty] | 人工费 | 材料费 | 机械费 | 管理费 | 利润 | 增值税 税率9% | 其中： 暂估价
1.连接形式:螺纹连接
| B9-0384换 | 螺纹阀门安装 螺纹阀 公称直径(50mm以内) | 个 | 1 | 355.7 | 23.43 | 292.35 |  | 7.5 | 3.05 | 29.37
102 | 031003003001 | Y型过滤器DN50 | 个 | 1 | 436.85 | 45.86 | 320.02 | 9.84 | 17.82 | 7.24 | 36.07
| B9-0409换 | 焊接法兰阀门安装 焊接法兰阀 公称直径（50mm以内） | 个 | 1 | 436.85 | 45.86 | 320.02 | 9.84 | 17.82 | 7.24 | 36.07
103 | 031001005001 | 给水衬塑钢管及管件 DN50 1.连接形式:螺纹连接 | m | 20.00 | 141.09 | 35.26 | 75.66 | 1.83 | 11.87 | 4.82 | 11.65
| B9-0239换 | 复合管安装 钢塑复合给水管（螺纹连接）安装 公称直径（50mm以内） | 10m | 2.000 | 1410.87 | 352.62 | 756.55 | 18.3 | 118.69 | 48.22 | 116.49
104 | 031001006001 | PVC-U塑料排水管及管件 dn160 1.连接形式:粘接连接 | m | 3.00 | 101.27 | 40.37 | 34.31 | 0.05 | 12.93 | 5.25 | 8.36
| B9-0174换 | 塑料管安装 承插塑料排水管（粘接连接）公称外径（160mm以内） | 10m | 0.300 | 1012.75 | 403.65 | 343.15 | 0.47 | 129.32 | 52.54 | 83.62
105 | 桂031004021001 | 网框式地漏De160 | 个 | 1 | 225.61 | 70.38 | 104.93 |  | 22.52 | 9.15 | 18.63
| B9-0650换 | 给排水附件安装 地漏安装 地漏 公称直径(150mm)以内{换:水泥防水砂浆(加防水粉5％) 1∶2.5} | 10个 | 0.1 | 2256.05 | 703.78 | 1049.29 |  | 225.21 | 91.49 | 186.28
保教综合楼-消防电工程
分部分项工程
火灾自动报警系统工程
106 | 030904013001 | 火灾报警控制器 JB-TG-JBF-11S 1.联动256点以下 | 台 | 1 | 10131.42 | 2229.18 | 5806.58 | 176.55 | 769.83 | 312.74 | 836.54
| B5-1254 | 联动控制主机安装 落地 256点以下 | 台 | 1 | 10131.42 | 2229.18 | 5806.58 | 176.55 | 769.83 | 312.74 | 836.54
107 | 030904012001 | 消防电源监控主机 | 台 | 1 | 6750.01 | 2229.18 | 2704.37 | 176.55 | 769.83 | 312.74 | 557.34
| B5-1254 | 联动控制主机安装 落地 256点以下 | 台 | 1 | 6750.01 | 2229.18 | 2704.37 | 176.55 | 769.83 | 312.74 | 557.34
注：此表增值税是指建筑服务增值税，在一般计税法中为增值税销项税，其计算基数（各项费用）不含增值税进项税；在简易计税法中为应纳增值税，其计算基数（各项费用）包含增值税进项税。
表-09
综合单价分析表 （适用于单价合同）
工程名称:博白县沙陂镇中心幼儿园保教综合楼改造（二期） | [10 empty] | 第17页 共62页
序号 | 项目编码 | 项目名称及项目 特征描述 | 单位 | 工程量 | 综合单价 (元) | 综合单价(元)
[6 empty] | 人工费 | 材料费 | 机械费 | 管理费 | 利润 | 增值税 税率9% | 其中： 暂估价
108 | 030904012002 | 电气火灾漏电监控主机 | 台 | 1 | 6532.01 | 2229.18 | 2504.37 | 176.55 | 769.83 | 312.74 | 539.34
| B5-1254 | 联动控制主机安装 落地 256点以下 | 台 | 1 | 6532.01 | 2229.18 | 2504.37 | 176.55 | 769.83 | 312.74 | 539.34
110 | 030904012004 | 应急照明控制器 | 台 | 1 | 8059.29 | 2668.71 | 3258.68 | 183.12 | 912.59 | 370.74 | 665.45
| B5-1260换 | 报警联动一体机安装 火灾报警联动一体机落地 256点以下 | 台 | 1 | 8059.29 | 2668.71 | 3258.68 | 183.12 | 912.59 | 370.74 | 665.45
111 | 桂030904020001 | 消防水池水位显示仪表 | 台 | 1 | 2954.73 | 683.48 | 1687.78 | 22.02 | 225.76 | 91.72 | 243.97
| B5-1258换 | 报警联动一体机安装 火灾报警联动一体机壁挂 64点以下 | 台 | 1 | 2954.73 | 683.48 | 1687.78 | 22.02 | 225.76 | 91.72 | 243.97
112 | 030904014001 | 总线消防广播主机 HY5727B | 套 | 1 | 5433.03 | 547.72 | 4185.47 | 3.29 | 176.32 | 71.63 | 448.6
| B5-1267 | 消防广播及电话主机(柜)安装 广播功率放大器 | 台 | 1 | 1526.77 | 37.85 | 1341.06 | 3.29 | 13.16 | 5.35 | 126.06
| B5-1268 | 消防广播及电话主机(柜)安装 广播录放盘 | 台 | 1 | 1681.21 | 47.32 | 1473.78 |  | 15.14 | 6.15 | 138.82
| B5-1270 | 消防广播及电话主机(柜)安装 广播分配器 | 台 | 1 | 2225.05 | 462.55 | 1370.63 |  | 148.02 | 60.13 | 183.72
113 | 030904014002 | 总线消防电话主机 HY5711B | 台 | 1 | 3096.22 | 1146.14 | 1137.22 | 28.59 | 375.91 | 152.71 | 255.65
| B5-1271换 | 消防广播及电话主机(柜)安装 消防电话主机 10路以内 | 台 | 1 | 3096.22 | 1146.14 | 1137.22 | 28.59 | 375.91 | 152.71 | 255.65
| B5-1276换 | 备用电源及电池主机(柜)安装 备用电源及电池主机柜 | 台 | 1 | 1981.99 | 473.18 | 886.53 | 169.45 | 205.64 | 83.54 | 163.65
| B5-1276换 | 备用电源及电池主机(柜)安装 备用电源及电池主机柜 | 台 | 1 | 1981.99 | 473.18 | 886.53 | 169.45 | 205.64 | 83.54 | 163.65
| B030904001 | 手动直接控制盘 JBF-11S/CD8 | 台 | 1 | 829.56 |  | 761.06 |  |  |  | 68.5
| B030904001换 | 总线联动控制盘 JBF-11S/CK50 | 台 | 1 | 829.56 |  | 761.06 |  |  |  | 68.5
118 | 030904015003 | 图形显示装置 | 台 | 1 | 4922.36 | 679.69 | 3501.8 | 19.71 | 223.81 | 90.92 | 406.43
注：此表增值税是指建筑服务增值税，在一般计税法中为增值税销项税，其计算基数（各项费用）不含增值税进项税；在简易计税法中为应纳增值税，其计算基数（各项费用）包含增值税进项税。
表-09
综合单价分析表 （适用于单价合同）
工程名称:博白县沙陂镇中心幼儿园保教综合楼改造（二期） | [10 empty] | 第18页 共62页
序号 | 项目编码 | 项目名称及项目 特征描述 | 单位 | 工程量 | 综合单价 (元) | 综合单价(元)
[6 empty] | 人工费 | 材料费 | 机械费 | 管理费 | 利润 | 增值税 税率9% | 其中： 暂估价
| B5-1275 | 火灾报警控制微机安装 火灾报警控制微机、图形显示及打印终端 | 台 | 1 | 4922.36 | 679.69 | 3501.8 | 19.71 | 223.81 | 90.92 | 406.43
119 | 桂030904019001 | 信号浪涌保护器SPD 1.采用I级试验的电涌保护器 | 套 | 2 | 382.96 | 37.54 | 291.86 | 3.48 | 13.13 | 5.33 | 31.62
| B5-1151 | 分配电箱电涌保护器 设备机房配电箱和需要特殊保护的电子信息设备端口处电涌保护 标称通流容量(8/20μS II/III类试验) 220V ≥3kA | 套 | 2 | 382.96 | 37.54 | 291.86 | 3.48 | 13.13 | 5.33 | 31.62
120 | 030904008001 | 接线端子箱 1.底距地1.5m明装 | 台 | 4 | 287.6 | 41.01 | 191.64 | 8.79 | 15.94 | 6.47 | 23.75
| B5-1233 | 消防专用模块(模块箱)安装 端子箱 | 台 | 4 | 287.6 | 41.01 | 191.64 | 8.79 | 15.94 | 6.47 | 23.75
121 | 030904008002 | 模块箱 1.底距地1.5m明装 | 台 | 4 | 205.48 | 37.01 | 122.1 | 8.79 | 14.66 | 5.95 | 16.97
| B5-1232换 | 消防专用模块(模块箱)安装 模块箱 | 台 | 4 | 205.48 | 37.01 | 122.1 | 8.79 | 14.66 | 5.95 | 16.97
122 | 030904003001 | 带电话插孔的手动报警按钮 1.底距地1.5m明装 | 个 | 10 | 171.33 | 71.61 | 53.24 | 0.07 | 22.94 | 9.32 | 14.15
| B5-1213 | 按钮安装 火灾报警按钮（带电话插孔） | 个 | 10 | 171.33 | 71.61 | 53.24 | 0.07 | 22.94 | 9.32 | 14.15
123 | 030904005001 | 火灾声光警报器 1.安装方式：底距地2.3m壁装 | 个 | 11 | 161.05 | 57.94 | 63 | 0.51 | 18.7 | 7.6 | 13.3
| B5-1215 | 消防警铃、声光报警器安装 声光报警器 | 个 | 11 | 161.05 | 57.94 | 63 | 0.51 | 18.7 | 7.6 | 13.3
124 | 030904008003 | 楼层火灾显示盘 1.安装方式：底距地1.5m明装 | 个 | 6 | 688.65 | 136.7 | 337.13 | 66.51 | 65.03 | 26.42 | 56.86
| B5-0799 | 显示设备 显示器 壁挂或悬挂 50"以下 | 台 | 6 | 688.65 | 136.7 | 337.13 | 66.51 | 65.03 | 26.42 | 56.86
125 | 030904001001 | 编码型点型光电感烟探测器 1.安装方式：吸顶安装 | 个 | 100 | 112.12 | 35.12 | 51.14 | 0.55 | 11.41 | 4.64 | 9.26
| B5-1205换 | 点型探测器安装 感烟、感温探测器 | 个 | 100 | 112.12 | 35.12 | 51.14 | 0.55 | 11.41 | 4.64 | 9.26
注：此表增值税是指建筑服务增值税，在一般计税法中为增值税销项税，其计算基数（各项费用）不含增值税进项税；在简易计税法中为应纳增值税，其计算基数（各项费用）包含增值税进项税。
表-09
综合单价分析表 （适用于单价合同）
工程名称:博白县沙陂镇中心幼儿园保教综合楼改造（二期） | [10 empty] | 第19页 共62页
序号 | 项目编码 | 项目名称及项目 特征描述 | 单位 | 工程量 | 综合单价 (元) | 综合单价(元)
[6 empty] | 人工费 | 材料费 | 机械费 | 管理费 | 利润 | 增值税 税率9% | 其中： 暂估价
126 | 030904001002 | 编码型点型定温感温探测器 1.安装方式：吸顶安装 | 个 | 2 | 118.42 | 35.12 | 56.92 | 0.55 | 11.41 | 4.64 | 9.78
| B5-1205换 | 点型探测器安装 感烟、感温探测器 | 个 | 2 | 118.42 | 35.12 | 56.92 | 0.55 | 11.41 | 4.64 | 9.78
128 | 030904008004 | 单输入/单输出模块 1.安装方式：设备旁明装 | 个 | 3 | 332.82 | 160.77 | 70.32 | 1.31 | 51.87 | 21.07 | 27.48
| B5-1230 | 消防专用模块(模块箱)安装 模块 单输入单输出 | 个 | 3 | 332.82 | 160.77 | 70.32 | 1.31 | 51.87 | 21.07 | 27.48
129 | 030904008005 | 总线消防广播模块 | 个 | 1 | 359.12 | 160.77 | 94.45 | 1.31 | 51.87 | 21.07 | 29.65
| B5-1230换 | 消防专用模块(模块箱)安装 模块 单输入单输出 | 个 | 1 | 359.12 | 160.77 | 94.45 | 1.31 | 51.87 | 21.07 | 29.65
131 | 030904007001 | 火灾应急广播扬声器 1.安装方式：吸顶安装 | 个 | 20 | 110.64 | 39.01 | 44.83 | 0.07 | 12.51 | 5.08 | 9.14
| B5-1223 | 消防广播(扬声器)安装 扬声器 吸顶式 | 个 | 20 | 110.64 | 39.01 | 44.83 | 0.07 | 12.51 | 5.08 | 9.14
132 | 030904008007 | 总线短路保护器 1.安装方式：底距地1.5m明装 | 个 | 10 | 269.12 | 129.76 | 56.85 | 1.31 | 41.94 | 17.04 | 22.22
| B5-1226换 | 消防专用模块(模块箱)安装 模块 单输入 | 个 | 10 | 269.12 | 129.76 | 56.85 | 1.31 | 41.94 | 17.04 | 22.22
133 | 030904006001 | 总线火灾报警电话分机 1.安装方式：底距地1.5m明装 | 个 | 1 | 150.16 | 25.97 | 99.37 | 0.51 | 8.47 | 3.44 | 12.4
| B5-1221换 | 消防报警电话插孔(电话)安装 电话分机 | 个 | 1 | 150.16 | 25.97 | 99.37 | 0.51 | 8.47 | 3.44 | 12.4
134 | 030904008008 | 消防电源监控模块(JBF62P-ATV1A1) 1.安装方式：设备旁明装 | 个 | 3 | 489.67 | 129.76 | 259.19 | 1.31 | 41.94 | 17.04 | 40.43
| B5-1226换 | 消防专用模块(模块箱)安装 模块 单输入 | 个 | 3 | 489.67 | 129.76 | 259.19 | 1.31 | 41.94 | 17.04 | 40.43
135 | 030904008009 | 电气火灾监控探测器(JBF62E-AT8) 1.安装方式：设备旁明装 | 个 | 2 | 365.6 | 129.76 | 145.36 | 1.31 | 41.94 | 17.04 | 30.19
| B5-1226换 | 消防专用模块(模块箱)安装 模块 单输入 | 个 | 2 | 365.6 | 129.76 | 145.36 | 1.31 | 41.94 | 17.04 | 30.19
136 | 030411002001 | 消防线槽MR100*50 | m | 9.60 | 51.44 | 17.48 | 21.58 | 0.18 | 5.65 | 2.3 | 4.25
注：此表增值税是指建筑服务增值税，在一般计税法中为增值税销项税，其计算基数（各项费用）不含增值税进项税；在简易计税法中为应纳增值税，其计算基数（各项费用）包含增值税进项税。
表-09
综合单价分析表 （适用于单价合同）
工程名称:博白县沙陂镇中心幼儿园保教综合楼改造（二期） | [10 empty] | 第20页 共62页
序号 | 项目编码 | 项目名称及项目 特征描述 | 单位 | 工程量 | 综合单价 (元) | 综合单价(元)
[6 empty] | 人工费 | 材料费 | 机械费 | 管理费 | 利润 | 增值税 税率9% | 其中： 暂估价
1.含桥架盖板、连接件、螺栓、扣锁、三通、弯头等配件
| B4-0879 | 金属线槽敷设 金属线槽宽度≤100 | 10m | 0.960 | 514.33 | 174.81 | 215.76 | 1.81 | 56.52 | 22.96 | 42.47
137 | 031002002001 | 桥架支架制作安装 ∠40*4 | kg | 7.96 | 20.01 | 7.03 | 7.32 | 0.58 | 2.44 | 0.99 | 1.65
| B4-2011 | 铁构件制作、安装及箱、盒制作 一般铁构件制作、安装 | 100kg | 0.0796 | 2000.9 | 702.87 | 732.1 | 58.23 | 243.55 | 98.94 | 165.21
138 | 031201003001 | 桥架支架刷油 1.除锈，刷防锈漆两遍、调和漆两遍 | kg | 7.96 | 3.46 | 1.5 | 0.44 | 0.54 | 0.51 | 0.18 | 0.29
| B11-0007 | 手工除锈 一般钢结构 轻锈 | 100kg | 0.0796 | 73.22 | 36.78 | 3.4 | 10.81 | 11.9 | 4.28 | 6.05
| B11-0119换 | 金属结构刷油 一般钢结构 防锈漆 第一遍 | 100kg | 0.0796 | 68.41 | 27.97 | 10.79 | 10.81 | 9.7 | 3.49 | 5.65
| B11-0120换 | 金属结构刷油 一般钢结构 防锈漆 第二遍 | 100kg | 0.0796 | 66.74 | 27.97 | 9.26 | 10.81 | 9.7 | 3.49 | 5.51
| B11-0126换 | 金属结构刷油 一般钢结构 调和漆 第一遍 | 100kg | 0.0796 | 69.48 | 28.88 | 10.56 | 10.81 | 9.92 | 3.57 | 5.74
| B11-0127换 | 金属结构刷油 一般钢结构 调和漆 第二遍 | 100kg | 0.0796 | 66.73 | 27.97 | 9.25 | 10.81 | 9.7 | 3.49 | 5.51
139 | 030411004010 | 桥架布放24V直流电源线 WDZCN-B1-BYJ-4.0mm2 | m | 27.20 | 6.87 | 1.12 | 4.67 |  | 0.36 | 0.15 | 0.57
| B4-1542换 | 线槽配线 动力线路 导线截面（≤4m㎡） | 100m单线 | 0.2720 | 685.34 | 111.61 | 466.91 |  | 35.72 | 14.51 | 56.59
140 | 030411004011 | 桥架布放报警联动信号总线 WDZBN-RYJS-2x1.5mm2 | m | 27.20 | 7.48 | 1.35 | 4.9 |  | 0.43 | 0.18 | 0.62
| B4-1552 | 线槽配线 塑料护套线 二芯 导线截面（≤2.5m㎡） | 100m | 0.2720 | 747.57 | 135.13 | 489.9 |  | 43.24 | 17.57 | 61.73
141 | 030411004012 | 桥架布放消防电话总线 WDZBN-RYYP-2x1.0mm2 | m | 11.70 | 6.07 | 1.35 | 3.61 |  | 0.43 | 0.18 | 0.5
| B4-1552 | 线槽配线 塑料护套线 二芯 导线截面（≤2.5m㎡） | 100m | 0.1170 | 607.48 | 135.13 | 361.38 |  | 43.24 | 17.57 | 50.16
142 | 030411004013 | 管内穿24V直流电源线 WDZCN-B1-BYJ-2.5mm2 | m | 486.89 | 4.6 | 0.7 | 3.2 |  | 0.23 | 0.09 | 0.38
注：此表增值税是指建筑服务增值税，在一般计税法中为增值税销项税，其计算基数（各项费用）不含增值税进项税；在简易计税法中为应纳增值税，其计算基数（各项费用）包含增值税进项税。
表-09
综合单价分析表 （适用于单价合同）
工程名称:博白县沙陂镇中心幼儿园保教综合楼改造（二期） | [10 empty] | 第21页 共62页
序号 | 项目编码 | 项目名称及项目 特征描述 | 单位 | 工程量 | 综合单价 (元) | 综合单价(元)
[6 empty] | 人工费 | 材料费 | 机械费 | 管理费 | 利润 | 增值税 税率9% | 其中： 暂估价
| B4-1496换 | 管内穿线 动力线路 铜芯 导线截面（≤2.5m㎡） | 100m单线 | 4.8689 | 460.67 | 70.38 | 320.58 |  | 22.52 | 9.15 | 38.04
143 | 030411004014 | 管内穿报警联动信号总线 WDZBN-RYJS-2x1.5mm2 | m | 689.20 | 6.88 | 0.83 | 5.1 |  | 0.27 | 0.11 | 0.57
| B4-1525换 | 管内穿线 多芯软导线 二芯 导线截面（≤1.5m㎡） | 100m束 | 6.8920 | 687.21 | 83.45 | 509.47 |  | 26.7 | 10.85 | 56.74
144 | 030411004015 | 管内穿消防电话总线 WDZBN-RYYP-2x1.0mm2 | m | 211.87 | 5.47 | 0.83 | 3.81 |  | 0.27 | 0.11 | 0.45
| B4-1525换 | 管内穿线 多芯软导线 二芯 导线截面（≤1.5m㎡） | 100m束 | 2.1187 | 547.13 | 83.45 | 380.95 |  | 26.7 | 10.85 | 45.18
145 | 030411004016 | 管内穿消防广播线 WDZBN-RYSP-2X1.5mm2 | m | 211.29 | 7.01 | 1.16 | 4.71 | 0.03 | 0.38 | 0.15 | 0.58
| B5-0255 | 双绞线缆 管内穿放 4对以下 | 100m | 2.1129 | 700.86 | 115.67 | 470.85 | 3.05 | 37.99 | 15.43 | 57.87
146 | 030408002001 | 多线制控制线 NH-KVV-2x1.5mm2 | m | 62.82 | 14.37 | 3.4 | 8.25 |  | 1.09 | 0.44 | 1.19
| B4-1089换 | 控制电缆敷设 普通敷设 电缆芯数（≤6芯） | 100m | 0.6282 | 1436.11 | 339.99 | 824.54 |  | 108.8 | 44.2 | 118.58
148 | 030411001010 | 砖、混凝土结构明配 JDG25 | m | 39.60 | 19.36 | 7.7 | 6.48 | 0.08 | 2.49 | 1.01 | 1.6
| B4-1448换 | 塑料管敷设 砖、混凝土结构明配 塑料管外径（≤25mm） | 100m | 0.3960 | 1936.96 | 770.43 | 647.83 | 8.33 | 249.2 | 101.24 | 159.93
149 | 030411001011 | 砖、混凝土结构明配 JDG20 | m | 1224.65 | 18.01 | 7.49 | 5.49 | 0.12 | 2.43 | 0.99 | 1.49
| B4-1447换 | 塑料管敷设 砖、混凝土结构明配 塑料管外径（≤20mm） | 100m | 12.2465 | 1800.83 | 749.09 | 549.25 | 11.52 | 243.4 | 98.88 | 148.69
150 | 桂030905005001 | 火灾事故广播喇叭及音箱、电话插孔系统调试 | 只 | 30 | 37.17 | 19.43 | 2.87 | 2.11 | 6.89 | 2.8 | 3.07
| B5-1300 | 火灾事故广播、消防通信系统调试 广播喇叭及音箱、电话插孔 | 10只 | 3.0 | 371.68 | 194.32 | 28.68 | 21.07 | 68.92 | 28 | 30.69
151 | 桂030905005002 | 消防通信系统调试 | 部 | 1 | 58.78 | 29.44 | 7.37 | 2.67 | 10.28 | 4.17 | 4.85
| B5-1301 | 火灾事故广播、消防通信系统调试 通信分机 | 部 | 1 | 58.78 | 29.44 | 7.37 | 2.67 | 10.28 | 4.17 | 4.85
注：此表增值税是指建筑服务增值税，在一般计税法中为增值税销项税，其计算基数（各项费用）不含增值税进项税；在简易计税法中为应纳增值税，其计算基数（各项费用）包含增值税进项税。
表-09
综合单价分析表 （适用于单价合同）
工程名称:博白县沙陂镇中心幼儿园保教综合楼改造（二期） | [10 empty] | 第22页 共62页
序号 | 项目编码 | 项目名称及项目 特征描述 | 单位 | 工程量 | 综合单价 (元) | 综合单价(元)
[6 empty] | 人工费 | 材料费 | 机械费 | 管理费 | 利润 | 增值税 税率9% | 其中： 暂估价
152 | 030413003002 | 混凝土楼板楼板开孔 200*100 | 个 | 3 | 150.63 | 83.91 | 7.51 | 6.21 | 28.84 | 11.72 | 12.44
| B4-2058 | 打孔、打洞、预留孔洞 打孔、打洞 混凝土楼板钻孔机钻孔 钻孔直径（≤200mm） | 个 | 3 | 150.63 | 83.91 | 7.51 | 6.21 | 28.84 | 11.72 | 12.44
153 | 030408008002 | 桥架过楼板、过墙防火封堵 | 处 | 5 | 315.61 | 196.15 | 5.13 |  | 62.77 | 25.5 | 26.06
| B4-0885 | 防火涂料、堵洞、隔板及阻燃槽盒 防火堵洞 电缆隧道 | 处 | 5 | 315.61 | 196.15 | 5.13 |  | 62.77 | 25.5 | 26.06
154 | 030413003003 | 砌筑结构打洞（孔）公称直径（100mm以内） | 个 | 1 | 12.07 | 6.36 | 1.36 | 0.34 | 2.14 | 0.87 | 1
| B4-2052 | 打孔、打洞、预留孔洞 打孔、打洞 砌筑结构打洞（孔）公称直径（≤100mm） | 个 | 1 | 12.07 | 6.36 | 1.36 | 0.34 | 2.14 | 0.87 | 1
155 | 030413003004 | 砌筑结构打洞（孔）公称直径（25mm以内） | 个 | 50 | 8.14 | 4.36 | 0.81 | 0.23 | 1.47 | 0.6 | 0.67
| B4-2050 | 打孔、打洞、预留孔洞 打孔、打洞 砌筑结构打洞（孔）公称直径（≤25mm） | 个 | 50 | 8.14 | 4.36 | 0.81 | 0.23 | 1.47 | 0.6 | 0.67
156 | 030408008003 | 防火堵洞 保护管 | 处 | 50 | 15.64 | 8.99 | 1.31 |  | 2.88 | 1.17 | 1.29
| B4-0886 | 防火涂料、堵洞、隔板及阻燃槽盒 防火堵洞 保护管 | 处 | 50 | 15.64 | 8.99 | 1.31 |  | 2.88 | 1.17 | 1.29
158 | 桂030905005004 | 消防通信系统调试 | 部 | 1 | 58.78 | 29.44 | 7.37 | 2.67 | 10.28 | 4.17 | 4.85
| B5-1301 | 火灾事故广播、消防通信系统调试 通信分机 | 部 | 1 | 58.78 | 29.44 | 7.37 | 2.67 | 10.28 | 4.17 | 4.85
159 | 030905001001 | 自动报警系统调试 256点以下 | 系统 | 1 | 12181.68 | 6661.04 | 173.96 | 926.47 | 2428 | 986.38 | 1005.83
| B5-1294 | 自动报警系统调试 256点以下 | 系统 | 1 | 12181.68 | 6661.04 | 173.96 | 926.47 | 2428 | 986.38 | 1005.83
保教综合楼-消防水工程
分部分项工程
| 0401 | 土方工程
注：此表增值税是指建筑服务增值税，在一般计税法中为增值税销项税，其计算基数（各项费用）不含增值税进项税；在简易计税法中为应纳增值税，其计算基数（各项费用）包含增值税进项税。
表-09
综合单价分析表 （适用于单价合同）
工程名称:博白县沙陂镇中心幼儿园保教综合楼改造（二期） | [10 empty] | 第23页 共62页
序号 | 项目编码 | 项目名称及项目 特征描述 | 单位 | 工程量 | 综合单价 (元) | 综合单价(元)
[6 empty] | 人工费 | 材料费 | 机械费 | 管理费 | 利润 | 增值税 税率9% | 其中： 暂估价
161 | 040101002001 | 管沟土方开挖 不装车 1.土壤类别：三类土 |  | 37.76 | 13.06 | 9.37 |  | 2.41 | 0.81 | 0.47
| C1-0002 | 人工挖土方 三类土 | 100 | 0.0378 | 9978.31 | 9000.01 |  |  | 618.3 | 360
| C1-0022 | 挖掘机挖沟槽、基坑土方斗容量 1.25m3 不装车 三类土 | 1000 | 0.03398 | 3412.5 | 400 |  | 2677.93 | 211.45 | 123.12
162 | 040101002002 | 管沟土方开挖 装车 1.土壤类别：三类土 |  | 4.64 | 15.61 | 9.28 |  | 2.65 | 1.67 | 0.72 | 1.29
| C1-0002 | 人工挖土方 三类土 | 100 | 0.0046 | 11772.01 | 9000.01 |  |  | 1260 | 540 | 972
| C1-0025 | 挖掘机挖沟槽、基坑土方斗容量 1.25m3 装车 三类土 | 1000 | 0.00418 | 4375.73 | 400 |  | 2945.36 | 468.35 | 200.72 | 361.3
163 | 040103001001 | 管沟土方回填 1.原土夯填 |  | 37.76 | 5.39 | 0.5 | 0.09 | 4.28 | 0.33 | 0.19
| C1-0121换 | 沟槽（台、井背）振动压路机回填 土 | 100 | 0.3776 | 539.49 | 50.4 | 9.26 | 427.84 | 32.86 | 19.13
164 | 040103001002 | 非定型管道垫层 C20混凝土 |  | 4.64 | 490.41 | 36.22 | 397.39 | 0.52 | 10.65 | 5.14 | 40.49
| C5-0968 | 非定型井垫层 混凝土{预拌普通混凝土 C15} | 10 | 0.464 | 4904.15 | 362.2 | 3973.86 | 5.19 | 106.54 | 51.43 | 404.93
165 | 040103002001 | 余方弃置 1.运距：1km以内 |  | 4.64 | 4.9 |  |  | 4.42 | 0.3 | 0.18
| C1-0145 | 自卸汽车运土方（运距1km内） 20t | 1000 | 0.00464 | 4894.87 |  |  | 4414.96 | 303.31 | 176.6
166 | 桂040103003001 | 土方运输每增1km 1.运距：暂按增运2km计算，结算按实调整 | ·km | 9.28 | 1.39 |  |  | 1.25 | 0.09 | 0.05
| C1-0148 | 自卸汽车运土方（每增加1km运距） 20t | 1000 | 0.00928 | 1382.61 |  |  | 1247.06 | 85.67 | 49.88
排水系统
167 | 031001006001 | 普通PVC-U过阳台排水管及管件安装 DN50 1.连接方式：粘接连接 2.含灌水试验、通球试验 | m | 1.00 | 30.64 | 13.2 | 8.9 | 0.05 | 4.24 | 1.72 | 2.53
注：此表增值税是指建筑服务增值税，在一般计税法中为增值税销项税，其计算基数（各项费用）不含增值税进项税；在简易计税法中为应纳增值税，其计算基数（各项费用）包含增值税进项税。
表-09
综合单价分析表 （适用于单价合同）
工程名称:博白县沙陂镇中心幼儿园保教综合楼改造（二期） | [10 empty] | 第24页 共62页
序号 | 项目编码 | 项目名称及项目 特征描述 | 单位 | 工程量 | 综合单价 (元) | 综合单价(元)
[6 empty] | 人工费 | 材料费 | 机械费 | 管理费 | 利润 | 增值税 税率9% | 其中： 暂估价
| B9-0186换 | 塑料管安装 过阳台承插塑料雨水管、空调排水管（粘接连接）安装 公称外径（50mm以内） | 10m | 0.100 | 306.52 | 132.04 | 89 | 0.52 | 42.42 | 17.23 | 25.31
168 | 031001006002 | 普通PVC-U过阳台排水管及管件安装 DN75 1.连接方式：粘接连接 2.含灌水试验、通球试验 | m | 7.50 | 46.89 | 18.03 | 16.81 | 0.05 | 5.78 | 2.35 | 3.87
| B9-0187换 | 塑料管安装 过阳台承插塑料雨水管、空调排水管（粘接连接）安装 公称外径（75mm以内） | 10m | 0.750 | 468.96 | 180.26 | 168.14 | 0.5 | 57.84 | 23.5 | 38.72
169 | 桂031004021001 | 排水漏斗 DN50 | 个 | 2 | 74.97 | 33.6 | 20.06 |  | 10.75 | 4.37 | 6.19
| B9-0647 | 给排水附件安装 地漏安装 地漏 公称直径(50mm)以内 {水泥防水砂浆(加防水粉5％) 1∶2.5} | 10个 | 0.2 | 749.63 | 336 | 200.53 |  | 107.52 | 43.68 | 61.9
170 | 030413003001 | 混凝土楼板钻孔机钻孔 钻孔直径（200mm以内） | 个 | 2 | 112.36 | 65.38 | 1.98 | 4.35 | 22.31 | 9.06 | 9.28
| B4-2056 | 打孔、打洞、预留孔洞 打孔、打洞 混凝土楼板钻孔机钻孔 钻孔直径（≤108mm） | 个 | 2 | 112.36 | 65.38 | 1.98 | 4.35 | 22.31 | 9.06 | 9.28
171 | 031002003001 | 过楼板塑料套管制作、安装 公称外径(mm以内) 110 | 个 | 2 | 92.36 | 45.41 | 18.89 |  | 14.53 | 5.9 | 7.63
| B9-0336 | 套管 过楼板塑料套管制作、安装 公称外径(110mm以内) {水泥防水砂浆(加防水粉5％) 1∶2.5} | 个 | 2 | 92.36 | 45.41 | 18.89 |  | 14.53 | 5.9 | 7.63
消火栓给水工程
172 | 031001001001 | 国标壁厚内外壁热浸镀锌钢管及管件安装 DN65 1.连接方式：沟槽连接 2.公称压力:1.6MPa | m | 8.04 | 96.15 | 34.22 | 37.86 | 0.51 | 11.11 | 4.51 | 7.94
| B9-0037换 | 钢管安装 钢管（沟槽连接）安装 公称直径（80mm以内） | 10m | 0.804 | 961.54 | 342.17 | 378.59 | 5.11 | 111.13 | 45.15 | 79.39
173 | 031001001002 | 国标壁厚内外壁热浸镀锌钢管及管件安装 DN50 1.连接方式：螺纹连接 2.公称压力:1.6MPa | m | 25.71 | 85 | 33.54 | 28.04 | 0.9 | 11.02 | 4.48 | 7.02
注：此表增值税是指建筑服务增值税，在一般计税法中为增值税销项税，其计算基数（各项费用）不含增值税进项税；在简易计税法中为应纳增值税，其计算基数（各项费用）包含增值税进项税。
表-09
综合单价分析表 （适用于单价合同）
工程名称:博白县沙陂镇中心幼儿园保教综合楼改造（二期） | [10 empty] | 第25页 共62页
序号 | 项目编码 | 项目名称及项目 特征描述 | 单位 | 工程量 | 综合单价 (元) | 综合单价(元)
[6 empty] | 人工费 | 材料费 | 机械费 | 管理费 | 利润 | 增值税 税率9% | 其中： 暂估价
| B9-0005换 | 钢管安装 钢管（螺纹连接）安装 公称直径（50mm以内） | 10m | 2.571 | 850.05 | 335.45 | 280.35 | 9.04 | 110.24 | 44.78 | 70.19
174 | 031001001003 | 国标壁厚内外壁热浸镀锌钢管及管件安装 DN40 1.连接方式：螺纹连接 2.公称压力:1.6MPa | m | 113.63 | 75.91 | 32.33 | 21.61 | 0.79 | 10.6 | 4.31 | 6.27
| B9-0004换 | 钢管安装 钢管（螺纹连接）安装 公称直径（40mm以内） | 10m | 11.363 | 758.95 | 323.28 | 216.13 | 7.86 | 105.96 | 43.05 | 62.67
175 | 031201001001 | 明装管道刷油 1.管道刷调和漆两遍 | ㎡ | 2.56 | 11.72 | 6.07 | 2.62 |  | 1.52 | 0.55 | 0.96
| B11-0060 | 管道刷油 调和漆 第一遍 | 10㎡ | 0.256 | 60.12 | 30.88 | 13.78 |  | 7.72 | 2.78 | 4.96
| B11-0061 | 管道刷油 调和漆 第二遍 | 10㎡ | 0.256 | 56.94 | 29.79 | 12.32 |  | 7.45 | 2.68 | 4.7
176 | 031201001002 | 埋地管道刷油 1.除锈后樟丹防锈漆二道,环氧沥青漆或氯磺化聚乙烯漆二道 | ㎡ | 21.33 | 59.3 | 21.63 | 22.79 | 1.96 | 5.9 | 2.12 | 4.9
| B11-0051 | 管道刷油 红丹防锈漆 第一遍 | 10㎡ | 2.133 | 68.77 | 29.79 | 23.17 |  | 7.45 | 2.68 | 5.68
| B11-0052 | 管道刷油 红丹防锈漆 第二遍 | 10㎡ | 2.133 | 65.88 | 29.79 | 20.52 |  | 7.45 | 2.68 | 5.44
| B11-0573换 | 管道环氧煤沥青漆防腐 一底两面 | 10㎡ | 2.133 | 458.35 | 156.74 | 184.25 | 19.56 | 44.08 | 15.87 | 37.85
177 | 031002001001 | 管道支架制作、安装 ∠40*4 | kg | 87.33 | 21.33 | 7.96 | 6.65 | 0.95 | 2.85 | 1.16 | 1.76
| B9-0261 | 管道支架制作、安装 管道支架 | 100kg | 0.8733 | 2132.39 | 796.31 | 664.61 | 94.52 | 285.07 | 115.81 | 176.07
178 | 031201003001 | 支架除锈、刷油 1.除锈后樟丹防锈漆二道,醇酸磁漆二道 | kg | 87.33 | 3.56 | 1.5 | 0.54 | 0.54 | 0.51 | 0.18 | 0.29
| B11-0007 | 手工除锈 一般钢结构 轻锈 | 100kg | 0.8733 | 73.22 | 36.78 | 3.4 | 10.81 | 11.9 | 4.28 | 6.05
| B11-0117换 | 金属结构刷油 一般钢结构 红丹防锈漆 第一遍 | 100kg | 0.8733 | 76.66 | 27.97 | 18.36 | 10.81 | 9.7 | 3.49 | 6.33
| B11-0118换 | 金属结构刷油 一般钢结构 红丹防锈漆 第二遍 | 100kg | 0.8733 | 73.17 | 27.97 | 15.16 | 10.81 | 9.7 | 3.49 | 6.04
注：此表增值税是指建筑服务增值税，在一般计税法中为增值税销项税，其计算基数（各项费用）不含增值税进项税；在简易计税法中为应纳增值税，其计算基数（各项费用）包含增值税进项税。
表-09
综合单价分析表 （适用于单价合同）
工程名称:博白县沙陂镇中心幼儿园保教综合楼改造（二期） | [10 empty] | 第26页 共62页
序号 | 项目编码 | 项目名称及项目 特征描述 | 单位 | 工程量 | 综合单价 (元) | 综合单价(元)
[6 empty] | 人工费 | 材料费 | 机械费 | 管理费 | 利润 | 增值税 税率9% | 其中： 暂估价
| B11-0136换 | 金属结构刷油 一般钢结构 醇酸磁漆 第一遍 | 100kg | 0.8733 | 67.55 | 28.88 | 8.79 | 10.81 | 9.92 | 3.57 | 5.58
| B11-0137换 | 金属结构刷油 一般钢结构 醇酸磁漆 第二遍 | 100kg | 0.8733 | 65.43 | 27.97 | 8.06 | 10.81 | 9.7 | 3.49 | 5.4
179 | 030901010001 | 消防软管卷盘 1.消防软管DN25,L=30m 2.详图集15S202，P49 | 套 | 14 | 491.2 | 102.43 | 301.2 | 0.63 | 32.98 | 13.4 | 40.56
| B9-0912换 | 室内消火栓安装 室内消火栓安装(明装) 公称直径(65mm 以内) 单栓 | 套 | 14 | 491.2 | 102.43 | 301.2 | 0.63 | 32.98 | 13.4 | 40.56
180 | 030901013001 | 磷酸铵盐干粉灭火器 MF/ABC4 | 具 | 28.00 | 85.88 | 5.45 | 70.89 |  | 1.74 | 0.71 | 7.09
| B9-0930 | 灭火器具安装 放置式 | 10具 | 2.80 | 858.82 | 54.49 | 708.9 |  | 17.44 | 7.08 | 70.91
181 | 031003001001 | 闸阀 DN40 PN=1.6MPa 1.连接方式：螺纹连接 | 个 | 7 | 112.96 | 23.43 | 69.65 |  | 7.5 | 3.05 | 9.33
| B9-0383 | 螺纹阀门安装 螺纹阀 公称直径(40mm以内) | 个 | 7 | 112.96 | 23.43 | 69.65 |  | 7.5 | 3.05 | 9.33
182 | 031003001002 | 闸阀 DN50 PN=1.6MPa 1.连接方式：螺纹连接 | 个 | 1 | 126.92 | 23.43 | 82.46 |  | 7.5 | 3.05 | 10.48
| B9-0384 | 螺纹阀门安装 螺纹阀 公称直径(50mm以内) | 个 | 1 | 126.92 | 23.43 | 82.46 |  | 7.5 | 3.05 | 10.48
183 | 031003001003 | 真空破坏器 DN40 PN=1.6MPa 1.连接方式：螺纹连接 | 个 | 12 | 362.38 | 23.43 | 298.48 |  | 7.5 | 3.05 | 29.92
| B9-0383 | 螺纹阀门安装 螺纹阀 公称直径(40mm以内) | 个 | 12 | 362.38 | 23.43 | 298.48 |  | 7.5 | 3.05 | 29.92
184 | 031003001004 | 自动排气阀 DN15 PN=1.6MPa 1.连接方式：螺纹连接 | 个 | 5 | 66.53 | 15.89 | 38 |  | 5.08 | 2.07 | 5.49
| B9-0388换 | 螺纹阀门安装 自动排气阀、手动放风阀 自动排气阀 公称直径(15mm以内) | 个 | 5 | 66.53 | 15.89 | 38 |  | 5.08 | 2.07 | 5.49
| B4-2057 | 打孔、打洞、预留孔洞 打孔、打洞 混凝土楼板钻孔机钻孔 钻孔直径（≤132mm） | 个 | 1 | 130.47 | 73.01 | 6.69 | 4.93 | 24.94 | 10.13 | 10.77
186 | 030413003003 | 混凝土楼板钻孔机钻孔 钻孔直径（63mm以内） | 个 | 8 | 64.38 | 34.87 | 3.45 | 3.48 | 12.27 | 4.99 | 5.32
注：此表增值税是指建筑服务增值税，在一般计税法中为增值税销项税，其计算基数（各项费用）不含增值税进项税；在简易计税法中为应纳增值税，其计算基数（各项费用）包含增值税进项税。
表-09
综合单价分析表 （适用于单价合同）
工程名称:博白县沙陂镇中心幼儿园保教综合楼改造（二期） | [10 empty] | 第27页 共62页
序号 | 项目编码 | 项目名称及项目 特征描述 | 单位 | 工程量 | 综合单价 (元) | 综合单价(元)
[6 empty] | 人工费 | 材料费 | 机械费 | 管理费 | 利润 | 增值税 税率9% | 其中： 暂估价
| B4-2054 | 打孔、打洞、预留孔洞 打孔、打洞 混凝土楼板钻孔机钻孔 钻孔直径（≤63mm） | 个 | 8 | 64.38 | 34.87 | 3.45 | 3.48 | 12.27 | 4.99 | 5.32
| B9-0293 | 套管 刚性防水套管制作安装 刚性防水套管制作 公称直径（100mm以内） | 个 | 1 | 255.27 | 93.69 | 64.03 | 23.66 | 37.55 | 15.26 | 21.08
| B9-0312 | 套管 刚性防水套管制作安装 刚性防水套管安装 公称直径(150mm以内) | 个 | 1 | 154.38 | 69.08 | 36.77 | 3.24 | 23.14 | 9.4 | 12.75
| B9-0323 | 套管 过楼板钢套管制作、安装 公称直径(150mm以内){水泥防水砂浆(加防水粉5％) 1∶2.5} | 个 | 1 | 164.92 | 72.65 | 44.86 | 0.76 | 23.49 | 9.54 | 13.62
189 | 031002003004 | 过楼板钢套管制作、安装 公称直径(mm以内) 50 | 个 | 8 | 79.1 | 38.96 | 13.63 | 1.69 | 13.01 | 5.28 | 6.53
| B9-0320 | 套管 过楼板钢套管制作、安装 公称直径(50mm以内){水泥防水砂浆(加防水粉5％) 1∶2.5} | 个 | 8 | 79.1 | 38.96 | 13.63 | 1.69 | 13.01 | 5.28 | 6.53
喷淋水工程
190 | 031001001004 | 国标壁厚内外壁热浸镀锌钢管及管件安装 DN150 1.连接方式：沟槽连接 2.公称压力:1.6MPa | m | 98.17 | 184.58 | 45.52 | 102.91 | 0.29 | 14.66 | 5.96 | 15.24
| B9-0040换 | 钢管安装 钢管（沟槽连接）安装 公称直径（150mm以内） | 10m | 9.817 | 1845.76 | 455.23 | 1029.03 | 2.93 | 146.61 | 59.56 | 152.4
191 | 031001001005 | 国标壁厚内外壁热浸镀锌钢管及管件安装 DN100 1.连接方式：沟槽连接 2.公称压力:1.6MPa | m | 59.70 | 128.33 | 37.44 | 62.95 | 0.34 | 12.09 | 4.91 | 10.6
| B9-0038换 | 钢管安装 钢管（沟槽连接）安装 公称直径（100mm以内） | 10m | 5.97 | 1283.31 | 374.41 | 629.48 | 3.43 | 120.91 | 49.12 | 105.96
192 | 031001001006 | 国标壁厚内外壁热浸镀锌钢管及管件安装 DN80 1.连接方式：沟槽连接 2.公称压力:1.6MPa | m | 38.27 | 106.04 | 34.22 | 46.93 | 0.51 | 11.11 | 4.52 | 8.75
注：此表增值税是指建筑服务增值税，在一般计税法中为增值税销项税，其计算基数（各项费用）不含增值税进项税；在简易计税法中为应纳增值税，其计算基数（各项费用）包含增值税进项税。
表-09
综合单价分析表 （适用于单价合同）
工程名称:博白县沙陂镇中心幼儿园保教综合楼改造（二期） | [10 empty] | 第28页 共62页
序号 | 项目编码 | 项目名称及项目 特征描述 | 单位 | 工程量 | 综合单价 (元) | 综合单价(元)
[6 empty] | 人工费 | 材料费 | 机械费 | 管理费 | 利润 | 增值税 税率9% | 其中： 暂估价
| B9-0037换 | 钢管安装 钢管（沟槽连接）安装 公称直径（80mm以内） | 10m | 3.827 | 1060.36 | 342.17 | 469.25 | 5.11 | 111.13 | 45.15 | 87.55
193 | 031001001007 | 国标壁厚内外壁热浸镀锌钢管及管件安装 DN65 1.连接方式：沟槽连接 2.公称压力:1.6MPa | m | 21.76 | 96.16 | 34.22 | 37.86 | 0.51 | 11.11 | 4.52 | 7.94
| B9-0037换 | 钢管安装 钢管（沟槽连接）安装 公称直径（80mm以内） | 10m | 2.176 | 961.54 | 342.17 | 378.59 | 5.11 | 111.13 | 45.15 | 79.39
194 | 031001001008 | 国标壁厚内外壁热浸镀锌钢管及管件安装 DN50 1.连接方式：螺纹连接 2.公称压力:1.6MPa | m | 38.30 | 85 | 33.54 | 28.04 | 0.9 | 11.02 | 4.48 | 7.02
| B9-0005换 | 钢管安装 钢管（螺纹连接）安装 公称直径（50mm以内） | 10m | 3.83 | 850.05 | 335.45 | 280.35 | 9.04 | 110.24 | 44.78 | 70.19
195 | 031001001009 | 国标壁厚内外壁热浸镀锌钢管及管件安装 DN40 1.连接方式：螺纹连接 2.公称压力:1.6MPa | m | 41.69 | 75.91 | 32.33 | 21.61 | 0.79 | 10.6 | 4.31 | 6.27
| B9-0004换 | 钢管安装 钢管（螺纹连接）安装 公称直径（40mm以内） | 10m | 4.169 | 758.95 | 323.28 | 216.13 | 7.86 | 105.96 | 43.05 | 62.67
196 | 031001001010 | 国标壁厚内外壁热浸镀锌钢管及管件安装 DN32 1.连接方式：螺纹连接 2.公称压力:1.6MPa | m | 359.13 | 66.1 | 28.82 | 17.85 | 0.69 | 9.44 | 3.84 | 5.46
| B9-0003换 | 钢管安装 钢管（螺纹连接）安装 公称直径（32mm以内） | 10m | 35.913 | 661.09 | 288.23 | 178.52 | 6.93 | 94.45 | 38.37 | 54.59
197 | 031001001011 | 国标壁厚内外壁热浸镀锌钢管及管件安装 DN25 1.连接方式：螺纹连接 2.公称压力:1.6MPa | m | 482.08 | 60.4 | 27.89 | 14.29 | 0.47 | 9.07 | 3.69 | 4.99
| B9-0002换 | 钢管安装 钢管（螺纹连接）安装 公称直径（25mm以内） | 10m | 48.208 | 603.96 | 278.88 | 142.93 | 4.68 | 90.74 | 36.86 | 49.87
198 | 031201001003 | 明装管道刷油 1.管道刷调和漆两遍 | ㎡ | 199.96 | 11.72 | 6.07 | 2.61 |  | 1.52 | 0.55 | 0.97
注：此表增值税是指建筑服务增值税，在一般计税法中为增值税销项税，其计算基数（各项费用）不含增值税进项税；在简易计税法中为应纳增值税，其计算基数（各项费用）包含增值税进项税。
表-09
综合单价分析表 （适用于单价合同）
工程名称:博白县沙陂镇中心幼儿园保教综合楼改造（二期） | [10 empty] | 第29页 共62页
序号 | 项目编码 | 项目名称及项目 特征描述 | 单位 | 工程量 | 综合单价 (元) | 综合单价(元)
[6 empty] | 人工费 | 材料费 | 机械费 | 管理费 | 利润 | 增值税 税率9% | 其中： 暂估价
| B11-0060 | 管道刷油 调和漆 第一遍 | 10㎡ | 19.996 | 60.12 | 30.88 | 13.78 |  | 7.72 | 2.78 | 4.96
| B11-0061 | 管道刷油 调和漆 第二遍 | 10㎡ | 19.996 | 56.94 | 29.79 | 12.32 |  | 7.45 | 2.68 | 4.7
199 | 031201001004 | 埋地管道刷油 1.除锈后樟丹防锈漆二道,环氧沥青漆或氯磺化聚乙烯漆二道 | ㎡ | 8.66 | 59.3 | 21.63 | 22.79 | 1.96 | 5.9 | 2.12 | 4.9
| B11-0051 | 管道刷油 红丹防锈漆 第一遍 | 10㎡ | 0.866 | 68.77 | 29.79 | 23.17 |  | 7.45 | 2.68 | 5.68
| B11-0052 | 管道刷油 红丹防锈漆 第二遍 | 10㎡ | 0.866 | 65.88 | 29.79 | 20.52 |  | 7.45 | 2.68 | 5.44
| B11-0573换 | 管道环氧煤沥青漆防腐 一底两面 | 10㎡ | 0.866 | 458.35 | 156.74 | 184.25 | 19.56 | 44.08 | 15.87 | 37.85
200 | 031002001002 | 管道支架制作、安装 ∠40*4 | kg | 654.55 | 21.33 | 7.96 | 6.65 | 0.95 | 2.85 | 1.16 | 1.76
| B9-0261 | 管道支架制作、安装 管道支架 | 100kg | 6.5455 | 2132.39 | 796.31 | 664.61 | 94.52 | 285.07 | 115.81 | 176.07
201 | 031201003002 | 支架除锈、刷油 1.除锈后樟丹防锈漆二道,醇酸磁漆二道 | kg | 654.55 | 3.56 | 1.5 | 0.54 | 0.54 | 0.51 | 0.18 | 0.29
| B11-0007 | 手工除锈 一般钢结构 轻锈 | 100kg | 6.5455 | 73.22 | 36.78 | 3.4 | 10.81 | 11.9 | 4.28 | 6.05
| B11-0117换 | 金属结构刷油 一般钢结构 红丹防锈漆 第一遍 | 100kg | 6.5455 | 76.66 | 27.97 | 18.36 | 10.81 | 9.7 | 3.49 | 6.33
| B11-0118换 | 金属结构刷油 一般钢结构 红丹防锈漆 第二遍 | 100kg | 6.5455 | 73.17 | 27.97 | 15.16 | 10.81 | 9.7 | 3.49 | 6.04
| B11-0136换 | 金属结构刷油 一般钢结构 醇酸磁漆 第一遍 | 100kg | 6.5455 | 67.55 | 28.88 | 8.79 | 10.81 | 9.92 | 3.57 | 5.58
| B11-0137换 | 金属结构刷油 一般钢结构 醇酸磁漆 第二遍 | 100kg | 6.5455 | 65.43 | 27.97 | 8.06 | 10.81 | 9.7 | 3.49 | 5.4
202 | 03B001 | 双向抗震支架安装 DN100 | 个 | 3 | 278.7 | 58.48 | 167.88 | 2.08 | 19.38 | 7.87 | 23.01
| B4-2019 | 抗震支架安装 双吊杆（通丝杆）单横梁抗震支架 双斜撑 | 副 | 3.00 | 278.7 | 58.48 | 167.88 | 2.08 | 19.38 | 7.87 | 23.01
203 | 03B002 | 双向抗震支架安装 DN80 | 个 | 3 | 270.31 | 58.48 | 160.18 | 2.08 | 19.38 | 7.87 | 22.32
注：此表增值税是指建筑服务增值税，在一般计税法中为增值税销项税，其计算基数（各项费用）不含增值税进项税；在简易计税法中为应纳增值税，其计算基数（各项费用）包含增值税进项税。
表-09
综合单价分析表 （适用于单价合同）
工程名称:博白县沙陂镇中心幼儿园保教综合楼改造（二期） | [10 empty] | 第30页 共62页
序号 | 项目编码 | 项目名称及项目 特征描述 | 单位 | 工程量 | 综合单价 (元) | 综合单价(元)
[6 empty] | 人工费 | 材料费 | 机械费 | 管理费 | 利润 | 增值税 税率9% | 其中： 暂估价
| B4-2019 | 抗震支架安装 双吊杆（通丝杆）单横梁抗震支架 双斜撑 | 副 | 3.00 | 270.31 | 58.48 | 160.18 | 2.08 | 19.38 | 7.87 | 22.32
204 | 03B | 双向抗震支架安装 DN65 | 个 | 3 | 265.62 | 58.48 | 155.88 | 2.08 | 19.38 | 7.87 | 21.93
| B4-2019 | 抗震支架安装 双吊杆（通丝杆）单横梁抗震支架 双斜撑 | 副 | 3.00 | 265.62 | 58.48 | 155.88 | 2.08 | 19.38 | 7.87 | 21.93
205 | 03B | 单向抗震支架安装 DN100 | 个 | 3 | 228.95 | 53.12 | 130.65 | 1.64 | 17.52 | 7.12 | 18.9
| B4-2018 | 抗震支架安装 双吊杆（通丝杆）单横梁抗震支架 单斜撑 | 副 | 3.00 | 228.95 | 53.12 | 130.65 | 1.64 | 17.52 | 7.12 | 18.9
206 | 03B | 单向抗震支架安装 DN80 | 个 | 3 | 219.14 | 53.12 | 121.65 | 1.64 | 17.52 | 7.12 | 18.09
| B4-2018 | 抗震支架安装 双吊杆（通丝杆）单横梁抗震支架 单斜撑 | 副 | 3.00 | 219.14 | 53.12 | 121.65 | 1.64 | 17.52 | 7.12 | 18.09
207 | 03B | 单向抗震支架安装 DN65 | 个 | 3 | 215.98 | 53.12 | 118.75 | 1.64 | 17.52 | 7.12 | 17.83
| B4-2018 | 抗震支架安装 双吊杆（通丝杆）单横梁抗震支架 单斜撑 | 副 | 3.00 | 215.98 | 53.12 | 118.75 | 1.64 | 17.52 | 7.12 | 17.83
208 | 030901003001 | 直立型玻璃球喷头 DN15 1.喷头动作温度68℃,K=80。 | 个 | 354 | 34.09 | 14.35 | 9.92 | 0.38 | 4.71 | 1.91 | 2.82
| B9-0881 | 喷头安装 公称直径15mm以内 无吊顶 | 10个 | 35.4 | 340.91 | 143.48 | 99.25 | 3.77 | 47.12 | 19.14 | 28.15
209 | 031003003001 | 闸阀 DN100 1.连接方式：法兰连接 2.压力等级1.6MPa | 个 | 1 | 892.67 | 87 | 663.18 | 20.43 | 34.38 | 13.97 | 73.71
| B9-0412换 | 焊接法兰阀门安装 焊接法兰阀 公称直径（100mm以内） | 个 | 1 | 892.67 | 87 | 663.18 | 20.43 | 34.38 | 13.97 | 73.71
210 | 031003003002 | 闸阀 DN15 1.连接方式：螺纹连接 2.压力等级1.6MPa | 个 | 1 | 42.13 | 9.35 | 25.09 |  | 2.99 | 1.22 | 3.48
| B9-0379 | 螺纹阀门安装 螺纹阀 公称直径(15mm以内) | 个 | 1 | 42.13 | 9.35 | 25.09 |  | 2.99 | 1.22 | 3.48
注：此表增值税是指建筑服务增值税，在一般计税法中为增值税销项税，其计算基数（各项费用）不含增值税进项税；在简易计税法中为应纳增值税，其计算基数（各项费用）包含增值税进项税。
表-09
综合单价分析表 （适用于单价合同）
工程名称:博白县沙陂镇中心幼儿园保教综合楼改造（二期） | [10 empty] | 第31页 共62页
序号 | 项目编码 | 项目名称及项目 特征描述 | 单位 | 工程量 | 综合单价 (元) | 综合单价(元)
[6 empty] | 人工费 | 材料费 | 机械费 | 管理费 | 利润 | 增值税 税率9% | 其中： 暂估价
211 | 031003003003 | 自动排气阀 DN25 1.连接方式：螺纹连接 2.压力等级1.6MPa | 个 | 2 | 59.3 | 11.26 | 38.08 |  | 3.6 | 1.46 | 4.9
| B9-0381换 | 螺纹阀门安装 螺纹阀 公称直径(25mm以内) | 个 | 2 | 59.3 | 11.26 | 38.08 |  | 3.6 | 1.46 | 4.9
| B9-0412换 | 焊接法兰阀门安装 焊接法兰阀 公称直径（100mm以内） | 个 | 1 | 424.36 | 87 | 233.54 | 20.43 | 34.38 | 13.97 | 35.04
213 | 031003003004 | 信号阀 DN150 1.连接方式：法兰连接 2.压力等级1.6MPa | 个 | 3 | 640.55 | 131.86 | 363.55 | 22.7 | 49.46 | 20.09 | 52.89
| B9-0414换 | 焊接法兰阀门安装 焊接法兰阀 公称直径（150mm以内） | 个 | 3 | 640.55 | 131.86 | 363.55 | 22.7 | 49.46 | 20.09 | 52.89
214 | 031003003005 | 止回阀 DN100 1.连接方式：法兰连接 2.压力等级1.6MPa | 个 | 1 | 1054.58 | 131.86 | 743.39 | 22.7 | 49.46 | 20.09 | 87.08
| B9-0414 | 焊接法兰阀门安装 焊接法兰阀 公称直径（150mm以内） | 个 | 1 | 1054.58 | 131.86 | 743.39 | 22.7 | 49.46 | 20.09 | 87.08
215 | 031003003006 | 水流指示器 DN150 1.连接方式：法兰连接 2.压力等级1.6MPa | 个 | 3 | 954.72 | 190.7 | 570.43 | 19.96 | 67.41 | 27.39 | 78.83
| B9-0897换 | 水流指示器安装 法兰连接 公称直径(150mm 以内) | 个 | 3 | 954.72 | 190.7 | 570.43 | 19.96 | 67.41 | 27.39 | 78.83
216 | 030901004001 | 湿式报警阀组 DN150 1.连接方式：法兰连接 | 组 | 1 | 3012.81 | 841.81 | 1489.26 | 37.36 | 281.33 | 114.29 | 248.76
| B9-0887换 | 湿式报警装置安装 公称直径(150mm 以内) | 组 | 1 | 3012.81 | 841.81 | 1489.26 | 37.36 | 281.33 | 114.29 | 248.76
| B9-0414 | 焊接法兰阀门安装 焊接法兰阀 公称直径（150mm以内） | 个 | 1 | 1655 | 131.86 | 1294.24 | 22.7 | 49.46 | 20.09 | 136.65
| B9-0381 | 螺纹阀门安装 螺纹阀 公称直径(25mm以内) | 个 | 1 | 64 | 11.26 | 42.4 |  | 3.6 | 1.46 | 5.28
注：此表增值税是指建筑服务增值税，在一般计税法中为增值税销项税，其计算基数（各项费用）不含增值税进项税；在简易计税法中为应纳增值税，其计算基数（各项费用）包含增值税进项税。
表-09
综合单价分析表 （适用于单价合同）
工程名称:博白县沙陂镇中心幼儿园保教综合楼改造（二期） | [10 empty] | 第32页 共62页
序号 | 项目编码 | 项目名称及项目 特征描述 | 单位 | 工程量 | 综合单价 (元) | 综合单价(元)
[6 empty] | 人工费 | 材料费 | 机械费 | 管理费 | 利润 | 增值税 税率9% | 其中： 暂估价
| B9-0412换 | 焊接法兰阀门安装 焊接法兰阀 公称直径（100mm以内） | 个 | 1 | 655.86 | 87 | 445.93 | 20.43 | 34.38 | 13.97 | 54.15
221 | 030901007001 | 不锈钢减压孔板 DN150 | 个 | 3 | 430.92 | 65.38 | 276.76 | 16.4 | 26.17 | 10.63 | 35.58
| B9-0908换 | 减压孔板安装 公称直径(150mm 以内) | 个 | 3 | 430.92 | 65.38 | 276.76 | 16.4 | 26.17 | 10.63 | 35.58
222 | 030901008001 | 末端试水装置 DN25 | 组 | 1 | 364.66 | 137.12 | 132.45 | 2.26 | 44.6 | 18.12 | 30.11
| B9-0909换 | 末端试水装置安装 公称直径(25mm 以内) | 组 | 1 | 364.66 | 137.12 | 132.45 | 2.26 | 44.6 | 18.12 | 30.11
223 | 031003001006 | 末端试水阀 DN25 PN=1.6MPa 1.连接方式：螺纹连接 | 个 | 2 | 60.34 | 11.26 | 39.04 |  | 3.6 | 1.46 | 4.98
| B9-0381换 | 螺纹阀门安装 螺纹阀 公称直径(25mm以内) | 个 | 2 | 60.34 | 11.26 | 39.04 |  | 3.6 | 1.46 | 4.98
224 | 030413003004 | 混凝土楼板钻孔机钻孔 钻孔直径（200mm以内） | 个 | 6 | 150.63 | 83.91 | 7.51 | 6.21 | 28.84 | 11.72 | 12.44
| B4-2058 | 打孔、打洞、预留孔洞 打孔、打洞 混凝土楼板钻孔机钻孔 钻孔直径（≤200mm） | 个 | 6 | 150.63 | 83.91 | 7.51 | 6.21 | 28.84 | 11.72 | 12.44
225 | 030413003005 | 混凝土楼板钻孔机钻孔 钻孔直径（108mm以内） | 个 | 1 | 112.36 | 65.38 | 1.98 | 4.35 | 22.31 | 9.06 | 9.28
| B4-2056 | 打孔、打洞、预留孔洞 打孔、打洞 混凝土楼板钻孔机钻孔 钻孔直径（≤108mm） | 个 | 1 | 112.36 | 65.38 | 1.98 | 4.35 | 22.31 | 9.06 | 9.28
226 | 030413003006 | 砌筑结构打洞（孔）公称直径（150mm以内） | 个 | 4 | 13.88 | 7.26 | 1.62 | 0.4 | 2.45 | 1 | 1.15
| B4-2053 | 打孔、打洞、预留孔洞 打孔、打洞 砌筑结构打洞（孔）公称直径（≤150mm） | 个 | 4 | 13.88 | 7.26 | 1.62 | 0.4 | 2.45 | 1 | 1.15
227 | 030413003007 | 砌筑结构打洞（孔）公称直径（100mm以内） | 个 | 12 | 12.07 | 6.36 | 1.36 | 0.34 | 2.14 | 0.87 | 1
| B4-2052 | 打孔、打洞、预留孔洞 打孔、打洞 砌筑结构打洞（孔）公称直径（≤100mm） | 个 | 12 | 12.07 | 6.36 | 1.36 | 0.34 | 2.14 | 0.87 | 1
228 | 030413003008 | 砌筑结构打洞（孔）公称直径（50mm以内） | 个 | 23 | 9.91 | 5.45 | 0.81 | 0.26 | 1.83 | 0.74 | 0.82
注：此表增值税是指建筑服务增值税，在一般计税法中为增值税销项税，其计算基数（各项费用）不含增值税进项税；在简易计税法中为应纳增值税，其计算基数（各项费用）包含增值税进项税。
表-09
综合单价分析表 （适用于单价合同）
工程名称:博白县沙陂镇中心幼儿园保教综合楼改造（二期） | [10 empty] | 第33页 共62页
序号 | 项目编码 | 项目名称及项目 特征描述 | 单位 | 工程量 | 综合单价 (元) | 综合单价(元)
[6 empty] | 人工费 | 材料费 | 机械费 | 管理费 | 利润 | 增值税 税率9% | 其中： 暂估价
| B4-2051 | 打孔、打洞、预留孔洞 打孔、打洞 砌筑结构打洞（孔）公称直径（≤50mm） | 个 | 23 | 9.91 | 5.45 | 0.81 | 0.26 | 1.83 | 0.74 | 0.82
229 | 031002003005 | 柔性防水套管DN100 | 个 | 1 | 686.15 | 252.99 | 174.05 | 61.12 | 100.51 | 40.83 | 56.65
| B9-0264 | 套管 柔性防水套管制作与安装 柔性防水套管制作 公称直径（100mm以内） | 个 | 1 | 619.01 | 213.77 | 173.49 | 58.24 | 87.04 | 35.36 | 51.11
| B9-0281 | 套管 柔性防水套管制作与安装 柔性防水套管安装 公称直径（100mm以内） | 个 | 1 | 67.14 | 39.22 | 0.56 | 2.88 | 13.47 | 5.47 | 5.54
| B9-0295 | 套管 刚性防水套管制作安装 刚性防水套管制作 公称直径（150mm以内） | 个 | 1 | 334 | 120.19 | 92.76 | 27.16 | 47.15 | 19.16 | 27.58
| B9-0312 | 套管 刚性防水套管制作安装 刚性防水套管安装 公称直径(150mm以内) | 个 | 1 | 154.38 | 69.08 | 36.77 | 3.24 | 23.14 | 9.4 | 12.75
231 | 031002003007 | 过楼板钢套管制作、安装 公称直径(mm以内) 200 | 个 | 6 | 203.74 | 81.82 | 67.17 | 0.76 | 26.43 | 10.74 | 16.82
| B9-0324 | 套管 过楼板钢套管制作、安装 公称直径(200mm以内){水泥防水砂浆(加防水粉5％) 1∶2.5} | 个 | 6 | 203.74 | 81.82 | 67.17 | 0.76 | 26.43 | 10.74 | 16.82
232 | 031002003008 | 过墙钢套管制作、安装 DN150 | 个 | 4 | 164.92 | 72.65 | 44.86 | 0.76 | 23.49 | 9.54 | 13.62
| B9-0323 | 套管 过楼板钢套管制作、安装 公称直径(150mm以内){水泥防水砂浆(加防水粉5％) 1∶2.5} | 个 | 4 | 164.92 | 72.65 | 44.86 | 0.76 | 23.49 | 9.54 | 13.62
233 | 031002003009 | 过墙钢套管制作、安装 DN80 | 个 | 2 | 101.4 | 48.49 | 20.27 | 1.69 | 16.06 | 6.52 | 8.37
| B9-0321 | 套管 过楼板钢套管制作、安装 公称直径(80mm以内){水泥防水砂浆(加防水粉5％) 1∶2.5} | 个 | 2 | 101.4 | 48.49 | 20.27 | 1.69 | 16.06 | 6.52 | 8.37
234 | 031002003010 | 过墙钢套管制作、安装 DN65 | 个 | 10 | 101.4 | 48.49 | 20.27 | 1.69 | 16.06 | 6.52 | 8.37
| B9-0321 | 套管 过楼板钢套管制作、安装 公称直径(80mm以内){水泥防水砂浆(加防水粉5％) 1∶2.5} | 个 | 10 | 101.4 | 48.49 | 20.27 | 1.69 | 16.06 | 6.52 | 8.37
235 | 031002003011 | 过墙钢套管制作、安装 DN50 | 个 | 23 | 79.1 | 38.96 | 13.63 | 1.69 | 13.01 | 5.28 | 6.53
注：此表增值税是指建筑服务增值税，在一般计税法中为增值税销项税，其计算基数（各项费用）不含增值税进项税；在简易计税法中为应纳增值税，其计算基数（各项费用）包含增值税进项税。
表-09
综合单价分析表 （适用于单价合同）
工程名称:博白县沙陂镇中心幼儿园保教综合楼改造（二期） | [10 empty] | 第34页 共62页
序号 | 项目编码 | 项目名称及项目 特征描述 | 单位 | 工程量 | 综合单价 (元) | 综合单价(元)
[6 empty] | 人工费 | 材料费 | 机械费 | 管理费 | 利润 | 增值税 税率9% | 其中： 暂估价
| B9-0320 | 套管 过楼板钢套管制作、安装 公称直径(50mm以内){水泥防水砂浆(加防水粉5％) 1∶2.5} | 个 | 23 | 79.1 | 38.96 | 13.63 | 1.69 | 13.01 | 5.28 | 6.53
236 | 031006015001 | 高位消防水箱 4m*3m*2m 1.有效容积18立方 2.水箱消毒、冲洗 | 个 | 1 | 21769.27 | 1397.22 | 17126.87 | 564.79 | 627.89 | 255.13 | 1797.37
| B9-0777换 | 水箱制作、安装 组装式水箱安装 总容量 （24） | 个 | 1 | 21024.07 | 1135.62 | 16822.55 | 564.79 | 544.13 | 221.05 | 1735.93
| B9-0371 | 管道、水箱、水池消毒、冲洗 水箱、水池消毒、冲洗 水箱或水池容量（20） |  | 24.00 | 31.05 | 10.9 | 12.68 |  | 3.49 | 1.42 | 2.56
| B4-2107换 | 路灯基础、接线手井 现浇式 C20混凝土基础{换:碎石 GD40 中砂水泥 42.5 C30} |  | 1.49 | 1125.28 | 126.23 | 732.9 | 80.3 | 66.09 | 26.85 | 92.91
| B4-2107换 | 路灯基础、接线手井 现浇式 C30混凝土基础{换:碎石 GD40 中砂水泥 42.5 C30} |  | 1.00 | 742.34 | 126.23 | 381.58 | 80.3 | 66.09 | 26.85 | 61.29
239 | 031006002001 | 稳压给水设备 1.稳压设备 包括有效容积150L气压罐一个，稳压泵两台型号：XW(L)-II-2.0-109-ADL 2.稳压泵型号：ADL6-17（Q=2.0L/S，H=65m，N=2.2kw，380V） 一用一备 3.稳压泵启泵压力PS1=0.16MPa，稳压泵停泵压力PS2=0.18MPa； N=0.37KW | 套 | 1 | 16675.61 | 1476.48 | 12658.13 | 344.62 | 582.74 | 236.75 | 1376.89
| B9-0690 | 增压、稳压设备安装 立式（卧式）增压稳压设备安装 罐体公称直径（1000mm以内） | 套 | 1 | 15168.77 | 1115.42 | 11844.73 | 313.25 | 457.17 | 185.73 | 1252.47
| B9-0693换 | 增压、稳压设备安装 立式增压稳压设备底座制作安装 罐体公称直径（1000mm以内）甲型 | 套 | 1 | 1267.21 | 251.54 | 761.64 | 24.97 | 88.48 | 35.95 | 104.63
| B4-0551 | 小型交流异步电机检查接线 交流异步电机检查接线 (功率:≤3kW) | 台 | 1 | 239.63 | 109.52 | 51.76 | 6.4 | 37.09 | 15.07 | 19.79
消防控制室-土建
分部分项工程
A.1 土（石）方工程
注：此表增值税是指建筑服务增值税，在一般计税法中为增值税销项税，其计算基数（各项费用）不含增值税进项税；在简易计税法中为应纳增值税，其计算基数（各项费用）包含增值税进项税。
表-09
综合单价分析表 （适用于单价合同）
工程名称:博白县沙陂镇中心幼儿园保教综合楼改造（二期） | [10 empty] | 第35页 共62页
序号 | 项目编码 | 项目名称及项目 特征描述 | 单位 | 工程量 | 综合单价 (元) | 综合单价(元)
[6 empty] | 人工费 | 材料费 | 机械费 | 管理费 | 利润 | 增值税 税率9% | 其中： 暂估价
240 | 010101004002 | 挖基坑基槽土方 1.土壤类别：三类土 2.挖土深度：1.5m以内 |  | 19.05 | 10.31 | 5.43 |  | 2.78 | 0.93 | 0.32 | 0.85
| A-1-5 | 人工挖一般土方 深1.5m以内 三类土 | 100 | 0.0191 | 6045.9 | 4814.84 |  |  | 544.08 | 187.78 | 499.2
| A-1-20 | 液压挖掘机挖一般土方 斗容量（1.25） | 1000 | 0.01715 | 4722.53 | 673.06 |  | 3087.87 | 424.99 | 146.68 | 389.93
241 | 010103001003 | 基础回填土 1.密实度:按设计要求 2.填方材料品种:原土 3.填方材料粒径:按设计要求 |  | 11.41 | 3.1 | 2 |  | 0.46 | 0.28 | 0.1 | 0.26
| A-1-93 | 人工回填土 夯填 | 100 | 0.0114 | 2704.49 | 1913.9 |  | 239.9 | 243.38 | 84 | 223.31
| A-1-98 | 机械碾压 原土 | 100㎡ | 0.1027 | 42.8 | 9.96 |  | 24.13 | 3.85 | 1.33 | 3.53
242 | 010103002003 | 余土弃置 1.运距:1km |  | 7.63 | 8.79 | 0.67 |  | 6.33 | 0.79 | 0.27 | 0.73
| A-1-128 | 装载机装土斗容量（1.5）自卸汽车运土（运距1km以内）10t | 1000 | 0.00763 | 8791.4 | 673.06 |  | 6328.24 | 791.15 | 273.05 | 725.9
243 | 桂010103003002 | 土（石）方运输增（减）m3·km 1.运距:暂按2km，实际以结算为准 | ·km | 15.26 | 2.14 |  |  | 1.7 | 0.19 | 0.07 | 0.18
| A-1-142 | 自卸汽车运土方（每增加1km运距） 10t | 1000 | 0.01526 | 2136.73 |  |  | 1701.65 | 192.29 | 66.36 | 176.43
A.3 砌筑工程
244 | 010401004002 | 多孔砖墙180mm 1.砖的品种、规格、强度等级:页岩烧结砖墙 2.砂浆强度等级、配合比:M7.5混合砂浆 3.墙体厚度:180mm |  | 2.49 | 611.56 | 201.11 | 279.13 | 0.27 | 60.01 | 20.54 | 50.5
| A-4-14换 | 混水砖墙 多孔砖 240×180×90 墙体厚度(180mm){换:水泥石灰砂浆中砂M7.5} | 10 | 0.249 | 6115.63 | 2011.13 | 2791.31 | 2.7 | 600.12 | 205.41 | 504.96
A.4 混凝土及钢筋混凝土工程
注：此表增值税是指建筑服务增值税，在一般计税法中为增值税销项税，其计算基数（各项费用）不含增值税进项税；在简易计税法中为应纳增值税，其计算基数（各项费用）包含增值税进项税。
表-09
综合单价分析表 （适用于单价合同）
工程名称:博白县沙陂镇中心幼儿园保教综合楼改造（二期） | [10 empty] | 第36页 共62页
序号 | 项目编码 | 项目名称及项目 特征描述 | 单位 | 工程量 | 综合单价 (元) | 综合单价(元)
[6 empty] | 人工费 | 材料费 | 机械费 | 管理费 | 利润 | 增值税 税率9% | 其中： 暂估价
245 | 010501001002 | 垫层 1.混凝土种类:商品砼 2.混凝土强度等级:C20 |  | 1.54 | 607.17 | 115.38 | 404.73 | 0.83 | 26.89 | 9.21 | 50.13
| A-5-3换 | 混凝土垫层{换:预拌普通混凝土 C20[商品砼]} | 10 | 0.154 | 5546.23 | 735.2 | 4047.33 | 8.34 | 221.57 | 75.84 | 457.95
| A-18-13 | 非泵送混凝土浇捣增加费 | 100 | 0.0156 | 5189.48 | 4132.8 |  |  | 467.01 | 161.18 | 428.49
246 | 010501004001 | 满堂基础 1.混凝土种类:商品砼 2.混凝土强度等级:C30 |  | 4.84 | 531.19 | 38.15 | 432.8 | 0.8 | 11.61 | 3.97 | 43.86
| A-5-10换 | 混凝土满堂基础 无梁式{换:预拌普通混凝土 C30[商品砼]} | 10 | 0.484 | 5311.89 | 381.5 | 4328 | 7.99 | 116.07 | 39.73 | 438.6
247 | 010502001002 | 矩形柱 1.混凝土种类:商品砼 2.混凝土强度等级:C25 |  | 2.24 | 622.03 | 118.05 | 413.98 | 1.29 | 27.81 | 9.54 | 51.36
| A-5-18换 | 混凝土柱 矩形{换:预拌普通混凝土 C25[商品砼]} | 10 | 0.224 | 5694.38 | 761.68 | 4139.83 | 12.87 | 230.82 | 79 | 470.18
| A-18-13 | 非泵送混凝土浇捣增加费 | 100 | 0.0227 | 5189.48 | 4132.8 |  |  | 467.01 | 161.18 | 428.49
248 | 010503001002 | 基础梁 1.混凝土种类:商品砼 2.混凝土强度等级:C25 |  | 1.25 | 564.71 | 80.14 | 414.49 | 1.3 | 16.5 | 5.66 | 46.62
| A-5-21换 | 混凝土 基础梁{换:预拌普通混凝土 C25[商品砼]} | 10 | 0.125 | 5119.89 | 381.5 | 4144.87 | 12.98 | 117.56 | 40.24 | 422.74
| A-18-13 | 非泵送混凝土浇捣增加费 | 100 | 0.0127 | 5189.48 | 4132.8 |  |  | 467.01 | 161.18 | 428.49
249 | 010503004001 | 圈梁 1.混凝土种类:商品砼 2.混凝土强度等级:C25 |  | 0.87 | 651.78 | 137.68 | 414.46 | 0.8 | 33.53 | 11.49 | 53.82
| A-5-24换 | 混凝土 圈梁{换:预拌普通混凝土 C25[商品砼]} | 10 | 0.087 | 5992.87 | 958.77 | 4144.59 | 7.99 | 288.09 | 98.61 | 494.82
| A-18-13 | 非泵送混凝土浇捣增加费 | 100 | 0.0088 | 5189.48 | 4132.8 |  |  | 467.01 | 161.18 | 428.49
注：此表增值税是指建筑服务增值税，在一般计税法中为增值税销项税，其计算基数（各项费用）不含增值税进项税；在简易计税法中为应纳增值税，其计算基数（各项费用）包含增值税进项税。
表-09
综合单价分析表 （适用于单价合同）
工程名称:博白县沙陂镇中心幼儿园保教综合楼改造（二期） | [10 empty] | 第37页 共62页
序号 | 项目编码 | 项目名称及项目 特征描述 | 单位 | 工程量 | 综合单价 (元) | 综合单价(元)
[6 empty] | 人工费 | 材料费 | 机械费 | 管理费 | 利润 | 增值税 税率9% | 其中： 暂估价
250 | 010503005001 | 过梁 1.混凝土种类:商品砼 2.混凝土强度等级:C25 |  | 0.07 | 683.16 | 156.29 | 416.29 | 1.29 | 39.43 | 13.43 | 56.43
| A-5-25换 | 混凝土 过梁{换:预拌普通混凝土 C25[商品砼]} | 10 | 0.007 | 6313.36 | 1150.52 | 4163.17 | 12.98 | 346.72 | 118.68 | 521.29
| A-18-13 | 非泵送混凝土浇捣增加费 | 100 | 0.0007 | 5189.48 | 4132.8 |  |  | 467.01 | 161.18 | 428.49
251 | 010515001004 | 现浇构件圆钢筋制安 φ10以内 | t | 0.006 | 5458.34 | 1011.67 | 3566.67 | 18.33 | 306.67 | 105 | 450
| A-5-289 | 现浇构件圆钢筋制作安装 HPB300 10以内 | t | 0.006 | 5459.28 | 1012.27 | 3566.34 | 17.85 | 306.98 | 105.07 | 450.77
252 | 010515001005 | 现浇构件螺纹钢制安 10以内 | t | 0.346 | 5550.51 | 1065.55 | 3569.42 | 22.17 | 324.13 | 110.95 | 458.29
| A-5-291 | 现浇构件带肋钢筋制作安装 HRB400 10以内 | t | 0.346 | 5550.55 | 1065.55 | 3569.43 | 22.18 | 324.14 | 110.95 | 458.3
253 | 010515001006 | 现浇构件螺纹钢制安 10以上 | t | 0.793 | 4868.06 | 807.33 | 3255.99 | 57.04 | 257.58 | 88.17 | 401.95
| A-5-292 | 现浇构件带肋钢筋制作安装 HRB400 10以上 | t | 0.793 | 4868.06 | 807.33 | 3255.99 | 57.04 | 257.58 | 88.17 | 401.95
| 7. | A.7 屋面及防水工程
254 | 010901002001 | 屋面 20厚1：2水泥砂浆保护层 2道3.0厚APP改性沥青抗根防水卷材（女儿墙、外墙翻边高300） 1道1.3厚聚合物水泥防水胶结材料（女儿墙、外墙翻边高300） 2厚水泥凝胶 钢筋砼屋面板，表面清扫干净 | ㎡ | 21.46 | 193.38 | 28.81 | 137.93 | 0.03 | 7.93 | 2.71 | 15.97
| A-10-18换 | 楼地面砂浆找平层 填充材料上 20mm{换:水泥砂浆 1∶2} | 100㎡ | 0.1661 | 3287.8 | 1557.65 | 945.42 | 4.12 | 379.51 | 129.63 | 271.47
| A-8-38换 | 防水工程 SBS改性沥青卷材 热熔法一层 平面[实际层数=2] | 100㎡ | 0.2146 | 9662.28 | 1273.19 | 7082.01 |  | 379.41 | 129.87 | 797.8
注：此表增值税是指建筑服务增值税，在一般计税法中为增值税销项税，其计算基数（各项费用）不含增值税进项税；在简易计税法中为应纳增值税，其计算基数（各项费用）包含增值税进项税。
表-09
综合单价分析表 （适用于单价合同）
工程名称:博白县沙陂镇中心幼儿园保教综合楼改造（二期） | [10 empty] | 第38页 共62页
序号 | 项目编码 | 项目名称及项目 特征描述 | 单位 | 工程量 | 综合单价 (元) | 综合单价(元)
[6 empty] | 人工费 | 材料费 | 机械费 | 管理费 | 利润 | 增值税 税率9% | 其中： 暂估价
| A-8-85换 | 防水工程 高分子防水涂料 聚合物水泥防水涂料 1.0mm厚 平面[实际厚度=1.3] | 100㎡ | 0.2146 | 7131.72 | 402.48 | 5979.39 |  | 119.94 | 41.05 | 588.86
255 | 010903003001 | 墙面砂浆防水(防潮) 5厚干粉类聚合物水泥防水砂浆，中间压入一层热镀锌电焊网 | ㎡ | 19.84 | 17.49 | 5.75 | 8.08 | 0.03 | 1.63 | 0.56 | 1.44
| A-8-102换 | 防水工程 刚性防水 聚合物水泥防水砂浆 10mm厚[实际厚度=5] | 100㎡ | 0.1984 | 1135.1 | 409.29 | 463.85 | 3.23 | 122.93 | 42.08 | 93.72
| A-11-23换 | 贴挂网 挂钢丝网 | 100㎡ | 0.1984 | 614.78 | 165.6 | 344.44 |  | 40.24 | 13.74 | 50.76
256 | 010903003002 | 屋面反边内侧防水 20厚1：0.2聚合物防水砂浆面层 | ㎡ | 4.61 | 39.89 | 12.28 | 19.22 | 0.13 | 3.7 | 1.27 | 3.29
| A-8-102换 | 防水工程 刚性防水 聚合物水泥防水砂浆 10mm厚[实际厚度=20] | 100㎡ | 0.0461 | 3988.54 | 1227.87 | 1921.85 | 13.1 | 369.81 | 126.58 | 329.33
| 9. | 保温、隔热、防腐工程
257 | 011001003001 | 保温隔热墙面 20厚保温砂浆 5厚抗裂砂浆，中间压入一层耐碱纤维网布 | ㎡ | 19.84 | 76.61 | 30.39 | 27.65 | 0.06 | 9.07 | 3.11 | 6.33
| A-9-74换 | 墙、柱面保温 无机轻集料保温砂浆 厚度（25mm）[实际厚度=20] | 100㎡ | 0.1984 | 4640.15 | 1784.79 | 1751.07 | 5.17 | 533.41 | 182.58 | 383.13
| A-9-91 | 墙、柱面保温 抗裂保护层 耐碱网格布抗裂砂浆 厚度（5mm） | 100㎡ | 0.1984 | 3020.32 | 1254.22 | 1014.04 | 0.71 | 373.97 | 128 | 249.38
| 10. | A.10 墙、柱面工程
259 | 011201001002 | 内墙面一般抹灰 部位：1.2米以上 5厚1:0.5:3水泥石灰砂浆 10厚1:1:6水泥石灰砂浆 | ㎡ | 23.54 | 31.15 | 17.4 | 5.47 | 0.03 | 4.23 | 1.45 | 2.57
| A-11-11换 | 一般抹灰 内墙 （15+5）mm[实际厚度=10]{换:混合砂浆 1∶1∶6 换:混合砂浆 0.5∶1∶3} | 100㎡ | 0.2354 | 3114.24 | 1739.7 | 546.57 | 2.78 | 423.42 | 144.63 | 257.14
注：此表增值税是指建筑服务增值税，在一般计税法中为增值税销项税，其计算基数（各项费用）不含增值税进项税；在简易计税法中为应纳增值税，其计算基数（各项费用）包含增值税进项税。
表-09
综合单价分析表 （适用于单价合同）
工程名称:博白县沙陂镇中心幼儿园保教综合楼改造（二期） | [10 empty] | 第39页 共62页
序号 | 项目编码 | 项目名称及项目 特征描述 | 单位 | 工程量 | 综合单价 (元) | 综合单价(元)
[6 empty] | 人工费 | 材料费 | 机械费 | 管理费 | 利润 | 增值税 税率9% | 其中： 暂估价
260 | 桂011204007001 | 釉面砖墙裙 部位：1.2米以下 5厚釉面砖，白水泥浆擦缝，应设伸缩缝间距不大于6m，宽度20mm,硅酮耐候密封胶嵌缝。 4厚1:1水泥砂浆加水重20%建筑胶镶贴 刷素水泥砂浆一遍 15厚1:3水泥砂浆 | ㎡ | 13.87 | 110.53 | 52.46 | 31.79 | 0.03 | 12.76 | 4.36 | 9.13
| A-11-65换 | 墙面块料面层 面砖 预拌砂浆 每块面积（≤0.20㎡）{换:水泥防水砂浆(加防水粉5％) 1∶1 换:水泥砂浆 1∶3} | 100㎡ | 0.1387 | 11052.79 | 5246.22 | 3179.05 | 3.49 | 1275.68 | 435.73 | 912.62
261 | 011201001003 | 外墙面一般抹灰 20厚1:3水泥砂浆 | ㎡ | 24.85 | 52.43 | 30.46 | 7.66 | 0.04 | 7.41 | 2.53 | 4.33
| A-11-7换 | 找平层 外墙 找平层（15mm厚）[实际厚度=20]{换:水泥砂浆 1∶3 换:水泥砂浆 1∶3} | 100㎡ | 0.2485 | 5242.73 | 3046.02 | 765.81 | 3.78 | 741.1 | 253.13 | 432.89
| 11. | A.11 天棚工程
262 | 011301001001 | 天棚抹灰 涂一层水泥油 钢筋混凝土板（清理干净凿毛） | ㎡ | 19.90 | 3.5 | 1.94 | 0.64 |  | 0.47 | 0.16 | 0.29
| A-12-2 | 天棚抹灰 基层处理剂 天棚素水泥浆一遍 无建筑胶{素水泥浆} | 100㎡ | 0.1990 | 349.68 | 193.88 | 63.73 |  | 47.11 | 16.09 | 28.87
| 12. | A.12 门窗工程
263 | 010802004001 | 乙级钢质单扇平开防火门 符合当地消防部门要求 | ㎡ | 2.07 | 1113.4 | 295.01 | 630.28 |  | 71.69 | 24.49 | 91.93
| A-13-12换 | 钢质防火门安装 | 100㎡ | 0.0207 | 60218.5 | 5637.12 | 47771.51 |  | 1369.82 | 467.88 | 4972.17
| A-13-84换 | 防火锁 | 10个 | 1 | 1058.2 | 493.99 | 315.8 |  | 120.04 | 41 | 87.37
264 | 010807001001 | 90系列不带纱推拉窗壁厚1.4mm洞口面积≤2m2 1.90系列铝合金推拉窗 2.洞口尺寸：≤2m2 | ㎡ | 1.44 | 466.31 | 42.06 | 372.04 |  | 10.22 | 3.49 | 38.5
注：此表增值税是指建筑服务增值税，在一般计税法中为增值税销项税，其计算基数（各项费用）不含增值税进项税；在简易计税法中为应纳增值税，其计算基数（各项费用）包含增值税进项税。
表-09
综合单价分析表 （适用于单价合同）
工程名称:博白县沙陂镇中心幼儿园保教综合楼改造（二期） | [10 empty] | 第40页 共62页
序号 | 项目编码 | 项目名称及项目 特征描述 | 单位 | 工程量 | 综合单价 (元) | 综合单价(元)
[6 empty] | 人工费 | 材料费 | 机械费 | 管理费 | 利润 | 增值税 税率9% | 其中： 暂估价
3.6mm普通透明玻璃
| A-13-41换 | 隔热断桥铝合金窗安装 推拉 | 100㎡ | 0.0144 | 46237.93 | 4206.1 | 36842.83 |  | 1022.08 | 349.11 | 3817.81
| B-换 | 6厚普通透明玻璃与5厚浮法白玻调差 | ㎡ | 1.44 | 3.93 |  | 3.61 |  |  |  | 0.32
265 | 010807004001 | 防盗网 304不锈钢方管23mm*1mm厚 304不锈钢圆管19，0.8mm厚 | ㎡ | 1.44 | 242.79 | 20.92 | 195 |  | 5.08 | 1.74 | 20.05
| A-13-56换 | 不锈钢防盗格 栅安装 | 100㎡ | 0.0144 | 24278.76 | 2091.86 | 19500.29 |  | 508.32 | 173.62 | 2004.67
| 13. | A.13 油漆、涂料、裱糊工程
266 | 011406003001 | 内墙面满刮腻子 3厚刮腻子（一底两面） | ㎡ | 23.54 | 17 | 10.43 | 1.77 |  | 2.53 | 0.87 | 1.4
| A-14-234 | 腻子及其他 刮腻子 内墙 二遍 | 100㎡ | 0.2354 | 1700.98 | 1043.21 | 177.23 |  | 253.5 | 86.59 | 140.45
267 | 011406003002 | 天棚满刮腻子 3厚刮腻子（一底两面） | ㎡ | 19.90 | 19.72 | 12.31 | 1.77 |  | 2.99 | 1.02 | 1.63
| A-14-235 | 腻子及其他 刮腻子 天棚 二遍 | 100㎡ | 0.1990 | 1972.38 | 1230.99 | 177.23 |  | 299.13 | 102.17 | 162.86
268 | 011407001002 | 黄色真石漆外墙 部位：消防控制室外墙 喷或滚刷面层涂料二遍（颜色业主自选） 喷或滚刷底涂料一遍 | ㎡ | 24.85 | 48.9 |  | 44.86 |  |  |  | 4.04
| B-换 | 黄色真石漆外墙 | ㎡ | 24.85 | 48.9 |  | 44.86 |  |  |  | 4.04
单价措施项目
| 011701 | 脚手架工程
269 | 桂011701001001 | 扣件式钢管外脚手架 双排 10m以内 | ㎡ | 61.61 | 42.99 | 24.15 | 7.52 | 2.45 | 3.96 | 1.36 | 3.55
| A-16-6 | 扣件式钢管外脚手架使用 双排 24m以内 | 100㎡·天 | 9.24 | 14.56 |  | 13.36 |  |  |  | 1.2
注：此表增值税是指建筑服务增值税，在一般计税法中为增值税销项税，其计算基数（各项费用）不含增值税进项税；在简易计税法中为应纳增值税，其计算基数（各项费用）包含增值税进项税。
表-09
综合单价分析表 （适用于单价合同）
工程名称:博白县沙陂镇中心幼儿园保教综合楼改造（二期） | [10 empty] | 第41页 共62页
序号 | 项目编码 | 项目名称及项目 特征描述 | 单位 | 工程量 | 综合单价 (元) | 综合单价(元)
[6 empty] | 人工费 | 材料费 | 机械费 | 管理费 | 利润 | 增值税 税率9% | 其中： 暂估价
| A-16-3 | 扣件式钢管外脚手架搭拆 双排 24m以内 | 100㎡ | 0.6161 | 4080.18 | 2415.07 | 551.22 | 244.98 | 396.35 | 135.66 | 336.9
270 | 桂011701011001 | 楼板现浇混凝土运输道 | ㎡ | 14.69 | 16.13 | 8.16 | 1.95 | 1.02 | 2.73 | 0.94 | 1.33
| A-16-19 | 钢管现浇混凝土运输道 楼板钢管架 | 100㎡ | 0.1469 | 1612.87 | 815.52 | 195.4 | 101.84 | 273.37 | 93.57 | 133.17
| 011702 | 混凝土模板及支架(撑)
271 | 011702001003 | 混凝土基础垫层 木模板木支撑 | ㎡ | 1.57 | 33.32 | 13.61 | 11.5 | 0.01 | 4.06 | 1.39 | 2.75
| A-5-169 | 混凝土基础垫层 胶合板模板 木支撑 | 100㎡ | 0.0157 | 3331.32 | 1360.69 | 1149.82 | 1.05 | 405.8 | 138.9 | 275.06
272 | 011702001004 | 满堂基础 无梁式 组合钢模板 木支撑 | ㎡ | 5.21 | 55.89 | 31.53 | 6.71 | 0.3 | 9.49 | 3.25 | 4.61
| A-5-176 | 满堂基础无梁式胶合板模板 木支撑 | 100㎡ | 0.0521 | 5589.32 | 3152.92 | 671.31 | 30.3 | 948.6 | 324.69 | 461.5
273 | 011702002002 | 矩形柱 胶合板模板 钢支撑 | ㎡ | 21.95 | 71.21 | 38.75 | 9.85 | 0.88 | 11.81 | 4.04 | 5.88
| A-5-186 | 矩形柱 胶合板模板 钢支撑 | 100㎡ | 0.2195 | 7121.05 | 3875 | 984.91 | 87.97 | 1180.97 | 404.22 | 587.98
274 | 011702005002 | 基础梁 胶合板模板 木支撑 | ㎡ | 9.98 | 63.98 | 32.24 | 12.6 | 0.69 | 9.81 | 3.36 | 5.28
| A-5-195 | 基础梁 胶合板模板 木支撑 | 100㎡ | 0.0998 | 6399.06 | 3223.93 | 1260.19 | 69.29 | 981.38 | 335.91 | 528.36
275 | 011702008001 | 圈梁 直形 胶合板模板 木支撑 | ㎡ | 9.95 | 61.5 | 33.38 | 8.08 | 1.15 | 10.29 | 3.52 | 5.08
| A-5-198 | 圈梁直形 胶合板模板 钢支撑 | 100㎡ | 0.0995 | 6150.28 | 3338.36 | 808.12 | 114.74 | 1029.02 | 352.22 | 507.82
276 | 011702009001 | 过梁 胶合板模板 木支撑 | ㎡ | 1.00 | 99.89 | 50.08 | 14.48 | 5.04 | 16.42 | 5.62 | 8.25
| A-5-200 | 过梁 胶合板模板 钢支撑 | 100㎡ | 0.0100 | 9988.76 | 5007.54 | 1448.23 | 503.72 | 1642.36 | 562.15 | 824.76
277 | 011702014001 | 有梁板 胶合板模板 钢支撑 | ㎡ | 24.74 | 75.12 | 38.81 | 12.55 | 1.45 | 12 | 4.11 | 6.2
| A-5-214 | 有梁板 胶合板模板 钢支撑 | 100㎡ | 0.2474 | 7511.9 | 3881.29 | 1254.57 | 145.2 | 1199.89 | 410.7 | 620.25
| 011705 | 大型机械设备进出场及安拆
注：此表增值税是指建筑服务增值税，在一般计税法中为增值税销项税，其计算基数（各项费用）不含增值税进项税；在简易计税法中为应纳增值税，其计算基数（各项费用）包含增值税进项税。
表-09
综合单价分析表 （适用于单价合同）
工程名称:博白县沙陂镇中心幼儿园保教综合楼改造（二期） | [10 empty] | 第42页 共62页
序号 | 项目编码 | 项目名称及项目 特征描述 | 单位 | 工程量 | 综合单价 (元) | 综合单价(元)
[6 empty] | 人工费 | 材料费 | 机械费 | 管理费 | 利润 | 增值税 税率9% | 其中： 暂估价
278 | 011705001001 | 大型机械设备进出场及安拆 | 台次 | 1 | 1110.92 | 112.18 | 101.19 | 684.69 | 90.05 | 31.08 | 91.73
| A-21-34 | 履带式挖掘机进出场费 斗容量（0.4以内） | 台次 | 1 | 1110.92 | 112.18 | 101.19 | 684.69 | 90.05 | 31.08 | 91.73
总平、一体化泵房-电气工程
分部分项工程
土方工程
279 | 040101002003 | 管沟土方开挖 不装车 1.土壤类别：三类土 |  | 26.67 | 13.06 | 9.37 |  | 2.41 | 0.81 | 0.47
| C1-0002 | 人工挖土方 三类土 | 100 | 0.0267 | 9978.31 | 9000.01 |  |  | 618.3 | 360
| C1-0022 | 挖掘机挖沟槽、基坑土方斗容量 1.25m3 不装车 三类土 | 1000 | 0.02400 | 3412.5 | 400 |  | 2677.93 | 211.45 | 123.12
280 | 040101002004 | 管沟土方开挖 装车 1.土壤类别：三类土 |  | 31.74 | 14.86 | 9.35 |  | 2.01 | 1.59 | 0.68 | 1.23
| C1-0002 | 人工挖土方 三类土 | 100 | 0.0317 | 11772.01 | 9000.01 |  |  | 1260 | 540 | 972
| C1-0013 | 挖掘机挖土方 装车 三类土 | 1000 | 0.02857 | 3436.84 | 400 |  | 2227.55 | 367.86 | 157.65 | 283.78
281 | 030413004001 | 管道混凝土包封 1.混凝土强度等级:C25 |  | 28.35 | 968.41 | 209.68 | 574.93 | 6.54 | 69.19 | 28.11 | 79.96
| B4-2099 | 管道包封 无筋混凝土保护 |  | 28.35 | 968.41 | 209.68 | 574.93 | 6.54 | 69.19 | 28.11 | 79.96
282 | 010515001007 | 现浇构件钢筋制作安装 10以内 | t | 0.125 | 5671.76 | 1212.88 | 3395.36 | 34.08 | 399.04 | 162.08 | 468.32
| B4-2108 | 路灯基础、接线手井 现浇式 钢筋制作安装 ≤φ10 | t | 0.119 | 5957.81 | 1274.06 | 3566.6 | 35.79 | 419.15 | 170.28 | 491.93
283 | 040103001003 | 管沟土方回填 1.原土夯填 |  | 26.67 | 5.39 | 0.5 | 0.09 | 4.28 | 0.33 | 0.19
| C1-0121换 | 沟槽（台、井背）振动压路机回填 土 | 100 | 0.2667 | 539.49 | 50.4 | 9.26 | 427.84 | 32.86 | 19.13
注：此表增值税是指建筑服务增值税，在一般计税法中为增值税销项税，其计算基数（各项费用）不含增值税进项税；在简易计税法中为应纳增值税，其计算基数（各项费用）包含增值税进项税。
表-09
综合单价分析表 （适用于单价合同）
工程名称:博白县沙陂镇中心幼儿园保教综合楼改造（二期） | [10 empty] | 第43页 共62页
序号 | 项目编码 | 项目名称及项目 特征描述 | 单位 | 工程量 | 综合单价 (元) | 综合单价(元)
[6 empty] | 人工费 | 材料费 | 机械费 | 管理费 | 利润 | 增值税 税率9% | 其中： 暂估价
284 | 040103002002 | 余方弃置 1.运距：1km以内 |  | 31.74 | 4.89 |  |  | 4.41 | 0.3 | 0.18
| C1-0145 | 自卸汽车运土方（运距1km内） 20t | 1000 | 0.03174 | 4894.87 |  |  | 4414.96 | 303.31 | 176.6
285 | 桂040103003002 | 土方运输每增1km 1.运距：暂按增运2km计算，结算按实调整 | ·km | 63.48 | 1.39 |  |  | 1.25 | 0.09 | 0.05
| C1-0148 | 自卸汽车运土方（每增加1km运距） 20t | 1000 | 0.06348 | 1382.61 |  |  | 1247.06 | 85.67 | 49.88
总平电气安装工程
286 | 030413005001 | 电缆手井(长x宽x深) 600x600x800 1.做法参照JD5-151 2.规格（内空）：600x600x800mm 3.C20垫层，厚100mm 4.水泥砂浆砌MU7.5号砖，厚120mm 5.井内墙M10水泥砂浆抹面，厚10mm 6.C20井盖，规格800*800*100mm | 座 | 6 | 659.25 | 180.41 | 313.31 | 20.88 | 63.87 | 26.35 | 54.43
| B4-2107换 | 路灯基础、接线手井 现浇式 C20混凝土基础{换:碎石 GD40 商品普通砼 C20} |  | 0.53 | 1198.17 | 126.23 | 799.77 | 80.3 | 66.09 | 26.85 | 98.93
| B4-2102换 | 路灯基础、接线手井 砌筑式 矩形砖砌{换:水泥砂浆中砂M7.5} | 10 | 0.387 | 6431.82 | 1754.45 | 3116.22 | 165.91 | 614.52 | 249.65 | 531.07
| C5-0986 | 非定型井盖板制作 盖板（板厚cm以内） 20{预拌普通混凝土 C20} | 10 | 0.038 | 5360.77 | 527 | 4157.29 | 5.06 | 154.3 | 74.49 | 442.63
| C5-0991换 | 非定型井盖板安装 井室盖板（每块体积） 0.3m3以内{换:水泥砂浆中砂M10} | 10 | 0.038 | 3428.06 | 1509.4 | 334.45 | 456.03 | 569.97 | 275.16 | 283.05
| C4-0211 | 衬砌钢筋 圆钢 Φ10以内 | t | 0.005 | 8207.69 | 2524 | 3647.05 | 191.34 | 787.45 | 380.15 | 677.7
| B4-2103 | 路灯基础、接线手井 砌筑式 井墙1：2水泥防水砂浆厚20mm | 100㎡ | 0.1152 | 3960.4 | 2140.39 | 529.83 |  | 684.92 | 278.25 | 327.01
287 | 030404034002 | 单联单控开关 10A~250V 1.安装方式：距地1.3米明装 | 套 | 1 | 24.63 | 10.71 | 6.88 | 0.13 | 3.47 | 1.41 | 2.03
注：此表增值税是指建筑服务增值税，在一般计税法中为增值税销项税，其计算基数（各项费用）不含增值税进项税；在简易计税法中为应纳增值税，其计算基数（各项费用）包含增值税进项税。
表-09
综合单价分析表 （适用于单价合同）
工程名称:博白县沙陂镇中心幼儿园保教综合楼改造（二期） | [10 empty] | 第44页 共62页
序号 | 项目编码 | 项目名称及项目 特征描述 | 单位 | 工程量 | 综合单价 (元) | 综合单价(元)
[6 empty] | 人工费 | 材料费 | 机械费 | 管理费 | 利润 | 增值税 税率9% | 其中： 暂估价
| B4-1952换 | 照明开关、按钮、插座安装 开关及按钮 跷板开关明装 单联 | 10套 | 0.1 | 246.33 | 107.06 | 68.83 | 1.33 | 34.68 | 14.09 | 20.34
288 | 030412005002 | 自带蓄电池组单管荧光灯 1.安装方式：吸顶 2.28W T8高效节能荧光灯 Ra>80 光通量2500lm 3.蓄电池组应急时间大于180min | 套 | 2 | 122.01 | 21.42 | 80.68 | 0.14 | 6.9 | 2.8 | 10.07
| B4-1799 | 荧光灯具安装 壁装式、吸顶式 单管 | 10套 | 0.2 | 1219.88 | 214.13 | 806.74 | 1.33 | 68.95 | 28.01 | 100.72
289 | 030408001005 | 电力电缆 普通敷设 WDZN-B1-YJY-1kV-5x16mm2-配电箱XHB进线 | m | 62.14 | 128.12 | 5 | 110.01 | 0.19 | 1.66 | 0.68 | 10.58
| B4-0916换 | 铜芯电力电缆敷设 电缆截面（≤16m㎡） | 100m | 0.6214 | 12812.3 | 500.03 | 11001.44 | 19.25 | 166.17 | 67.51 | 1057.9
290 | 030408001006 | 电力电缆 普通敷设 WDZN-YJY-1kV-5x10mm2-连接消防控制室、PLB进线 | m | 136.66 | 87.92 | 4.48 | 73.89 | 0.19 | 1.49 | 0.61 | 7.26
| B4-0915换 | 铜芯电力电缆敷设 电缆截面（≤10m㎡） | 100m | 1.3666 | 8790.76 | 447.62 | 7388.32 | 19 | 149.32 | 60.66 | 725.84
291 | 030408001007 | 电力电缆 普通敷设 WDN-YJY-1kV-5x16mm2-消火栓泵控制箱AC.XHB | m | 8.51 | 99.69 | 4.48 | 84.69 | 0.19 | 1.49 | 0.61 | 8.23
| B4-0915换 | 铜芯电力电缆敷设 电缆截面（≤10m㎡） | 100m | 0.0851 | 9968.73 | 447.62 | 8469.02 | 19 | 149.32 | 60.66 | 823.11
292 | 030408001008 | 电力电缆 普通敷设 WDN-YJY-1kV-5x10mm2-连接喷淋泵控制箱AC.PLB | m | 8.51 | 87.92 | 4.48 | 73.89 | 0.19 | 1.49 | 0.61 | 7.26
| B4-0915换 | 铜芯电力电缆敷设 电缆截面（≤10m㎡） | 100m | 0.0851 | 8790.76 | 447.62 | 7388.32 | 19 | 149.32 | 60.66 | 725.84
293 | 030408001009 | 电力电缆沿桥架WDN-YJY-1kV-5x6mm2-潜水泵电控箱 | m | 8.51 | 71.31 | 10.34 | 50.15 | 0.19 | 3.37 | 1.37 | 5.89
| B4-0937换 | 铜芯电力电缆敷设 竖直通道电缆 沿桥架敷设 电缆截面（≤10m㎡） | 100m | 0.0851 | 7130.32 | 1033.83 | 5014.97 | 19 | 336.91 | 136.87 | 588.74
294 | 030411004017 | 管内穿线WDN-BYJ-2.5mm2-水泵房照明 | m | 17.77 | 4.74 | 0.71 | 3.32 |  | 0.23 | 0.09 | 0.39
注：此表增值税是指建筑服务增值税，在一般计税法中为增值税销项税，其计算基数（各项费用）不含增值税进项税；在简易计税法中为应纳增值税，其计算基数（各项费用）包含增值税进项税。
表-09
综合单价分析表 （适用于单价合同）
工程名称:博白县沙陂镇中心幼儿园保教综合楼改造（二期） | [10 empty] | 第45页 共62页
序号 | 项目编码 | 项目名称及项目 特征描述 | 单位 | 工程量 | 综合单价 (元) | 综合单价(元)
[6 empty] | 人工费 | 材料费 | 机械费 | 管理费 | 利润 | 增值税 税率9% | 其中： 暂估价
| B4-1478换 | 管内穿线 照明线路 铜芯 导线截面（≤2.5m㎡） | 100m单线 | 0.1777 | 473.84 | 70.83 | 332.01 |  | 22.67 | 9.21 | 39.12
295 | 030411001012 | 砖、混凝土结构明配 JDG20 | m | 12.84 | 18.01 | 7.49 | 5.49 | 0.12 | 2.43 | 0.99 | 1.49
| B4-1447换 | 塑料管敷设 砖、混凝土结构明配 塑料管外径（≤20mm） | 100m | 0.1284 | 1800.83 | 749.09 | 549.25 | 11.52 | 243.4 | 98.88 | 148.69
296 | 030408003003 | 电缆保护管 埋地敷设 SC40 | m | 66.62 | 35.34 | 9.17 | 18.5 | 0.43 | 3.07 | 1.25 | 2.92
| B4-0771换 | 镀锌钢管埋地敷设(公称直径≤50mm) | 100m | 0.6662 | 3534.75 | 917 | 1850.77 | 43.08 | 307.23 | 124.81 | 291.86
297 | 030408003004 | 电缆保护管 埋地敷设 SC32 | m | 60.62 | 27.33 | 6.47 | 15.1 | 0.41 | 2.2 | 0.89 | 2.26
| B4-0770换 | 镀锌钢管埋地敷设(公称直径≤32mm) | 100m | 0.6062 | 2733.52 | 647.29 | 1509.86 | 40.96 | 220.24 | 89.47 | 225.7
298 | 030408003005 | 焊接钢管 埋地敷设 SC50 | m | 60.62 | 40.64 | 9.17 | 23.36 | 0.43 | 3.07 | 1.25 | 3.36
| B4-0771换 | 镀锌钢管埋地敷设(公称直径≤50mm) | 100m | 0.6062 | 4064.66 | 917 | 2336.93 | 43.08 | 307.23 | 124.81 | 335.61
总平电气消防电安装工程
299 | 030904008010 | 接线端子箱 1.底距地1.5m明装 | 台 | 1 | 287.6 | 41.01 | 191.64 | 8.79 | 15.94 | 6.47 | 23.75
| B5-1233 | 消防专用模块(模块箱)安装 端子箱 | 台 | 1 | 287.6 | 41.01 | 191.64 | 8.79 | 15.94 | 6.47 | 23.75
300 | 030904008011 | 模块箱 1.底距地1.5m明装 | 台 | 1 | 205.48 | 37.01 | 122.1 | 8.79 | 14.66 | 5.95 | 16.97
| B5-1232换 | 消防专用模块(模块箱)安装 模块箱 | 台 | 1 | 205.48 | 37.01 | 122.1 | 8.79 | 14.66 | 5.95 | 16.97
301 | 030904008012 | 输入模块 1.安装方式：设备旁明装 | 个 | 7 | 280.81 | 129.76 | 67.57 | 1.31 | 41.94 | 17.04 | 23.19
| B5-1226 | 消防专用模块(模块箱)安装 模块 单输入 | 个 | 7 | 280.81 | 129.76 | 67.57 | 1.31 | 41.94 | 17.04 | 23.19
302 | 030904006002 | 消防电话分机 1.安装方式：底距地1.5m明装 | 个 | 1 | 150.16 | 25.97 | 99.37 | 0.51 | 8.47 | 3.44 | 12.4
注：此表增值税是指建筑服务增值税，在一般计税法中为增值税销项税，其计算基数（各项费用）不含增值税进项税；在简易计税法中为应纳增值税，其计算基数（各项费用）包含增值税进项税。
表-09
综合单价分析表 （适用于单价合同）
工程名称:博白县沙陂镇中心幼儿园保教综合楼改造（二期） | [10 empty] | 第46页 共62页
序号 | 项目编码 | 项目名称及项目 特征描述 | 单位 | 工程量 | 综合单价 (元) | 综合单价(元)
[6 empty] | 人工费 | 材料费 | 机械费 | 管理费 | 利润 | 增值税 税率9% | 其中： 暂估价
| B5-1221换 | 消防报警电话插孔(电话)安装 电话分机 | 个 | 1 | 150.16 | 25.97 | 99.37 | 0.51 | 8.47 | 3.44 | 12.4
303 | 030904005002 | 火灾声光警报器 1.安装方式：底距地2m壁装 | 个 | 1 | 161.05 | 57.94 | 63 | 0.51 | 18.7 | 7.6 | 13.3
| B5-1215 | 消防警铃、声光报警器安装 声光报警器 | 个 | 1 | 161.05 | 57.94 | 63 | 0.51 | 18.7 | 7.6 | 13.3
304 | 030904008013 | 总线短路隔离器 1.安装方式：底距地1.5m明装 | 个 | 1 | 269.12 | 129.76 | 56.85 | 1.31 | 41.94 | 17.04 | 22.22
| B5-1226换 | 消防专用模块(模块箱)安装 模块 单输入 | 个 | 1 | 269.12 | 129.76 | 56.85 | 1.31 | 41.94 | 17.04 | 22.22
305 | 030904001004 | 感烟探测器 1.安装方式：吸顶安装 | 个 | 1 | 112.12 | 35.12 | 51.14 | 0.55 | 11.41 | 4.64 | 9.26
| B5-1205换 | 点型探测器安装 感烟、感温探测器 | 个 | 1 | 112.12 | 35.12 | 51.14 | 0.55 | 11.41 | 4.64 | 9.26
306 | 030904008014 | 输入/输出模块 1.安装方式：设备旁明装 | 个 | 5 | 332.82 | 160.77 | 70.32 | 1.31 | 51.87 | 21.07 | 27.48
| B5-1230 | 消防专用模块(模块箱)安装 模块 单输入单输出 | 个 | 5 | 332.82 | 160.77 | 70.32 | 1.31 | 51.87 | 21.07 | 27.48
307 | 030904008015 | 消防电源监控模块(XFE5140/8V111)-M2\M8 1.安装方式：设备旁明装 | 个 | 5 | 632.9 | 129.76 | 390.59 | 1.31 | 41.94 | 17.04 | 52.26
| B5-1226换 | 消防专用模块(模块箱)安装 模块 单输入 | 个 | 5 | 632.9 | 129.76 | 390.59 | 1.31 | 41.94 | 17.04 | 52.26
308 | 030411004018 | 管内穿线 NH-BV-20x1.5mm2-至消防模块(箱) | m | 16.40 | 2.89 | 0.7 | 1.63 |  | 0.23 | 0.09 | 0.24
| B4-1496 | 管内穿线 动力线路 铜芯 导线截面（≤2.5m㎡） | 100m单线 | 0.1640 | 288.99 | 70.38 | 163.08 |  | 22.52 | 9.15 | 23.86
309 | 030411004019 | 控制电缆 NH-KVV-2x1.5mm2-至屋顶高位消防水箱出水管上的流量开关 | m | 99.30 | 10.05 | 3.4 | 4.29 |  | 1.09 | 0.44 | 0.83
| B4-1089换 | 控制电缆敷设 普通敷设 电缆芯数（≤6芯） | 100m | 0.9930 | 1004.63 | 339.99 | 428.69 |  | 108.8 | 44.2 | 82.95
310 | 030408001010 | 控制电缆NH-KVV-4x1.5mm2-至消火栓系统出水干管低压压力开关/至消防水池水位信号器 /至报警阀压力开关/至消防水池水位信号器 | m | 53.30 | 13.82 | 3.4 | 7.75 |  | 1.09 | 0.44 | 1.14
注：此表增值税是指建筑服务增值税，在一般计税法中为增值税销项税，其计算基数（各项费用）不含增值税进项税；在简易计税法中为应纳增值税，其计算基数（各项费用）包含增值税进项税。
表-09
综合单价分析表 （适用于单价合同）
工程名称:博白县沙陂镇中心幼儿园保教综合楼改造（二期） | [10 empty] | 第47页 共62页
序号 | 项目编码 | 项目名称及项目 特征描述 | 单位 | 工程量 | 综合单价 (元) | 综合单价(元)
[6 empty] | 人工费 | 材料费 | 机械费 | 管理费 | 利润 | 增值税 税率9% | 其中： 暂估价
| B4-1089换 | 控制电缆敷设 普通敷设 电缆芯数（≤6芯） | 100m | 0.5330 | 1381.89 | 339.99 | 774.8 |  | 108.8 | 44.2 | 114.1
311 | 030408001011 | 控制电缆NH-KVV-5x1.5mm2-至消防中心手动控制盘/至消防中心手动控制盘 | m | 108.55 | 15.85 | 3.4 | 9.61 |  | 1.09 | 0.44 | 1.31
| B4-1089换 | 控制电缆敷设 普通敷设 电缆芯数（≤6芯） | 100m | 1.0855 | 1584.36 | 339.99 | 960.55 |  | 108.8 | 44.2 | 130.82
312 | 030411004020 | 管内穿24V直流电源线 WDZBN-BYJ-2.5mm2 | m | 212.00 | 4.6 | 0.7 | 3.2 |  | 0.23 | 0.09 | 0.38
| B4-1496换 | 管内穿线 动力线路 铜芯 导线截面（≤2.5m㎡） | 100m单线 | 2.1200 | 460.67 | 70.38 | 320.58 |  | 22.52 | 9.15 | 38.04
313 | 030411004021 | 管内配线 WDZBN-RYJS-2x1.5mm2 | m | 136.63 | 6.88 | 0.83 | 5.1 |  | 0.27 | 0.11 | 0.57
| B4-1525 | 管内穿线 多芯软导线 二芯 导线截面（≤1.5m㎡） | 100m束 | 1.3663 | 687.21 | 83.45 | 509.47 |  | 26.7 | 10.85 | 56.74
314 | 030411004022 | 管内消防电话总线 WDZBN-RYYP-2x1.0mm2 | m | 53.00 | 5.47 | 0.82 | 3.83 |  | 0.26 | 0.11 | 0.45
| B4-1524 | 管内穿线 多芯软导线 二芯 导线截面（≤1.0m㎡） | 100m束 | 0.5300 | 547.94 | 82.46 | 383.13 |  | 26.39 | 10.72 | 45.24
315 | 030411004023 | 管内消防广播线 WDZBN RYSP-2X1.5mm2 | m | 53.00 | 6.32 | 0.83 | 4.59 |  | 0.27 | 0.11 | 0.52
| B4-1525 | 管内穿线 多芯软导线 二芯 导线截面（≤1.5m㎡） | 100m束 | 0.5300 | 631.88 | 83.45 | 458.71 |  | 26.7 | 10.85 | 52.17
316 | 030411004024 | 管内应急照明通信干线 WDZN-RYJSP-2x1.5mm2 | m | 53.00 | 6.57 | 0.69 | 5.03 |  | 0.22 | 0.09 | 0.54
| B4-1477换 | 管内穿线 照明线路 铜芯 导线截面（≤1.5m㎡） | 100m单线 | 0.5300 | 657.62 | 69.38 | 502.72 |  | 22.2 | 9.02 | 54.3
317 | 030411001013 | 砖、混凝土结构明配 JDG20 | m | 136.88 | 18.01 | 7.49 | 5.49 | 0.12 | 2.43 | 0.99 | 1.49
| B4-1447换 | 塑料管敷设 砖、混凝土结构明配 塑料管外径（≤20mm） | 100m | 1.3688 | 1800.83 | 749.09 | 549.25 | 11.52 | 243.4 | 98.88 | 148.69
318 | 030411001014 | 砖、混凝土结构明配 JDG25 | m | 101.15 | 19.36 | 7.7 | 6.48 | 0.08 | 2.49 | 1.01 | 1.6
| B4-1448换 | 塑料管敷设 砖、混凝土结构明配 塑料管外径（≤25mm） | 100m | 1.0115 | 1936.96 | 770.43 | 647.83 | 8.33 | 249.2 | 101.24 | 159.93
注：此表增值税是指建筑服务增值税，在一般计税法中为增值税销项税，其计算基数（各项费用）不含增值税进项税；在简易计税法中为应纳增值税，其计算基数（各项费用）包含增值税进项税。
表-09
综合单价分析表 （适用于单价合同）
工程名称:博白县沙陂镇中心幼儿园保教综合楼改造（二期） | [10 empty] | 第48页 共62页
序号 | 项目编码 | 项目名称及项目 特征描述 | 单位 | 工程量 | 综合单价 (元) | 综合单价(元)
[6 empty] | 人工费 | 材料费 | 机械费 | 管理费 | 利润 | 增值税 税率9% | 其中： 暂估价
319 | 030411001015 | 砖、混凝土结构明配 JDG32 | m | 10.00 | 21.95 | 8.18 | 8.17 | 0.08 | 2.64 | 1.07 | 1.81
| B4-1449换 | 塑料管敷设 砖、混凝土结构明配 塑料管外径（≤32mm） | 100m | 0.1000 | 2195.98 | 817.74 | 816.86 | 8.33 | 264.34 | 107.39 | 181.32
320 | 030411001016 | 镀锌钢管埋地敷设 SC20 | m | 121.42 | 17.51 | 5.17 | 8 | 0.39 | 1.78 | 0.72 | 1.45
| B4-0769换 | 镀锌钢管埋地敷设(公称直径≤20mm) | 100m | 1.2142 | 1750.92 | 516.8 | 800.68 | 38.84 | 177.8 | 72.23 | 144.57
321 | 030408003006 | 塑料管埋地敷设 七孔梅花管 | m | 60.71 | 17.17 | 4.91 | 7.64 | 0.68 | 1.79 | 0.73 | 1.42
| B4-0778 | 塑料管埋地敷设 外径(≤32mm) | 100m | 0.6071 | 1716.94 | 491.46 | 763.54 | 68.28 | 179.12 | 72.77 | 141.77
总平消防水工程
分部分项工程
| 0401 | 土方工程
322 | 040101002005 | 管沟土方开挖 不装车 1.土壤类别：三类土 |  | 99.05 | 13.05 | 9.36 |  | 2.41 | 0.81 | 0.47
| C1-0002 | 人工挖土方 三类土 | 100 | 0.0991 | 9978.31 | 9000.01 |  |  | 618.3 | 360
| C1-0022 | 挖掘机挖沟槽、基坑土方斗容量 1.25m3 不装车 三类土 | 1000 | 0.08914 | 3412.5 | 400 |  | 2677.93 | 211.45 | 123.12
323 | 040101002006 | 管沟土方开挖 装车 1.土壤类别：三类土 |  | 11.00 | 15.71 | 9.36 |  | 2.65 | 1.68 | 0.72 | 1.3
| C1-0002 | 人工挖土方 三类土 | 100 | 0.0110 | 11772.01 | 9000.01 |  |  | 1260 | 540 | 972
| C1-0025 | 挖掘机挖沟槽、基坑土方斗容量 1.25m3 装车 三类土 | 1000 | 0.00990 | 4375.73 | 400 |  | 2945.36 | 468.35 | 200.72 | 361.3
324 | 040103001004 | 管沟土方回填 原土夯填 |  | 98.05 | 5.39 | 0.5 | 0.09 | 4.28 | 0.33 | 0.19
| C1-0121换 | 沟槽（台、井背）振动压路机回填 土 | 100 | 0.9805 | 539.49 | 50.4 | 9.26 | 427.84 | 32.86 | 19.13
注：此表增值税是指建筑服务增值税，在一般计税法中为增值税销项税，其计算基数（各项费用）不含增值税进项税；在简易计税法中为应纳增值税，其计算基数（各项费用）包含增值税进项税。
表-09
综合单价分析表 （适用于单价合同）
工程名称:博白县沙陂镇中心幼儿园保教综合楼改造（二期） | [10 empty] | 第49页 共62页
序号 | 项目编码 | 项目名称及项目 特征描述 | 单位 | 工程量 | 综合单价 (元) | 综合单价(元)
[6 empty] | 人工费 | 材料费 | 机械费 | 管理费 | 利润 | 增值税 税率9% | 其中： 暂估价
325 | 040103001005 | 非定型管道垫层 C20混凝土 |  | 11.00 | 490.41 | 36.22 | 397.39 | 0.52 | 10.65 | 5.14 | 40.49
| C5-0968 | 非定型井垫层 混凝土{预拌普通混凝土 C15} | 10 | 1.100 | 4904.15 | 362.2 | 3973.86 | 5.19 | 106.54 | 51.43 | 404.93
326 | 040103002003 | 余方弃置 1.运距：1km以内 |  | 11.00 | 4.89 |  |  | 4.41 | 0.3 | 0.18
| C1-0145 | 自卸汽车运土方（运距1km内） 20t | 1000 | 0.01100 | 4894.87 |  |  | 4414.96 | 303.31 | 176.6
327 | 桂040103003003 | 土方运输每增1km 1.运距：暂按增运2km计算，结算按实调整 | ·km | 22.00 | 1.39 |  |  | 1.25 | 0.09 | 0.05
| C1-0148 | 自卸汽车运土方（每增加1km运距） 20t | 1000 | 0.02200 | 1382.61 |  |  | 1247.06 | 85.67 | 49.88
总平给水系统
328 | 031001007001 | 衬塑钢管给水管及管件安装 DN100 1、连接方式：螺纹连接 2、公称压力：1.0MPa | m | 43.20 | 225.55 | 42.18 | 144.9 | 0.6 | 13.69 | 5.56 | 18.62
| B9-0242换 | 复合管安装 钢塑复合给水管（螺纹连接）安装 公称直径（100mm以内） | 10m | 4.320 | 2255.58 | 421.81 | 1449 | 6.01 | 136.9 | 55.62 | 186.24
消火栓给水工程
329 | 031001001012 | 国标壁厚内外壁热浸镀锌钢管及管件安装 DN100 连接方式：沟槽连接 公称压力:1.60MPa | m | 55.34 | 128.33 | 37.44 | 62.95 | 0.34 | 12.09 | 4.91 | 10.6
| B9-0038换 | 钢管安装 钢管（沟槽连接）安装 公称直径（100mm以内） | 10m | 5.534 | 1283.31 | 374.41 | 629.48 | 3.43 | 120.91 | 49.12 | 105.96
330 | 031201001005 | 埋地管道刷油 除锈后樟丹防锈漆二道,环氧沥青漆或氯磺化聚乙烯漆二道 | ㎡ | 19.82 | 59.3 | 21.63 | 22.79 | 1.96 | 5.9 | 2.12 | 4.9
| B11-0051换 | 管道刷油 红丹防锈漆 第一遍 | 10㎡ | 1.982 | 68.77 | 29.79 | 23.17 |  | 7.45 | 2.68 | 5.68
注：此表增值税是指建筑服务增值税，在一般计税法中为增值税销项税，其计算基数（各项费用）不含增值税进项税；在简易计税法中为应纳增值税，其计算基数（各项费用）包含增值税进项税。
表-09
综合单价分析表 （适用于单价合同）
工程名称:博白县沙陂镇中心幼儿园保教综合楼改造（二期） | [10 empty] | 第50页 共62页
序号 | 项目编码 | 项目名称及项目 特征描述 | 单位 | 工程量 | 综合单价 (元) | 综合单价(元)
[6 empty] | 人工费 | 材料费 | 机械费 | 管理费 | 利润 | 增值税 税率9% | 其中： 暂估价
| B11-0052换 | 管道刷油 红丹防锈漆 第二遍 | 10㎡ | 1.982 | 65.88 | 29.79 | 20.52 |  | 7.45 | 2.68 | 5.44
| B11-0573换 | 管道环氧煤沥青漆防腐 一底两面 | 10㎡ | 1.982 | 458.35 | 156.74 | 184.25 | 19.56 | 44.08 | 15.87 | 37.85
331 | 030901010002 | 室外消火栓 型号SS100/65-1.0 | 套 | 2 | 915.75 | 208.86 | 536.38 | 0.63 | 67.04 | 27.23 | 75.61
| B9-0914 | 室内消火栓安装 室内消火栓安装(暗装) 公称直径(65mm 以内) 单栓 | 套 | 2 | 915.75 | 208.86 | 536.38 | 0.63 | 67.04 | 27.23 | 75.61
332 | 040504001001 | 立式闸阀门井 井径（1200mm），管径（100~150mm），井室深（1.5m以内）{碎石 GD20 商品普通砼 C25} | 座 | 1 | 3300.88 | 684.5 | 2019.28 | 21.13 | 204.63 | 98.79 | 272.55
| C5-2385 | 立式闸阀井 井径（mm），管径（mm），井室深（m以内） 1200 100～150 1.5{预拌普通混凝土 C10 预拌普通混凝土 C25 预拌普通混凝土 C30} | 座 | 1 | 3300.88 | 684.5 | 2019.28 | 21.13 | 204.63 | 98.79 | 272.55
喷淋水工程
333 | 031001001013 | 国标壁厚内外壁热浸镀锌钢管及管件安装 DN150 连接方式：沟槽连接 公称压力:1.60MPa | m | 89.40 | 184.58 | 45.52 | 102.91 | 0.29 | 14.66 | 5.96 | 15.24
| B9-0040换 | 钢管安装 钢管（沟槽连接）安装 公称直径（150mm以内） | 10m | 8.94 | 1845.76 | 455.23 | 1029.03 | 2.93 | 146.61 | 59.56 | 152.4
334 | 031001001014 | 内外壁热浸镀锌钢管及管件安装 DN100 连接方式：沟槽连接 公称压力:1.6MPa 含水压试验、管道冲洗通水 | m | 9.15 | 128.33 | 37.44 | 62.95 | 0.34 | 12.09 | 4.91 | 10.6
| B9-0038换 | 钢管安装 钢管（沟槽连接）安装 公称直径（100mm以内） | 10m | 0.915 | 1283.31 | 374.41 | 629.48 | 3.43 | 120.91 | 49.12 | 105.96
335 | 031201001006 | 埋地管道刷油 除锈后樟丹防锈漆二道,环氧沥青漆或氯磺化聚乙烯漆二道 | ㎡ | 48.75 | 59.31 | 21.63 | 22.8 | 1.96 | 5.9 | 2.12 | 4.9
注：此表增值税是指建筑服务增值税，在一般计税法中为增值税销项税，其计算基数（各项费用）不含增值税进项税；在简易计税法中为应纳增值税，其计算基数（各项费用）包含增值税进项税。
表-09
综合单价分析表 （适用于单价合同）
工程名称:博白县沙陂镇中心幼儿园保教综合楼改造（二期） | [10 empty] | 第51页 共62页
序号 | 项目编码 | 项目名称及项目 特征描述 | 单位 | 工程量 | 综合单价 (元) | 综合单价(元)
[6 empty] | 人工费 | 材料费 | 机械费 | 管理费 | 利润 | 增值税 税率9% | 其中： 暂估价
| B11-0051换 | 管道刷油 红丹防锈漆 第一遍 | 10㎡ | 4.875 | 68.77 | 29.79 | 23.17 |  | 7.45 | 2.68 | 5.68
| B11-0052换 | 管道刷油 红丹防锈漆 第二遍 | 10㎡ | 4.875 | 65.88 | 29.79 | 20.52 |  | 7.45 | 2.68 | 5.44
| B11-0573换 | 管道环氧煤沥青漆防腐 一底两面 | 10㎡ | 4.875 | 458.35 | 156.74 | 184.25 | 19.56 | 44.08 | 15.87 | 37.85
336 | 030901012001 | 喷淋水泵接合器 SQS100-1.6 | 套 | 2 | 955.92 | 189.79 | 591.8 | 6.89 | 62.94 | 25.57 | 78.93
| B9-0925换 | 消防水泵接合器安装 地上式 100 | 套 | 2 | 955.92 | 189.79 | 591.8 | 6.89 | 62.94 | 25.57 | 78.93
一体化泵房-给排水工程
分部分项工程
消火栓排水管
337 | 031001001015 | 国标壁厚内外壁热浸镀锌钢管及管件安装 DN100 1.连接方式：沟槽连接 2.公称压力:1.60MPa | m | 0.85 | 128.35 | 37.44 | 62.96 | 0.34 | 12.09 | 4.92 | 10.6
| B9-0038换 | 钢管安装 钢管（沟槽连接）安装 公称直径（100mm以内） | 10m | 0.085 | 1283.31 | 374.41 | 629.48 | 3.43 | 120.91 | 49.12 | 105.96
338 | 031001001016 | 国标壁厚内外壁热浸镀锌钢管及管件安装 DN80 1.连接方式：沟槽连接 2.公称压力:1.60MPa | m | 5.36 | 106.04 | 34.22 | 46.93 | 0.51 | 11.11 | 4.51 | 8.76
| B9-0037换 | 钢管安装 钢管（沟槽连接）安装 公称直径（80mm以内） | 10m | 0.536 | 1060.36 | 342.17 | 469.25 | 5.11 | 111.13 | 45.15 | 87.55
339 | 031003001009 | 闸阀 DN80 1.连接方式：法兰连接 2.压力等级1.60MPa | 个 | 2 | 2290.2 | 210.6 | 1720.05 | 52.2 | 84.09 | 34.17 | 189.09
| B9-0411 | 焊接法兰阀门安装 焊接法兰阀 公称直径（80mm以内） | 个 | 6 | 763.4 | 70.2 | 573.35 | 17.4 | 28.03 | 11.39 | 63.03
340 | 031003001010 | 止回阀 DN80 | 个 | 2 | 714.51 | 70.2 | 528.49 | 17.4 | 28.03 | 11.39 | 59
注：此表增值税是指建筑服务增值税，在一般计税法中为增值税销项税，其计算基数（各项费用）不含增值税进项税；在简易计税法中为应纳增值税，其计算基数（各项费用）包含增值税进项税。
表-09
综合单价分析表 （适用于单价合同）
工程名称:博白县沙陂镇中心幼儿园保教综合楼改造（二期） | [10 empty] | 第52页 共62页
序号 | 项目编码 | 项目名称及项目 特征描述 | 单位 | 工程量 | 综合单价 (元) | 综合单价(元)
[6 empty] | 人工费 | 材料费 | 机械费 | 管理费 | 利润 | 增值税 税率9% | 其中： 暂估价
1.连接方式：法兰连接 2.压力等级0.65MPa
| B9-0411 | 焊接法兰阀门安装 焊接法兰阀 公称直径（80mm以内） | 个 | 2 | 714.51 | 70.2 | 528.49 | 17.4 | 28.03 | 11.39 | 59
341 | 031003010002 | 可曲挠橡胶接头 DN80 | 个 | 2 | 522.67 | 69.02 | 354.21 | 17.4 | 27.65 | 11.23 | 43.16
| B9-0521换 | 可曲挠橡胶接头安装 可曲挠橡胶接头安装(法兰连接) 公称直径(80mm以内) | 个 | 2 | 522.67 | 69.02 | 354.21 | 17.4 | 27.65 | 11.23 | 43.16
消火栓给水管
342 | 031001001017 | 国标壁厚内外壁热浸镀锌钢管及管件安装 DN300 1.接口方式:沟槽连接 2.管道检验及试验要求:消毒冲洗、试压 3.公称压力为1.60MPa | m | 2.82 | 585.14 | 69.77 | 407.94 | 19.11 | 28.44 | 11.56 | 48.32
| B9-0043换 | 钢管安装 钢管（沟槽连接）安装 公称直径（300mm以内） | 10m | 0.282 | 5851.37 | 697.69 | 4079.45 | 191.12 | 284.42 | 115.55 | 483.14
343 | 031001001018 | 国标壁厚内外壁热浸镀锌钢管及管件安装 DN200 1.接口方式:沟槽连接 2.管道检验及试验要求:消毒冲洗、试压 3.公称压力为1.60MPa | m | 6.03 | 309.22 | 52.04 | 188.27 | 13.76 | 21.06 | 8.56 | 25.53
| B9-0041换 | 钢管安装 钢管（沟槽连接）安装 公称直径（200mm以内） | 10m | 0.603 | 3092.14 | 520.43 | 1882.67 | 137.61 | 210.57 | 85.55 | 255.31
344 | 031001001019 | 国标壁厚内外壁热浸镀锌钢管及管件安装 DN150 1.接口方式:沟槽连接 2.管道检验及试验要求:消毒冲洗、试压 3.公称压力为1.60MPa | m | 28.12 | 184.58 | 45.52 | 102.91 | 0.29 | 14.66 | 5.96 | 15.24
| B9-0040换 | 钢管安装 钢管（沟槽连接）安装 公称直径（150mm以内） | 10m | 2.812 | 1845.76 | 455.23 | 1029.03 | 2.93 | 146.61 | 59.56 | 152.4
注：此表增值税是指建筑服务增值税，在一般计税法中为增值税销项税，其计算基数（各项费用）不含增值税进项税；在简易计税法中为应纳增值税，其计算基数（各项费用）包含增值税进项税。
表-09
综合单价分析表 （适用于单价合同）
工程名称:博白县沙陂镇中心幼儿园保教综合楼改造（二期） | [10 empty] | 第53页 共62页
序号 | 项目编码 | 项目名称及项目 特征描述 | 单位 | 工程量 | 综合单价 (元) | 综合单价(元)
[6 empty] | 人工费 | 材料费 | 机械费 | 管理费 | 利润 | 增值税 税率9% | 其中： 暂估价
345 | 031001001020 | 内外壁热浸镀锌钢管及管件安装 DN100 1.接口方式:沟槽连接 2.管道检验及试验要求:消毒冲洗、试压 3.公称压力为1.60MPa | m | 13.66 | 128.33 | 37.44 | 62.95 | 0.34 | 12.09 | 4.91 | 10.6
| B9-0038换 | 钢管安装 钢管（沟槽连接）安装 公称直径（100mm以内） | 10m | 1.366 | 1283.31 | 374.41 | 629.48 | 3.43 | 120.91 | 49.12 | 105.96
346 | 031001001021 | 内外壁热浸镀锌钢管及管件安装 DN65 1.接口方式:沟槽连接 2.管道检验及试验要求:消毒冲洗、试压 3.公称压力为1.60MPa | m | 13.73 | 96.15 | 34.22 | 37.86 | 0.51 | 11.11 | 4.51 | 7.94
| B9-0037换 | 钢管安装 钢管（沟槽连接）安装 公称直径（80mm以内） | 10m | 1.373 | 961.54 | 342.17 | 378.59 | 5.11 | 111.13 | 45.15 | 79.39
347 | 031001001022 | 内外壁热浸镀锌钢管及管件安装 DN50 1.接口方式:螺纹连接 2.管道检验及试验要求:消毒冲洗、试压 3.公称压力为1.60MPa | m | 8.66 | 85.01 | 33.55 | 28.04 | 0.9 | 11.02 | 4.48 | 7.02
| B9-0005换 | 钢管安装 钢管（螺纹连接）安装 公称直径（50mm以内） | 10m | 0.866 | 850.05 | 335.45 | 280.35 | 9.04 | 110.24 | 44.78 | 70.19
348 | 030901008002 | 流量测试装置 DN65 1.连接方式：法兰连接 | 个 | 4 | 491.59 | 61.75 | 336.23 | 17.4 | 25.33 | 10.29 | 40.59
| B9-0410换 | 焊接法兰阀门安装 焊接法兰阀 公称直径（65mm以内） | 个 | 4 | 491.59 | 61.75 | 336.23 | 17.4 | 25.33 | 10.29 | 40.59
349 | 031003003011 | 蝶阀 DN150 PN=1.6MPa 1.连接方式：法兰连接 | 个 | 4 | 945.55 | 131.86 | 643.37 | 22.7 | 49.46 | 20.09 | 78.07
| B9-0414换 | 焊接法兰阀门安装 焊接法兰阀 公称直径（150mm以内） | 个 | 4 | 945.55 | 131.86 | 643.37 | 22.7 | 49.46 | 20.09 | 78.07
350 | 031003003012 | 蝶阀 DN100 PN=1.6MPa 1.连接方式：法兰连接 | 个 | 4 | 655.86 | 87 | 445.93 | 20.43 | 34.38 | 13.97 | 54.15
| B9-0412换 | 焊接法兰阀门安装 焊接法兰阀 公称直径（100mm以内） | 个 | 4 | 655.86 | 87 | 445.93 | 20.43 | 34.38 | 13.97 | 54.15
注：此表增值税是指建筑服务增值税，在一般计税法中为增值税销项税，其计算基数（各项费用）不含增值税进项税；在简易计税法中为应纳增值税，其计算基数（各项费用）包含增值税进项税。
表-09
综合单价分析表 （适用于单价合同）
工程名称:博白县沙陂镇中心幼儿园保教综合楼改造（二期） | [10 empty] | 第54页 共62页
序号 | 项目编码 | 项目名称及项目 特征描述 | 单位 | 工程量 | 综合单价 (元) | 综合单价(元)
[6 empty] | 人工费 | 材料费 | 机械费 | 管理费 | 利润 | 增值税 税率9% | 其中： 暂估价
351 | 031003003013 | 闸阀 DN300 1.连接方式：法兰连接 2.压力等级1.60MPa | 个 | 3 | 5432.04 | 254.45 | 4362.92 | 173.55 | 136.96 | 55.64 | 448.52
| B9-0417换 | 焊接法兰阀门安装 焊接法兰阀 公称直径（300mm以内） | 个 | 3 | 5432.04 | 254.45 | 4362.92 | 173.55 | 136.96 | 55.64 | 448.52
352 | 031003003014 | 闸阀 DN200 1.连接方式：法兰连接 2.压力等级1.60MPa | 个 | 2 | 2282.11 | 191.79 | 1743.18 | 49.94 | 77.35 | 31.42 | 188.43
| B9-0415 | 焊接法兰阀门安装 焊接法兰阀 公称直径（200mm以内） | 个 | 2 | 2282.11 | 191.79 | 1743.18 | 49.94 | 77.35 | 31.42 | 188.43
353 | 031003003015 | 闸阀 DN150 1.连接方式：法兰连接 2.压力等级1.60MPa | 个 | 4 | 1351.15 | 131.86 | 1015.48 | 22.7 | 49.46 | 20.09 | 111.56
| B9-0414 | 焊接法兰阀门安装 焊接法兰阀 公称直径（150mm以内） | 个 | 4 | 1351.15 | 131.86 | 1015.48 | 22.7 | 49.46 | 20.09 | 111.56
354 | 031003003016 | 闸阀 DN100 1.连接方式：法兰连接 2.压力等级1.60MPa | 个 | 1 | 892.67 | 87 | 663.18 | 20.43 | 34.38 | 13.97 | 73.71
| B9-0412换 | 焊接法兰阀门安装 焊接法兰阀 公称直径（100mm以内） | 个 | 1 | 892.67 | 87 | 663.18 | 20.43 | 34.38 | 13.97 | 73.71
355 | 031003001011 | 闸阀 DN65 1.连接方式：法兰连接 2.压力等级1.60MPa | 个 | 2 | 495.47 | 61.75 | 339.79 | 17.4 | 25.33 | 10.29 | 40.91
| B9-0410 | 焊接法兰阀门安装 焊接法兰阀 公称直径（65mm以内） | 个 | 2 | 495.47 | 61.75 | 339.79 | 17.4 | 25.33 | 10.29 | 40.91
356 | 031003001012 | 闸阀 DN50 1.连接方式：螺纹连接 2.压力等级1.60MPa | 个 | 6 | 126.92 | 23.43 | 82.46 |  | 7.5 | 3.05 | 10.48
| B9-0384 | 螺纹阀门安装 螺纹阀 公称直径(50mm以内) | 个 | 6 | 126.92 | 23.43 | 82.46 |  | 7.5 | 3.05 | 10.48
注：此表增值税是指建筑服务增值税，在一般计税法中为增值税销项税，其计算基数（各项费用）不含增值税进项税；在简易计税法中为应纳增值税，其计算基数（各项费用）包含增值税进项税。
表-09
综合单价分析表 （适用于单价合同）
工程名称:博白县沙陂镇中心幼儿园保教综合楼改造（二期） | [10 empty] | 第55页 共62页
序号 | 项目编码 | 项目名称及项目 特征描述 | 单位 | 工程量 | 综合单价 (元) | 综合单价(元)
[6 empty] | 人工费 | 材料费 | 机械费 | 管理费 | 利润 | 增值税 税率9% | 其中： 暂估价
357 | 031003001013 | 泄压阀 DN65 1.连接方式：法兰连接 2.压力等级0.65MPa | 个 | 2 | 495.47 | 61.75 | 339.79 | 17.4 | 25.33 | 10.29 | 40.91
| B9-0410 | 焊接法兰阀门安装 焊接法兰阀 公称直径（65mm以内） | 个 | 2 | 495.47 | 61.75 | 339.79 | 17.4 | 25.33 | 10.29 | 40.91
358 | 031003003017 | 止回阀 DN150 1.连接方式：法兰连接 2.压力等级1.60MPa | 个 | 2 | 1696.63 | 131.86 | 1332.43 | 22.7 | 49.46 | 20.09 | 140.09
| B9-0414 | 焊接法兰阀门安装 焊接法兰阀 公称直径（150mm以内） | 个 | 2 | 1696.63 | 131.86 | 1332.43 | 22.7 | 49.46 | 20.09 | 140.09
359 | 031003003018 | 止回阀 DN100 1.连接方式：法兰连接 2.压力等级1.60MPa | 个 | 2 | 858.65 | 87 | 631.97 | 20.43 | 34.38 | 13.97 | 70.9
| B9-0412 | 焊接法兰阀门安装 焊接法兰阀 公称直径（100mm以内） | 个 | 2 | 858.65 | 87 | 631.97 | 20.43 | 34.38 | 13.97 | 70.9
360 | 031003001014 | 止回阀 DN65 1.连接方式：法兰连接 2.压力等级0.65MPa | 个 | 2 | 495.47 | 61.75 | 339.79 | 17.4 | 25.33 | 10.29 | 40.91
| B9-0410 | 焊接法兰阀门安装 焊接法兰阀 公称直径（65mm以内） | 个 | 2 | 495.47 | 61.75 | 339.79 | 17.4 | 25.33 | 10.29 | 40.91
361 | 031003003019 | 止回阀 DN50 1.连接方式：法兰连接 2.压力等级0.65MPa | 个 | 4 | 447 | 45.86 | 329.33 | 9.84 | 17.82 | 7.24 | 36.91
| B9-0409换 | 焊接法兰阀门安装 焊接法兰阀 公称直径（50mm以内） | 个 | 4 | 447 | 45.86 | 329.33 | 9.84 | 17.82 | 7.24 | 36.91
362 | 031003001015 | 压力开关 DN100 1.≤0.30MPa时启动 | 个 | 2 | 728.6 | 87 | 512.66 | 20.43 | 34.38 | 13.97 | 60.16
| B9-0412换 | 焊接法兰阀门安装 焊接法兰阀 公称直径（100mm以内） | 个 | 2 | 728.6 | 87 | 512.66 | 20.43 | 34.38 | 13.97 | 60.16
注：此表增值税是指建筑服务增值税，在一般计税法中为增值税销项税，其计算基数（各项费用）不含增值税进项税；在简易计税法中为应纳增值税，其计算基数（各项费用）包含增值税进项税。
表-09
综合单价分析表 （适用于单价合同）
工程名称:博白县沙陂镇中心幼儿园保教综合楼改造（二期） | [10 empty] | 第56页 共62页
序号 | 项目编码 | 项目名称及项目 特征描述 | 单位 | 工程量 | 综合单价 (元) | 综合单价(元)
[6 empty] | 人工费 | 材料费 | 机械费 | 管理费 | 利润 | 增值税 税率9% | 其中： 暂估价
363 | 031003001016 | 压力真空表 | 个 | 12 | 185.15 | 65.28 | 73.96 | 0.86 | 21.16 | 8.6 | 15.29
| B6-0025 | 压力仪表 压力表、真空表 盘装 | 台 | 12 | 155.38 | 58.99 | 55.77 | 0.86 | 19.15 | 7.78 | 12.83
| B6-0622 | 辅助容器、附件制作安装 压力表弯安装 | 10套 | 1.2 | 297.69 | 62.88 | 181.94 |  | 20.12 | 8.17 | 24.58
364 | 031003003020 | Y型过滤器 DN200 1.连接方式：法兰连接 2.压力等级1.60MPa | 个 | 2 | 1560.45 | 191.79 | 1081.11 | 49.94 | 77.35 | 31.42 | 128.84
| B9-0415换 | 焊接法兰阀门安装 焊接法兰阀 公称直径（200mm以内） | 个 | 2 | 1560.45 | 191.79 | 1081.11 | 49.94 | 77.35 | 31.42 | 128.84
365 | 031003003021 | Y型过滤器 DN150 1.连接方式：法兰连接 2.压力等级1.60MPa | 个 | 2 | 1052.85 | 131.86 | 741.81 | 22.7 | 49.46 | 20.09 | 86.93
| B9-0414换 | 焊接法兰阀门安装 焊接法兰阀 公称直径（150mm以内） | 个 | 2 | 1052.85 | 131.86 | 741.81 | 22.7 | 49.46 | 20.09 | 86.93
366 | 031003003022 | 水锤消除器 DN65 1.连接方式：法兰连接 2.压力等级1.60MPa | 个 | 4 | 785.89 | 61.75 | 606.23 | 17.4 | 25.33 | 10.29 | 64.89
| B9-0410换 | 焊接法兰阀门安装 焊接法兰阀 公称直径（65mm以内） | 个 | 4 | 785.89 | 61.75 | 606.23 | 17.4 | 25.33 | 10.29 | 64.89
367 | 031003003023 | 吸水喇叭口 DN150 1.连接方式：法兰连接 2.压力等级1.60MPa | 个 | 4 | 414.2 |  | 380 |  |  |  | 34.2
| B-换 | 吸水喇叭口 DN150 | m | 4 | 414.2 |  | 380 |  |  |  | 34.2
368 | 031003010003 | 可曲挠橡胶接头 DN200 | 个 | 2 | 1015.99 | 189.79 | 584.5 | 49.94 | 76.71 | 31.16 | 83.89
| B9-0525换 | 可曲挠橡胶接头安装 可曲挠橡胶接头安装(法兰连接) 公称直径(200mm以内) | 个 | 2 | 1015.99 | 189.79 | 584.5 | 49.94 | 76.71 | 31.16 | 83.89
369 | 031003010004 | 可曲挠橡胶接头 DN150 | 个 | 4 | 657.63 | 118.96 | 389.15 | 28.75 | 47.27 | 19.2 | 54.3
注：此表增值税是指建筑服务增值税，在一般计税法中为增值税销项税，其计算基数（各项费用）不含增值税进项税；在简易计税法中为应纳增值税，其计算基数（各项费用）包含增值税进项税。
表-09
综合单价分析表 （适用于单价合同）
工程名称:博白县沙陂镇中心幼儿园保教综合楼改造（二期） | [10 empty] | 第57页 共62页
序号 | 项目编码 | 项目名称及项目 特征描述 | 单位 | 工程量 | 综合单价 (元) | 综合单价(元)
[6 empty] | 人工费 | 材料费 | 机械费 | 管理费 | 利润 | 增值税 税率9% | 其中： 暂估价
| B9-0524换 | 可曲挠橡胶接头安装 可曲挠橡胶接头安装(法兰连接) 公称直径(150mm以内) | 个 | 4 | 657.63 | 118.96 | 389.15 | 28.75 | 47.27 | 19.2 | 54.3
370 | 031003010005 | 可曲挠橡胶接头 DN100 | 个 | 2 | 422.75 | 86.27 | 233.13 | 20.43 | 34.14 | 13.87 | 34.91
| B9-0522换 | 可曲挠橡胶接头安装 可曲挠橡胶接头安装(法兰连接) 公称直径(100mm以内) | 个 | 2 | 422.75 | 86.27 | 233.13 | 20.43 | 34.14 | 13.87 | 34.91
371 | 031003010006 | 可曲挠橡胶接头 DN50 | 个 | 4 | 232.82 | 39.96 | 141.39 | 9.84 | 15.94 | 6.47 | 19.22
| B9-0519换 | 可曲挠橡胶接头安装 可曲挠橡胶接头安装(法兰连接) 公称直径(50mm以内) | 个 | 4 | 232.82 | 39.96 | 141.39 | 9.84 | 15.94 | 6.47 | 19.22
372 | 031002003012 | 柔性防水套管制作、安装 DN400 | 个 | 4 | 1835.41 | 550.67 | 688.35 | 135.89 | 219.7 | 89.25 | 151.55
| B9-0271 | 套管 柔性防水套管制作与安装 柔性防水套管制作 公称直径（400mm以内） | 个 | 4 | 1704.76 | 474.02 | 686.94 | 130.85 | 193.56 | 78.63 | 140.76
| B9-0286 | 套管 柔性防水套管制作与安装 柔性防水套管安装 公称直径（400mm以内） | 个 | 4 | 130.65 | 76.65 | 1.41 | 5.04 | 26.14 | 10.62 | 10.79
373 | 031002003013 | 柔性防水套管制作、安装 DN150 | 个 | 4 | 863.63 | 321.65 | 226.69 | 68.44 | 124.83 | 50.71 | 71.31
| B9-0266换 | 套管 柔性防水套管制作与安装 柔性防水套管制作 公称直径（150mm以内） | 个 | 4 | 791.83 | 280.01 | 225.89 | 65.2 | 110.47 | 44.88 | 65.38
| B9-0283 | 套管 柔性防水套管制作与安装 柔性防水套管安装 公称直径（150mm以内） | 个 | 4 | 71.8 | 41.64 | 0.8 | 3.24 | 14.36 | 5.83 | 5.93
374 | 031002003014 | 柔性防水套管制作、安装 DN100 | 个 | 2 | 690.81 | 255.41 | 174.29 | 61.48 | 101.4 | 41.19 | 57.04
| B9-0264换 | 套管 柔性防水套管制作与安装 柔性防水套管制作 公称直径（100mm以内） | 个 | 2 | 619.01 | 213.77 | 173.49 | 58.24 | 87.04 | 35.36 | 51.11
| B9-0283 | 套管 柔性防水套管制作与安装 柔性防水套管安装 公称直径（150mm以内） | 个 | 2 | 71.8 | 41.64 | 0.8 | 3.24 | 14.36 | 5.83 | 5.93
375 | 031002003015 | 柔性防水套管制作、安装 DN80 | 个 | 2 | 569.27 | 210.09 | 156.48 | 42.18 | 80.72 | 32.79 | 47.01
| B9-0263 | 套管 柔性防水套管制作与安装 柔性防水套管制作 公称直径（80mm以内） | 个 | 2 | 497.47 | 168.45 | 155.68 | 38.94 | 66.36 | 26.96 | 41.08
注：此表增值税是指建筑服务增值税，在一般计税法中为增值税销项税，其计算基数（各项费用）不含增值税进项税；在简易计税法中为应纳增值税，其计算基数（各项费用）包含增值税进项税。
表-09
综合单价分析表 （适用于单价合同）
工程名称:博白县沙陂镇中心幼儿园保教综合楼改造（二期） | [10 empty] | 第58页 共62页
序号 | 项目编码 | 项目名称及项目 特征描述 | 单位 | 工程量 | 综合单价 (元) | 综合单价(元)
[6 empty] | 人工费 | 材料费 | 机械费 | 管理费 | 利润 | 增值税 税率9% | 其中： 暂估价
| B9-0283 | 套管 柔性防水套管制作与安装 柔性防水套管安装 公称直径（150mm以内） | 个 | 2 | 71.8 | 41.64 | 0.8 | 3.24 | 14.36 | 5.83 | 5.93
376 | 031002003016 | 刚性防水套管制作、安装 DN150 | 个 | 2 | 488.38 | 189.27 | 129.53 | 30.4 | 70.29 | 28.56 | 40.33
| B9-0295 | 套管 刚性防水套管制作安装 刚性防水套管制作 公称直径（150mm以内） | 个 | 2 | 334 | 120.19 | 92.76 | 27.16 | 47.15 | 19.16 | 27.58
| B9-0312 | 套管 刚性防水套管制作安装 刚性防水套管安装 公称直径(150mm以内) | 个 | 2 | 154.38 | 69.08 | 36.77 | 3.24 | 23.14 | 9.4 | 12.75
377 | 031002003017 | 刚性防水套管制作、安装 DN80 | 个 | 2 | 349.48 | 140.06 | 89.52 | 19.32 | 51 | 20.72 | 28.86
| B9-0292换 | 套管 刚性防水套管制作安装 刚性防水套管制作 公称直径（80mm以内） | 个 | 2 | 195.1 | 70.98 | 52.75 | 16.08 | 27.86 | 11.32 | 16.11
| B9-0312 | 套管 刚性防水套管制作安装 刚性防水套管安装 公称直径(150mm以内) | 个 | 2 | 154.38 | 69.08 | 36.77 | 3.24 | 23.14 | 9.4 | 12.75
378 | 031006001001 | 成品一体化消防水池 有效容积234m3 1.L*B*H=14m*8.5m*4m 2.立式室内消火栓泵 Q=25L/S H=50m N=22kW 一用一备 提供CCCF及检测报告 3.立式室内喷淋泵 Q=15L/S H=60m N=18.5kW 一用一备 提供CCCF及检测报告 4.排水泵(设于泵房内)Q=40m3/h H=15m N=4.0KW，一用一备,液位自动控制启停 5.自动灭火稳压设备 XW(L)-II-2.0-109-ADL 有效容积150L气压罐一个，稳压泵两台，稳压泵型号:ADL6-17(Q=2.0L/S,H=65m,N=2.2kw) 6.室内消火栓控制柜 双电源+机械应急装置 IP55 控制原理详厂家资料或国标图集16D303-3,P41~44 7.喷淋控制柜 双电源+机械应急装置 IP55 控制原理详厂家资料或国标图集16D303-3,P41~44 8.潜污泵控制柜 | 台 | 1 | 353105.4 | 11876.32 | 303438.52 | 2670.25 | 4285.05 | 1679.75 | 29155.51
注：此表增值税是指建筑服务增值税，在一般计税法中为增值税销项税，其计算基数（各项费用）不含增值税进项税；在简易计税法中为应纳增值税，其计算基数（各项费用）包含增值税进项税。
表-09
综合单价分析表 （适用于单价合同）
工程名称:博白县沙陂镇中心幼儿园保教综合楼改造（二期） | [10 empty] | 第59页 共62页
序号 | 项目编码 | 项目名称及项目 特征描述 | 单位 | 工程量 | 综合单价 (元) | 综合单价(元)
[6 empty] | 人工费 | 材料费 | 机械费 | 管理费 | 利润 | 增值税 税率9% | 其中： 暂估价
9.自动灭火稳压设备控制柜
| B9-0781 | 成品一体化消防水池 有效容积234m3 | 个 | 1 | 287227.39 | 3139.78 | 257128.39 | 1262.27 | 1408.66 | 572.27 | 23716.02
| B4-0087换 | 潜污泵控制柜 | 台 | 1 | 1728.23 | 296.68 | 928.37 | 156.53 | 145.03 | 58.92 | 142.7
| B4-0087换 | 室内消火栓控制柜 18.5kW | 台 | 1 | 5797.2 | 296.68 | 4661.37 | 156.53 | 145.03 | 58.92 | 478.67
| B4-0087换 | 喷淋控制柜 | 台 | 1 | 5367.74 | 296.68 | 4267.37 | 156.53 | 145.03 | 58.92 | 443.21
| B4-0087换 | 自动灭火稳压设备控制柜 | 台 | 1 | 3483.13 | 296.68 | 2538.37 | 156.53 | 145.03 | 58.92 | 287.6
| B1-0921 | 潜水泵 设备重量（0.2t） | 台 | 2 | 2228.53 | 320.71 | 1567.16 | 35.53 | 89.06 | 32.06 | 184.01
| B1-0816换 | 多级离心泵 设备重量（0.3t以内） | 台 | 2 | 6292.56 | 1062.12 | 4241.7 | 80.63 | 285.69 | 102.85 | 519.57
| B1-0816 | 多级离心泵 设备重量（0.3t以内） | 台 | 2 | 6734.01 | 1062.12 | 4646.7 | 80.63 | 285.69 | 102.85 | 556.02
| B9-0690 | 增压、稳压设备安装 立式（卧式）增压稳压设备安装 罐体公称直径（1000mm以内） | 套 | 1 | 15180.04 | 1115.42 | 11855.07 | 313.25 | 457.17 | 185.73 | 1253.4
| B9-0693换 | 增压、稳压设备安装 立式增压稳压设备底座制作安装 罐体公称直径（1000mm以内）甲型 | 套 | 1 | 1267.21 | 251.54 | 761.64 | 24.97 | 88.48 | 35.95 | 104.63
| B4-0553 | 小型交流异步电机检查接线 交流异步电机检查接线 (功率:≤30kW) | 台 | 2 | 618.14 | 327.73 | 76.35 | 10.72 | 108.3 | 44 | 51.04
| B4-0552 | 小型交流异步电机检查接线 交流异步电机检查接线 (功率:≤13kW) | 台 | 2 | 414.2 | 209.23 | 65.15 | 7.91 | 69.48 | 28.23 | 34.2
| B4-0551 | 小型交流异步电机检查接线 交流异步电机检查接线 (功率:≤3kW) | 台 | 2 | 239.79 | 109.52 | 51.91 | 6.4 | 37.09 | 15.07 | 19.8
一体化泵房基础部分
分部分项工程
A.1 土（石）方工程
注：此表增值税是指建筑服务增值税，在一般计税法中为增值税销项税，其计算基数（各项费用）不含增值税进项税；在简易计税法中为应纳增值税，其计算基数（各项费用）包含增值税进项税。
表-09
综合单价分析表 （适用于单价合同）
工程名称:博白县沙陂镇中心幼儿园保教综合楼改造（二期） | [10 empty] | 第60页 共62页
序号 | 项目编码 | 项目名称及项目 特征描述 | 单位 | 工程量 | 综合单价 (元) | 综合单价(元)
[6 empty] | 人工费 | 材料费 | 机械费 | 管理费 | 利润 | 增值税 税率9% | 其中： 暂估价
379 | 010101002001 | 挖一般土方 1.土壤类别：三类土 2.挖土深度：1.5m以内 |  | 807.54 | 10.3 | 5.42 |  | 2.78 | 0.93 | 0.32 | 0.85
| A-1-5 | 人工挖一般土方 深1.5m以内 三类土 | 100 | 0.8075 | 6045.9 | 4814.84 |  |  | 544.08 | 187.78 | 499.2
| A-1-20 | 液压挖掘机挖一般土方 斗容量（1.25） | 1000 | 0.72679 | 4722.53 | 673.06 |  | 3087.87 | 424.99 | 146.68 | 389.93
380 | 010103001004 | 回填土 1.密实度:按设计要求 2.填方材料品种:原土 3.填方材料粒径:按设计要求 |  | 754.64 | 3.1 | 2 |  | 0.46 | 0.28 | 0.1 | 0.26
| A-1-93 | 人工回填土 夯填 | 100 | 0.7546 | 2704.49 | 1913.9 |  | 239.9 | 243.38 | 84 | 223.31
| A-1-98 | 机械碾压 原土 | 100㎡ | 6.7918 | 42.8 | 9.96 |  | 24.13 | 3.85 | 1.33 | 3.53
381 | 010103002004 | 余土弃置 1.运距:1km |  | 52.90 | 8.79 | 0.67 |  | 6.33 | 0.79 | 0.27 | 0.73
| A-1-128 | 装载机装土斗容量（1.5）自卸汽车运土（运距1km以内）10t | 1000 | 0.05290 | 8791.4 | 673.06 |  | 6328.24 | 791.15 | 273.05 | 725.9
382 | 桂010103003003 | 土（石）方运输增（减）m3·km 1.运距:暂按2km，实际以结算为准 | ·km | 105.80 | 2.14 |  |  | 1.7 | 0.19 | 0.07 | 0.18
| A-1-142 | 自卸汽车运土方（每增加1km运距） 10t | 1000 | 0.10580 | 2136.73 |  |  | 1701.65 | 192.29 | 66.36 | 176.43
| 4. | A.4 混凝土及钢筋混凝土工程
383 | 010501001003 | 垫层 1.混凝土种类:泵商砼 2.混凝土强度等级:C15 3.含模板 |  | 26.72 | 538.73 | 73.52 | 390.16 | 0.83 | 22.16 | 7.58 | 44.48
| A-5-3换 | 混凝土垫层{换:预拌普通混凝土 C15} | 10 | 2.672 | 5387.37 | 735.2 | 3901.59 | 8.34 | 221.57 | 75.84 | 444.83
384 | 010501004002 | 满堂基础 1.混凝土种类:泵商砼 |  | 115.60 | 561.26 | 38.15 | 460.39 | 0.8 | 11.61 | 3.97 | 46.34
注：此表增值税是指建筑服务增值税，在一般计税法中为增值税销项税，其计算基数（各项费用）不含增值税进项税；在简易计税法中为应纳增值税，其计算基数（各项费用）包含增值税进项税。
表-09
综合单价分析表 （适用于单价合同）
工程名称:博白县沙陂镇中心幼儿园保教综合楼改造（二期） | [10 empty] | 第61页 共62页
序号 | 项目编码 | 项目名称及项目 特征描述 | 单位 | 工程量 | 综合单价 (元) | 综合单价(元)
[6 empty] | 人工费 | 材料费 | 机械费 | 管理费 | 利润 | 增值税 税率9% | 其中： 暂估价
2.混凝土强度等级:C30P6 3.含模板
| A-5-10换 | 混凝土满堂基础 无梁式{换:预拌普通混凝土 C30 P6} | 10 | 11.560 | 5612.64 | 381.5 | 4603.92 | 7.99 | 116.07 | 39.73 | 463.43
385 | 010515001008 | 现浇构件螺纹钢制安 10以上 | t | 4.378 | 4874.55 | 807.33 | 3261.94 | 57.04 | 257.58 | 88.17 | 402.49
| A-5-292 | 现浇构件带肋钢筋制作安装 HRB400 10以上 | t | 4.378 | 4874.55 | 807.33 | 3261.94 | 57.04 | 257.58 | 88.17 | 402.49
单价措施项目
| 011702 | 混凝土模板及支架(撑)
386 | 011702001005 | 混凝土基础垫层 木模板木支撑 | ㎡ | 10.51 | 33.32 | 13.61 | 11.5 | 0.01 | 4.06 | 1.39 | 2.75
| A-5-169 | 混凝土基础垫层 胶合板模板 木支撑 | 100㎡ | 0.1051 | 3331.32 | 1360.69 | 1149.82 | 1.05 | 405.8 | 138.9 | 275.06
387 | 011702001006 | 满堂基础 无梁式 胶合板模板 木支撑 | ㎡ | 43.51 | 55.9 | 31.53 | 6.71 | 0.3 | 9.49 | 3.25 | 4.62
| A-5-176 | 满堂基础无梁式胶合板模板 木支撑 | 100㎡ | 0.4351 | 5589.32 | 3152.92 | 671.31 | 30.3 | 948.6 | 324.69 | 461.5
| 011708 | 混凝土运输及泵送工程
388 | 桂011708002002 | 混凝土泵送 |  | 144.32 | 22.77 | 3.78 | 7.61 | 7.75 | 1.3 | 0.45 | 1.88
| A-18-3 | 混凝土泵送 输送泵车 檐高 60m以内{预拌普通混凝土 C15}{泵车60M} | 100 | 0.2699 | 2186.41 | 377.86 | 677.21 | 775.5 | 130.33 | 44.98 | 180.53
| A-18-3 | 混凝土泵送 输送泵车 檐高 60m以内{预拌普通混凝土 C30 P6}{泵车60M} | 100 | 1.1733 | 2299.06 | 377.86 | 780.56 | 775.5 | 130.33 | 44.98 | 189.83
室外地坪拆除恢复
分部分项工程
土石方工程
389 | 041001003001 | 拆除水泥混凝土 | ㎡ | 270.01 | 10.87 | 0.46 |  | 6.51 | 2.02 | 0.98 | 0.9
注：此表增值税是指建筑服务增值税，在一般计税法中为增值税销项税，其计算基数（各项费用）不含增值税进项税；在简易计税法中为应纳增值税，其计算基数（各项费用）包含增值税进项税。
表-09
综合单价分析表 （适用于单价合同）
工程名称:博白县沙陂镇中心幼儿园保教综合楼改造（二期） | [10 empty] | 第62页 共62页
序号 | 项目编码 | 项目名称及项目 特征描述 | 单位 | 工程量 | 综合单价 (元) | 综合单价(元)
[6 empty] | 人工费 | 材料费 | 机械费 | 管理费 | 利润 | 增值税 税率9% | 其中： 暂估价
120厚C25砼浇筑
| C1-0409换 | 拆除水泥混凝土路面 岩石破碎机拆除 厚度15cm[实际厚度=12] | 100㎡ | 2.7001 | 1085.87 | 45.87 |  | 650.78 | 202.03 | 97.53 | 89.66
390 | 040103002004 | 废渣弃置 1.废弃料品种:拆除废渣 2.运距:3km 3.含废渣基层 |  | 94.77 | 19.88 | 0.76 |  | 14.44 | 2.13 | 0.91 | 1.64
| C1-0097 | 履带式液压挖掘机挖石碴 装车 | 1000 | 0.09477 | 6820.56 | 760 |  | 4454.49 | 730.03 | 312.87 | 563.17
| C1-0151换 | 自卸汽车运石方（运距1km内） 20t[实际3] | 1000 | 0.09477 | 13056.09 |  |  | 9981.72 | 1397.44 | 598.9 | 1078.03
道路工程
391 | 040202001001 | 路床(槽)整形 土基压实 | ㎡ | 270.01 | 3.78 | 0.36 |  | 2.07 | 0.7 | 0.34 | 0.31
| C2-0001 | 路床整形 路床碾压 | 100㎡ | 2.7001 | 378.11 | 35.9 |  | 206.68 | 70.35 | 33.96 | 31.22
392 | 040203007001 | 水泥混凝土 120厚C25混凝土路面，地面打磨平整（不可停车） 25厚粗砂 100厚配砂石 | ㎡ | 270.01 | 104.01 | 10.7 | 71.65 | 5.53 | 5.11 | 2.43 | 8.59
| C3-0099换 | 混凝土垫层{换:预拌普通混凝土 C25} | 10 | 3.240 | 5514.22 | 602 | 4148.77 | 4.77 | 206.3 | 97.08 | 455.3
| C3-0102 | 混凝土基础 模板 | 10㎡ | 0.540 | 782.91 | 365 | 147.99 | 15.19 | 129.26 | 60.83 | 64.64
| C2-0021换 | 级配碎石摊铺 厚20cm[实际厚度=10] | 100㎡ | 2.7001 | 2966.28 | 163.1 | 1711.35 | 543.2 | 204.83 | 98.88 | 244.92
| C1-0171 | 垫层 砂 | 10 | 0.675 | 2644.95 | 447 | 1782.32 | 3.52 | 130.65 | 63.07 | 218.39
注：此表增值税是指建筑服务增值税，在一般计税法中为增值税销项税，其计算基数（各项费用）不含增值税进项税；在简易计税法中为应纳增值税，其计算基数（各项费用）包含增值税进项税。
表-09

## 表-10总价措施项目费用表
总价措施项目费用表
工程名称:博白县沙陂镇中心幼儿园保教综合楼改造（二期） |  |  |  |  | 第1页 共3页
序 号 | 项目编码 | 项目名称 | 计算过程 | 金额 （元） | 增值税(元) 税率9% | 含税金额 （元）
|  | 拆除工程 |  | 237.68 | 21.39 | 259.07
一 |  | 2024拆除工程一般计税法 |  | 237.68 | 21.39 | 259.07
1 | 桂011801001001 | 安全文明施工费 | ∑(分部分项人机+单价措施人机) | 176.72 | 15.9 | 192.62
3 | 桂011801003001 | 雨季施工增加费 |  | 55.22 | 4.97 | 60.19
4 | 桂011801004001 | 工程定位复测费 |  | 5.74 | 0.52 | 6.26
|  | 合计 |  | 237.68 | 21.39 | 259.07
|  | 新建围墙 |  | 5189.98 | 467.1 | 5657.08
一 |  | 2024建筑装饰装修工程一般计税法 |  | 5189.98 | 467.1 | 5657.08
1 | 桂011801001002 | 安全文明施工费 | ∑(分部分项人机+单价措施人机) | 4754.37 | 427.89 | 5182.26
2 | 桂011801002002 | 检验试验配合费 |  | 66.81 | 6.01 | 72.82
3 | 桂011801003002 | 雨季施工增加费 |  | 334.06 | 30.07 | 364.13
4 | 桂011801004002 | 工程定位复测费 |  | 34.74 | 3.13 | 37.87
|  | 合计 |  | 5189.98 | 467.1 | 5657.08
|  | 保教综合楼-维修更换 |  | 110.64 | 9.96 | 120.6
一 |  | 2024建筑装饰装修工程一般计税法 |  | 110.64 | 9.96 | 120.6
1 | 桂011801001003 | 安全文明施工费 | ∑(分部分项人机+单价措施人机) | 101.36 | 9.12 | 110.48
2 | 桂011801002003 | 检验试验配合费 |  | 1.42 | 0.13 | 1.55
3 | 桂011801003003 | 雨季施工增加费 |  | 7.12 | 0.64 | 7.76
4 | 桂011801004003 | 工程定位复测费 |  | 0.74 | 0.07 | 0.81
|  | 合计 |  | 110.64 | 9.96 | 120.6
|  | 保教综合楼-电气工程 |  | 3826.75 | 344.41 | 4171.16
一 |  | 2023给排水、燃气、电气、通风空调、消防、建筑智能、通信、自控仪表工程一般计税法 |  | 3826.75 | 344.41 | 4171.16
1 | 桂031401001001 | 安全文明施工费 | ∑分部分项及单价措施费定额(人工费+机械费) | 2270.04 | 204.3 | 2474.34
2 | 桂031401002001 | 检验试验配合费 |  | 103.18 | 9.29 | 112.47
3 | 桂031401003001 | 雨季施工增加费 |  | 825.47 | 74.29 | 899.76
9 | 桂031401010001 | 脚手架搭拆费 |  | 628.06 | 56.53 | 684.59
|  | 合计 |  | 3826.75 | 344.41 | 4171.16
|  | 保教综合楼-给排水工程 |  | 267.42 | 24.07 | 291.49
一 |  | 2023给排水、燃气、电气、通风空调、消防、建筑智能、通信、自控仪表工程一般计税法 |  | 267.42 | 24.07 | 291.49
1 | 桂031401001001 | 安全文明施工费 | ∑分部分项及单价措施费定额(人工费+机械费) | 189.78 | 17.08 | 206.86
注：此表增值税是指建筑服务增值税，在一般计税法中为增值税销项税，在简易计税法中为应纳增值税。
表-10
总价措施项目费用表
工程名称:博白县沙陂镇中心幼儿园保教综合楼改造（二期） |  |  |  |  | 第2页 共3页
序 号 | 项目编码 | 项目名称 | 计算过程 | 金额 （元） | 增值税(元) 税率9% | 含税金额 （元）
2 | 桂031401002001 | 检验试验配合费 | ∑分部分项及单价措施费定额(人工费+机械费) | 8.63 | 0.78 | 9.41
3 | 桂031401003001 | 雨季施工增加费 |  | 69.01 | 6.21 | 75.22
|  | 合计 |  | 267.42 | 24.07 | 291.49
|  | 保教综合楼-消防电工程 |  | 6982.66 | 628.44 | 7611.1
一 |  | 2023给排水、燃气、电气、通风空调、消防、建筑智能、通信、自控仪表工程一般计税法 |  | 6982.66 | 628.44 | 7611.1
1 | 桂031401001003 | 安全文明施工费 | ∑分部分项及单价措施费定额(人工费+机械费) | 4955.43 | 445.99 | 5401.42
2 | 桂031401002003 | 检验试验配合费 |  | 225.25 | 20.27 | 245.52
3 | 桂031401003003 | 雨季施工增加费 |  | 1801.98 | 162.18 | 1964.16
|  | 合计 |  | 6982.66 | 628.44 | 7611.1
|  | 保教综合楼-消防水工程 |  | 14338.95 | 1290.51 | 15629.46
一 |  | 2023给排水、燃气、电气、通风空调、消防、建筑智能、通信、自控仪表工程一般计税法 |  | 14338.95 | 1290.51 | 15629.46
1 | 桂031401001001 | 安全文明施工费 | ∑分部分项及单价措施费定额(人工费+机械费) | 7821.56 | 703.94 | 8525.5
2 | 桂031401002001 | 检验试验配合费 |  | 355.53 | 32 | 387.53
3 | 桂031401003001 | 雨季施工增加费 |  | 2844.2 | 255.98 | 3100.18
9 | 桂031401010001 | 脚手架搭拆费 |  | 3317.66 | 298.59 | 3616.25
|  | 合计 |  | 14338.95 | 1290.51 | 15629.46
|  | 消防控制室-土建 |  | 2441.89 | 219.77 | 2661.66
一 |  | 2024建筑装饰装修工程一般计税法 |  | 2441.89 | 219.77 | 2661.66
1 | 桂011801001004 | 安全文明施工费 | ∑(分部分项人机+单价措施人机) | 2236.92 | 201.32 | 2438.24
2 | 桂011801002004 | 检验试验配合费 |  | 31.44 | 2.83 | 34.27
3 | 桂011801003004 | 雨季施工增加费 |  | 157.18 | 14.15 | 171.33
4 | 桂011801004004 | 工程定位复测费 |  | 16.35 | 1.47 | 17.82
|  | 合计 |  | 2441.89 | 219.77 | 2661.66
|  | 总平、一体化泵房-电气工程 |  | 2868.7 | 258.19 | 3126.89
一 |  | 2022市政综合工程一般计税法 |  | 2868.7 | 258.19 | 3126.89
1 | 桂041201001002 | 安全文明施工费 | ∑分部分项及单价措施费定额（人工费＋机械费） | 2206.69 | 198.6 | 2405.29
2 | 桂041201002002 | 检验试验配合费 |  | 55.17 | 4.97 | 60.14
3 | 桂041201003002 | 雨季施工增加费 |  | 551.67 | 49.65 | 601.32
4 | 桂041201004002 | 工程定位复测费 |  | 55.17 | 4.97 | 60.14
|  | 合计 |  | 2868.7 | 258.19 | 3126.89
注：此表增值税是指建筑服务增值税，在一般计税法中为增值税销项税，在简易计税法中为应纳增值税。
表-10
总价措施项目费用表
工程名称:博白县沙陂镇中心幼儿园保教综合楼改造（二期） |  |  |  |  | 第3页 共3页
序 号 | 项目编码 | 项目名称 | 计算过程 | 金额 （元） | 增值税(元) 税率9% | 含税金额 （元）
|  | 总平消防水工程 |  | 2146.92 | 193.23 | 2340.15
一 |  | 2022市政综合工程一般计税法 |  | 2146.92 | 193.23 | 2340.15
1 | 桂041201001003 | 安全文明施工费 | ∑分部分项及单价措施费定额（人工费＋机械费） | 1651.47 | 148.63 | 1800.1
2 | 桂041201002003 | 检验试验配合费 |  | 41.29 | 3.72 | 45.01
3 | 桂041201003003 | 雨季施工增加费 |  | 412.87 | 37.16 | 450.03
4 | 桂041201004003 | 工程定位复测费 |  | 41.29 | 3.72 | 45.01
|  | 合计 |  | 2146.92 | 193.23 | 2340.15
|  | 一体化泵房-给排水工程 |  | 5252.78 | 472.75 | 5725.53
一 |  | 2023给排水、燃气、电气、通风空调、消防、建筑智能、通信、自控仪表工程一般计税法 |  | 5252.78 | 472.75 | 5725.53
1 | 桂031401001004 | 安全文明施工费 | ∑分部分项及单价措施费定额(人工费+机械费) | 3727.78 | 335.5 | 4063.28
2 | 桂031401002004 | 检验试验配合费 |  | 169.44 | 15.25 | 184.69
3 | 桂031401003004 | 雨季施工增加费 |  | 1355.56 | 122 | 1477.56
|  | 合计 |  | 5252.78 | 472.75 | 5725.53
|  | 一体化泵房基础部分 |  | 4368.31 | 393.15 | 4761.46
一 |  | 2024建筑装饰装修工程一般计税法 |  | 4368.31 | 393.15 | 4761.46
1 | 桂011801001005 | 安全文明施工费 | ∑(分部分项人机+单价措施人机) | 4001.67 | 360.15 | 4361.82
2 | 桂011801002005 | 检验试验配合费 |  | 56.23 | 5.06 | 61.29
3 | 桂011801003005 | 雨季施工增加费 |  | 281.17 | 25.31 | 306.48
4 | 桂011801004005 | 工程定位复测费 |  | 29.24 | 2.63 | 31.87
|  | 合计 |  | 4368.31 | 393.15 | 4761.46
|  | 室外地坪拆除恢复 |  | 1304.29 | 117.39 | 1421.68
一 |  | 2022市政综合工程一般计税法 |  | 1304.29 | 117.39 | 1421.68
1 | 桂041201001004 | 安全文明施工费 | ∑分部分项及单价措施费定额（人工费＋机械费） | 1003.3 | 90.3 | 1093.6
2 | 桂041201002004 | 检验试验配合费 |  | 25.08 | 2.26 | 27.34
3 | 桂041201003004 | 雨季施工增加费 |  | 250.83 | 22.57 | 273.4
4 | 桂041201004004 | 工程定位复测费 |  | 25.08 | 2.26 | 27.34
|  | 合计 |  | 1304.29 | 117.39 | 1421.68
|  | 合计 |  | 49336.97 | 4440.36 | 53777.33
注：此表增值税是指建筑服务增值税，在一般计税法中为增值税销项税，在简易计税法中为应纳增值税。
表-10

## 表-11其他项目费用汇总表
其他项目费用汇总表 （适用于单价合同）
工程名称:博白县沙陂镇中心幼儿园保教综合楼改造（二期） |  |  | 第1页 共4页
序号 | 项目名称 | 不含税金额(元) | 增值税(元) 税率9% | 含税金额(元)
| 拆除工程 | 10.57 | 0.95 | 11.52
一 | 2024拆除工程一般计税法 | 10.57 | 0.95 | 11.52
1 | 暂列金额
2 | 材料设备暂估价 | ― | ― | ―
3 | 专业工程暂估价
4 | 计日工
5 | 总承包服务费
6 | 安全生产责任保险费暂估价 | 10.57 | 0.95 | 11.52
| 新建围墙 | 162.9 | 14.66 | 177.56
一 | 2024建筑装饰装修工程一般计税法 | 162.9 | 14.66 | 177.56
1 | 暂列金额
2 | 材料设备暂估价 | ― | ― | ―
3 | 专业工程暂估价
4 | 计日工
5 | 总承包服务费
6 | 安全生产责任保险费暂估价 | 162.9 | 14.66 | 177.56
| 保教综合楼-维修更换 | 331.92 | 29.87 | 361.79
一 | 2024建筑装饰装修工程一般计税法 | 331.92 | 29.87 | 361.79
1 | 暂列金额
2 | 材料设备暂估价 | ― | ― | ―
3 | 专业工程暂估价
4 | 计日工
5 | 总承包服务费
6 | 安全生产责任保险费暂估价 | 331.92 | 29.87 | 361.79
| 保教综合楼-电气工程 | 287.44 | 25.87 | 313.31
一 | 2023给排水、燃气、电气、通风空调、消防、建筑智能、通信、自控仪表工程一般计税法 | 287.44 | 25.87 | 313.31
1 | 暂列金额
2 | 材料设备暂估价 | ― | ― | ―
3 | 专业工程暂估价
4 | 安全生产责任保险费暂估价 | 287.44 | 25.87 | 313.31
5 | 计日工
6 | 总承包服务费
| 保教综合楼-给排水工程 | 14.29 | 1.29 | 15.58
注：1.此表增值税是指建筑服务增值税，在一般计税法中为增值税销项税，在简易计税法中为应纳增值税。 2.材料暂估单价进入清单项目综合单价，此处不汇总。
表-11
其他项目费用汇总表 （适用于单价合同）
工程名称:博白县沙陂镇中心幼儿园保教综合楼改造（二期） |  |  | 第2页 共4页
序号 | 项目名称 | 不含税金额(元) | 增值税(元) 税率9% | 含税金额(元)
一 | 2023给排水、燃气、电气、通风空调、消防、建筑智能、通信、自控仪表工程一般计税法 | 14.29 | 1.29 | 15.58
1 | 暂列金额
2 | 材料设备暂估价 | ― | ― | ―
3 | 专业工程暂估价
4 | 安全生产责任保险费暂估价 | 14.29 | 1.29 | 15.58
5 | 计日工
6 | 总承包服务费
| 保教综合楼-消防电工程 | 251.45 | 22.63 | 274.08
一 | 2023给排水、燃气、电气、通风空调、消防、建筑智能、通信、自控仪表工程一般计税法 | 251.45 | 22.63 | 274.08
1 | 暂列金额
2 | 材料设备暂估价 | ― | ― | ―
3 | 专业工程暂估价
4 | 安全生产责任保险费暂估价 | 251.45 | 22.63 | 274.08
5 | 计日工
6 | 总承包服务费
| 保教综合楼-消防水工程 | 430.77 | 38.77 | 469.54
一 | 2023给排水、燃气、电气、通风空调、消防、建筑智能、通信、自控仪表工程一般计税法 | 430.77 | 38.77 | 469.54
1 | 暂列金额
2 | 材料设备暂估价 | ― | ― | ―
3 | 专业工程暂估价
4 | 安全生产责任保险费暂估价 | 430.77 | 38.77 | 469.54
5 | 计日工
6 | 总承包服务费
| 消防控制室-土建 | 74.93 | 6.74 | 81.67
一 | 2024建筑装饰装修工程一般计税法 | 74.93 | 6.74 | 81.67
1 | 暂列金额
2 | 材料设备暂估价 | ― | ― | ―
3 | 专业工程暂估价
4 | 计日工
5 | 总承包服务费
6 | 安全生产责任保险费暂估价 | 74.93 | 6.74 | 81.67
注：1.此表增值税是指建筑服务增值税，在一般计税法中为增值税销项税，在简易计税法中为应纳增值税。 2.材料暂估单价进入清单项目综合单价，此处不汇总。
表-11
其他项目费用汇总表 （适用于单价合同）
工程名称:博白县沙陂镇中心幼儿园保教综合楼改造（二期） |  |  | 第3页 共4页
序号 | 项目名称 | 不含税金额(元) | 增值税(元) 税率9% | 含税金额(元)
| 总平、一体化泵房-电气工程 | 161.24 | 14.51 | 175.75
一 | 2022市政综合工程一般计税法 | 161.24 | 14.51 | 175.75
1 | 暂列金额
2 | 材料设备暂估价 | ― | ― | ―
3 | 专业工程暂估价
4 | 计日工
5 | 总承包服务费
6 | 安全生产责任保险费暂估价 | 161.24 | 14.51 | 175.75
| 总平消防水工程 | 101.73 | 9.16 | 110.89
一 | 2022市政综合工程一般计税法 | 101.73 | 9.16 | 110.89
1 | 暂列金额
2 | 材料设备暂估价 | ― | ― | ―
3 | 专业工程暂估价
4 | 计日工
5 | 总承包服务费
6 | 安全生产责任保险费暂估价 | 101.73 | 9.16 | 110.89
| 一体化泵房-给排水工程 | 844.72 | 76.03 | 920.75
一 | 2023给排水、燃气、电气、通风空调、消防、建筑智能、通信、自控仪表工程一般计税法 | 844.72 | 76.03 | 920.75
1 | 暂列金额
2 | 材料设备暂估价 | ― | ― | ―
3 | 专业工程暂估价
4 | 安全生产责任保险费暂估价 | 844.72 | 76.03 | 920.75
5 | 计日工
6 | 总承包服务费
| 一体化泵房基础部分 | 225.31 | 20.28 | 245.59
一 | 2024建筑装饰装修工程一般计税法 | 225.31 | 20.28 | 245.59
1 | 暂列金额
2 | 材料设备暂估价 | ― | ― | ―
3 | 专业工程暂估价
4 | 计日工
5 | 总承包服务费
6 | 安全生产责任保险费暂估价 | 225.31 | 20.28 | 245.59
| 室外地坪拆除恢复 | 64.85 | 5.84 | 70.69
注：1.此表增值税是指建筑服务增值税，在一般计税法中为增值税销项税，在简易计税法中为应纳增值税。 2.材料暂估单价进入清单项目综合单价，此处不汇总。
表-11
其他项目费用汇总表 （适用于单价合同）
工程名称:博白县沙陂镇中心幼儿园保教综合楼改造（二期） |  |  | 第4页 共4页
序号 | 项目名称 | 不含税金额(元) | 增值税(元) 税率9% | 含税金额(元)
一 | 2022市政综合工程一般计税法 | 64.85 | 5.84 | 70.69
1 | 暂列金额
2 | 材料设备暂估价 | ― | ― | ―
3 | 专业工程暂估价
4 | 计日工
5 | 总承包服务费
6 | 安全生产责任保险费暂估价 | 64.85 | 5.84 | 70.69
| 合计 | 2962.12 | 266.6 | 3228.72
注：1.此表增值税是指建筑服务增值税，在一般计税法中为增值税销项税，在简易计税法中为应纳增值税。 2.材料暂估单价进入清单项目综合单价，此处不汇总。
表-11

## 表-20允许调整价格的主要材料和工程设备一览表
允许调整价格的主要材料和工程设备一览表 (适用于价格差额调整法)
工程名称:博白县沙陂镇中心幼儿园保教综合楼改造（二期） | [7 empty] | 编号:
序号 | 名称、规格、型号 | 单位 | 数量 | 风险系数 (%) | 基准单价 (元) | 投标单价 (元) | 确认单价 (元) | 价差 (元) | 合计价差 (元)
1 | 镀锌铁丝(综合) | kg | 39.899 | 5 | 3.1
2 | 橡胶板 2mm | ㎡ | 0.432 | 5 | 12.29
3 | 网络插座 | 个 | 1.02 | 5 | 11.74
4 | A型应急照明集中电源 | 台 | 1 | 5 | 2250
5 | 配电箱 XKS | 台 | 1 | 5 | 3580
6 | 消防应急照明灯具 | 套 | 2.02 | 5 | 48.67
7 | 铜芯塑料绝缘导线WDZN-BYJ-2.5mm2 | m | 67.522 | 5 | 2.88
8 | 铜芯塑料绝缘导线WDZN-BYJ-4mm2 | m | 63 | 5 | 4.55
9 | 电力电缆BTTZ-3x2.5mm2 | m | 2.02 | 5 | 16.43
10 | 电话插座（单口） | 个 | 2.04 | 5 | 11.74
11 | 合计
注：1.此表由招标人填写除“投标单价”栏的内容，投标人在投标时自主确定投标单价。 2.表中材料设备价格在一般计税法中不包含增值税，在简易计税法中包含进项税，但不含建筑服务增值税。
表-20