## 挡土墙
防护工程（挡土墙）工程数量表
项目名称：龙岩乡达科村闹土片区农田水利灌溉及基础设施项目 | [9 empty] | 共 1 页 第 1 页
序号 | 起止桩号 | 位置 | 长度（m） | 高度 (m) | 厚度（a+b）/2 （m） | 挖基（m3） | 基础（m3） | 墙身（m3） | 工程量(m3) | 挡土墙类型 | 备 注
1 | 屯前 | 右 | 35 | 3 | 0.75 | 27.5625 | 23.625 | 55.125 | 78.75 | C20混凝土挡土墙
| 合 计 (C20混凝土挡土墙) |  |  |  |  | 350 | 23.625 | 55.125 | 78.75
| 编制： | [7 empty] | 复核：