## 路面(水泥)
路 面 工 程 数 量 表
项目名称：龙岩乡达科村闹土片区农田水利灌溉及基础设施项目 | [24 empty] | 第 1 页 共 1 页
序号 | 起 讫 桩 号 |  |  |  | 路面计算长度（米） | 路 面 工 程 | [14 empty] | 路肩工程 |  |  | 错车道面积 （含垫层、面层） |  | 备注
[6 empty] | 水泥混凝土路面 |  |  |  | 沥青封油层 |  | 级配碎石基层 |  |  | 砂（砾）垫层 |  |  | 浆砌片石路缘石 |  |  | 培土路肩
[6 empty] | 宽度(米) | 厚度 (厘米) | 面积 (平方米) | 体积 (立方米) | 宽度(米) | 厚度 (厘米) | 宽度(米) | 厚度 (厘米) | 面积 (平方米) | 宽度(米) | 厚度 (厘米) | 面积 (平方米) | M7.5浆砌片石(立方米) |  | M10抹面(平方米) | 宽度(米) | 厚度 (厘米) | 体积 (立方米) | 面积 (平方米) | 体积 (立方米)
1 | 2 |  |  |  | 3 | 4 | 5 | 6 | 7 | 7 | 8 | 8 | 9 | 10 | 11 | 12 | 13 | 14 | 15 | 16 | 14 | 15 | 16 | 17 | 18 | 19
1 |  | 0 | ～ | 1000 | 1000 | 3.5 | 20 | 3500 | 700 | 5.5 | 1 | 3.7 | 10 | 3700 | 3.7 | 10 | 3700 |  |  |  | 1 | 25 | 250 | 60 | 12 | 路面结构大样图(一）式
2 |  | 1000 | ～ | 1370 | 370 | 3.5 | 20 | 1295 | 259 | 5.5 | 1 | 3.7 | 10 | 1369 | 3.7 | 10 | 1369 |  |  |  | 1 | 25 | 92.5 | 40 | 8 | 路面结构大样图(一）式
|  | 合 计 |  |  | 3: 1370; 6: 4795; 7: 959; 7: 5.5; 8: 1; 10: 5069; 13: 0; 16: 342.5; 17: 100; 18: 20
|  |  |  | 编制：肖园园 | 17: 复核：; 18: 赵崇英