## 封-1_招标工程量清单
谢家村委界宅村、高桥新寨、山背村、大路新寨、鸟门饮水工程
招 标 工 程 量 清 单
招 标 人:
(单位盖章)
造价咨询人:
(单位盖章)
封-1

## 扉-1_招标工程量清单
谢家村委界宅村、高桥新寨、山背村、大路新寨、鸟门饮水工程
招 标 工 程 量 清 单
招 标 人: |  |  | 造价咨询人：
|  | （单位盖章） |  | （单位资质专用章）
法定代表人 |  |  | 法定代表人
或其授权人： |  |  | 或其授权人：
|  | （签字或盖章） |  | （签字或盖章）
编 制 人： |  |  | 复 核 人：
|  | （造价人员签字） |  | (造价工程师签字盖专用章)
编 制 时 间: |  |  | 复 核 时 间：
扉-1

## 编制说明
编制说明
一、工程基本情况 谢家村委界宅村、高桥新寨、山背村、大路新寨、鸟门饮水工程，距临桂区城区18公里。 工程主要建设内容：打深井、新建管理房、水箱，低压线路、输、配水管安装等。
二、 编制原则依据 （1）桂水基[2007]38号文颁布的《广西水利水电工程设计概（预）算编制规定》和《广西水利水电建筑工程预算定额》、《广西水利水电设备安装工程预算定额》； （2）《关于调整广西水利水电建设工程定额人工预算单价的通知》（桂水基〔2016〕1号）。 （3）《水利厅关于营业税改征增值税后广西水利水电建设工程计价依据调整的通知》（桂水基〔2016〕16号）。 （4）广西水利厅“桂水基【2014】第41号”文颁布的《广西水利水电工程概（预）算补充定额。 （5）水办基【2016】31号文《水利厅办公室转发水利部办公厅关于印发《水利工程营业税改征增值税计价依据调整办法》通知》。 （6）桂水基【2018】11号《自治区水利厅关于调整水利工程增值税税率的通知》 （7）桂水建设【2019】4号《自治区水利厅关于调整水利工程增值税计算标准的通知》。
三、 基础单价 （1）人工预算单价：依据桂水基〔2016〕1号文《关于调整广西水利水电建设工程定额人工预算单价的通知》，人工预算单价调整为7.46元/工时，进入直接费的人工预算单价3.46元/工日，补差4元/工时。 （2）主要材料价格：在《定额》中有限价的材料，按限价进入直接费，无限价的材料按现行市场除税价进入直接费。材料调差按《桂林市建设工程造价信息》2025年第6期临桂区材料市场除税价进行调差。 （3）其他次要材料价格执行《桂林市建设工程造价信息》2025年第6期市场除税价。
四、 运距及其它说明 1、本工程距临桂区城区18km,扣除10km基本运距外按8km计算材料增运。
五、费用计算标准及依据 （1） 其他直接费 按直接费的百分率计算，建筑工程费其他直接费百分率为3.5%。 （2） 现场经费与间接费 本工程现场经费与间接费按其他水利工程计费。 现场经费和管理费费率见取费表 （3） 计划利润 按直接工程费和间接费之和的7%计算。 （4） 税金 建设项目在县城镇外，税率为9%。 （5） 独立费用 建筑工程意外伤害保险费按建安量的0.3%计算。 （6） 其他临时工程费 其他临时工程费按第一至第四部分建安工程费之和的1.0%计。

## 工程项目总价表
工程项目总价表
招标编号：
工程名称： | 谢家村委界宅村、高桥新寨、山背村、大路新寨、鸟门饮水工程 | 第1页 共1页
序号 | 工程项目名称 | 金额(元)
1 | 界宅村土建工程
2 | 高桥新寨村土建工程
3 | 山背村土建工程
4 | 大路新寨村土建工程
5 | 鸟门村土建工程
6 | 公示牌
7 | 界宅村机电设备
8 | 高桥新寨村机电设备
9 | 山背村机电设备
10 | 大路新寨村机电设备
11 | 鸟门村机电设备
12 | 界宅村输配水管路
13 | 高桥新寨村输配水管路
14 | 山背村输配水管路
15 | 大路新寨村输配水管路
16 | 鸟门村输配水管路
17 | 临时道路工程
18 | 其他施工临时工程
19 | 措施项目
20 | 其他项目
合计

## 分类分项工程量清单(建筑)
分类分项工程量清单
招标编号：
工程名称： | 谢家村委界宅村、高桥新寨、山背村、大路新寨、鸟门饮水工程 |  |  |  |  | 第1页 共24页
序号 | 项目编码 | 项目名称 | 计量 单位 | 工程 数量 | 综合单价 (元) | 合价 (元) | 主要技术条款编码 | 备注
1 |  | 界宅村土建工程
1.1 |  | 深井附属工程
1.1.1 | 500109001001 | C20砼垫层 | m³ | 0.13
1.1.2 | 500105006001 | M7.5水泥砂浆砌MU10砖 | m³ | 0.28
1.1.3 | 500105010001 | 1:2水泥砂浆抹面，平均厚2cm，立面 | m² | 3.12
1.1.4 | 500114002001 | 钢丝拉绳（d=6.0） | m | 80
1.1.5 | 500109001002 | 不锈钢盖板（带锁） | 块 | 1
1.2 |  | 管理房1座
1.2.1 | 500101004001 | 挖掘机挖Ⅲ类土 | m³ | 6.78
1.2.2 | 500103001001 | 回填土石方，机械夯填土石 | m³ | 6.09
1.2.3 | 500109001003 | C20混凝土，基础 | m³ | 3.66
1.2.4 | 500109001004 | C20砼地面 | m³ | 0.82
1.2.5 | 500109001005 | C20混凝土散水坡 | m³ | 0.75
1.2.6 | 500109001006 | C25钢筋砼梁 | m³ | 1.03
1.2.7 | 500105006002 | M7.5水泥砂浆砌MU10砖 | m³ | 6.3
1.2.8 | 500109001007 | C25钢筋砼天面板（厚100mm ） | m³ | 1.63
1.2.9 | 500105010002 | 1:2水泥砂浆抹面，平均厚2cm，立面 | m² | 73.9
1.2.10 | 500105010003 | 1：2水泥砂浆抹面，平均厚2cm，平面 | m² | 32.99
1.2.11 | 500105010004 | 外墙贴淡黄色瓷砖（200*100） | m² | 39.93
1.2.12 | 500105010005 | 内墙贴瓷砖（400*400） | m² | 12.47
1.2.13 | 500105010006 | 内墙防水腻子两道刷白 | m² | 33.17
1.2.14 | 500111001001 | 一般钢筋制作安装，人工 | t | 0.21
1.2.15 | 500110001001 | 普通平面木模板制作、安拆 | m² | 26.23
1.2.16 | 500202009001 | 钢制防盗门(900*2100mm) | m² | 1.89
1.2.17 | 500202009002 | 铝合金推拉窗，带纱（1200*1500） | m² | 1.8
1.2.18 | 500202009003 | 防盗窗（1200*1500） | m² | 1.8
分类分项工程量清单
招标编号：
工程名称： | 谢家村委界宅村、高桥新寨、山背村、大路新寨、鸟门饮水工程 |  |  |  |  | 第2页 共24页
序号 | 项目编码 | 项目名称 | 计量 单位 | 工程 数量 | 综合单价 (元) | 合价 (元) | 主要技术条款编码 | 备注
1.2.19 | 500105010007 | 屋面防水层(1:2水泥砂浆找平，防水油膏防水层) | m² | 16.34
1.2.20 | 500114002002 | 双排扣件式钢管外脚手架，外墙高10～20m | m² | 0
1.2.21 | 500114002003 | 单排扣件式钢管外脚手架，外墙高≤10m | m² | 43.41
1.2.22 | 500202008001 | PVC塑料管安装(黏接连接)，公称直径75mm | m | 3
1.3 |  | 12m³不锈钢成品水箱1座
1.3.1 | 500101002001 | 挖掘机挖Ⅲ类土 | m³ | 6
1.3.2 | 500109001008 | C20混凝土垫层 | m³ | 2.4
1.3.3 | 500110001002 | 普通平面木模板制作、安拆 | m² | 2.8
1.3.4 | 500111001002 | 不锈钢成品水箱 | m³ | 12
1.4 |  | 管道工程
1.4.1 | 500101004002 | 人工挖沟槽，Ⅲ类土，上口宽≤1m，深≤1m | m³ | 14.26
1.4.2 | 500103001002 | 回填土石方，机械夯填土石 | m³ | 13.97
1.4.3 | 500109010001 | 现浇混凝土拆除，风镐凿除路(地)面混凝土 | m³ | 0.08
1.4.4 | 500101010001 | 1m³挖掘机装石碴，汽车运输，露天作业，运距2km（人工装石渣，双胶轮车运输50m） | m³ | 0.1
1.4.5 | 500109001009 | C25砼路面 | m³ | 0.08
1.4.6 | 500114002004 | 路面切缝 | m | 8
1.5 |  | 电杆开挖、回填
1.5.1 | 500101004003 | 人工挖柱坑，Ⅲ类土，上口面积1.25～2.5m²，深≤1.5m | m³ | 20.83
1.5.2 | 500103001003 | 回填土石方，机械夯填土石 | m³ | 18.73
1.5.3 | 500109001010 | C20埋石混凝土墩（埋石率20%） | m³ | 1.79
2 |  | 高桥新寨村土建工程
2.1 |  | 深井一座
分类分项工程量清单
招标编号：
工程名称： | 谢家村委界宅村、高桥新寨、山背村、大路新寨、鸟门饮水工程 |  |  |  |  | 第3页 共24页
序号 | 项目编码 | 项目名称 | 计量 单位 | 工程 数量 | 综合单价 (元) | 合价 (元) | 主要技术条款编码 | 备注
2.1.1 | 500109001011 | C20砼垫层 | m³ | 0.13
2.1.2 | 500105006003 | M7.5水泥砂浆砌MU10砖 | m³ | 0.28
2.1.3 | 500105010008 | 1:2水泥砂浆抹面，平均厚2cm，立面 | m² | 3.12
2.1.4 | 500114002005 | 钢丝拉绳（d=6.0） | m | 160
2.1.5 | 500109001012 | 不锈钢盖板（带锁） | 块 | 1
2.1.6 | 500101009001 | 打井（水量达到设计要求） | m | 120
2.1.7 | 500101009002 | 打废井（水量未达到设计要求）结算根据现场签证计算 | m | 260
2.1.8 | 500111002001 | 输水管道安装，钢管电弧焊连接，公称直径150mm | m | 80
2.1.9 | 500111002002 | 输水管道安装，钢管电弧焊连接，公称直径200mm | m | 60
2.2 |  | 管理房1座
2.2.1 | 500101004004 | 挖掘机挖Ⅲ类土 | m³ | 6.78
2.2.2 | 500103001004 | 回填土石方，机械夯填土石 | m³ | 6.09
2.2.3 | 500109001013 | C20混凝土，基础 | m³ | 3.66
2.2.4 | 500109001014 | C20砼地面 | m³ | 0.82
2.2.5 | 500109001015 | C20混凝土散水坡 | m³ | 0.75
2.2.6 | 500109001016 | C25钢筋砼梁 | m³ | 1.03
2.2.7 | 500105006004 | M7.5水泥砂浆砌MU10砖 | m³ | 6.3
2.2.8 | 500109001017 | C25钢筋砼天面板（厚100mm ） | m³ | 1.63
2.2.9 | 500105010009 | 1:2水泥砂浆抹面，平均厚2cm，立面 | m² | 73.9
2.2.10 | 500105010010 | 1：2水泥砂浆抹面，平均厚2cm，平面 | m² | 32.99
2.2.11 | 500105010011 | 外墙贴淡黄色瓷砖（200*100） | m² | 39.93
2.2.12 | 500105010012 | 内墙贴瓷砖（400*400） | m² | 12.47
2.2.13 | 500105010013 | 内墙防水腻子两道刷白 | m² | 33.17
分类分项工程量清单
招标编号：
工程名称： | 谢家村委界宅村、高桥新寨、山背村、大路新寨、鸟门饮水工程 |  |  |  |  | 第4页 共24页
序号 | 项目编码 | 项目名称 | 计量 单位 | 工程 数量 | 综合单价 (元) | 合价 (元) | 主要技术条款编码 | 备注
2.2.14 | 500111001003 | 一般钢筋制作安装，人工 | t | 0.21
2.2.15 | 500110001003 | 普通平面木模板制作、安拆 | m² | 26.23
2.2.16 | 500202009004 | 钢制防盗门(900*2100mm) | m² | 1.89
2.2.17 | 500202009005 | 铝合金推拉窗，带纱（1200*1500） | m² | 1.8
2.2.18 | 500202009006 | 防盗窗（1200*1500） | m² | 1.8
2.2.19 | 500105010014 | 屋面防水层(1:2水泥砂浆找平，防水油膏防水层) | m² | 16.34
2.2.20 | 500114002006 | 双排扣件式钢管外脚手架，外墙高10～20m | m² | 0
2.2.21 | 500114002007 | 单排扣件式钢管外脚手架，外墙高≤10m | m² | 43.41
2.2.22 | 500202008002 | PVC塑料管安装(黏接连接)，公称直径75mm | m | 3
2.3 |  | 18m³不锈钢成品水箱1座
2.3.1 | 500101002002 | 挖掘机挖Ⅲ类土 | m³ | 8
2.3.2 | 500109001018 | C20混凝土垫层 | m³ | 3.2
2.3.3 | 500110001004 | 普通平面木模板制作、安拆 | m² | 3.2
2.3.4 | 500111001004 | 不锈钢成品水箱 | m³ | 18
2.4 |  | 管道工程
2.4.1 | 500101004005 | 挖掘机挖沟槽，III类土 | m³ | 397.82
2.4.2 | 500101004006 | 人工挖沟槽，Ⅲ类土，上口宽≤1m，深≤1m | m³ | 27.6
2.4.3 | 500103001005 | 回填土石方，机械夯填土石 | m³ | 416.91
2.4.4 | 500109010002 | 现浇混凝土拆除，风镐凿除路(地)面混凝土 | m³ | 27.6
2.4.5 | 500101010002 | 1m³挖掘机装石碴，汽车运输，露天作业，运距2km（人工装石渣，双胶轮车运输50m） | m³ | 32.24
2.4.6 | 500109001019 | C25砼路面 | m³ | 27.6
2.4.7 | 500114002008 | 路面切缝 | m | 1610
分类分项工程量清单
招标编号：
工程名称： | 谢家村委界宅村、高桥新寨、山背村、大路新寨、鸟门饮水工程 |  |  |  |  | 第5页 共24页
序号 | 项目编码 | 项目名称 | 计量 单位 | 工程 数量 | 综合单价 (元) | 合价 (元) | 主要技术条款编码 | 备注
2.4.8 | 500107001001 | 风钻钻孔 | m | 6.4
2.5 |  | 阀井（2）
2.5.1 | 500101004007 | 挖掘机挖沟槽，III类土 | m³ | 2.32
2.5.2 | 500105006005 | M7.5水泥砂浆砌MU10砖 | m³ | 0.76
2.5.3 | 500109001020 | C20砼底板 | m³ | 0.22
2.5.4 | 500109001021 | C20砼镇墩（支墩） | m³ | 0.03
2.5.5 | 500105010015 | 1:2水泥砂浆抹面，平均厚2cm，立面 | m² | 3.36
2.5.6 | 500111001005 | 一般钢筋制作安装，人工 | t | 0.01
2.5.7 | 500114002009 | φ700球墨铸铁井盖 | 套 | 2
2.6 |  | 电杆开挖、回填
2.6.1 | 500101004008 | 人工挖柱坑，Ⅲ类土，上口面积1.25～2.5m²，深≤1.5m | m³ | 82.78
2.6.2 | 500103001006 | 回填土石方，机械夯填土石 | m³ | 77.96
2.6.3 | 500109001022 | C20埋石混凝土墩（埋石率20%） | m³ | 3.57
3 |  | 山背村土建工程
3.1 |  | 深井一座
3.1.1 | 500109001023 | C20砼垫层 | m³ | 0.13
3.1.2 | 500105006006 | M7.5水泥砂浆砌MU10砖 | m³ | 0.28
3.1.3 | 500105010016 | 1:2水泥砂浆抹面，平均厚2cm，立面 | m² | 3.12
3.1.4 | 500114002010 | 钢丝拉绳（d=6.0） | m | 80
3.1.5 | 500109001024 | 不锈钢盖板（带锁） | 块 | 1
3.1.6 | 500101009003 | 打井（水量达到设计要求） | m | 60
3.1.7 | 500111002003 | 输水管道安装，钢管电弧焊连接，公称直径150mm | m | 30
3.2 |  | 管理房1座
3.2.1 | 500101004009 | 挖掘机挖Ⅲ类土 | m³ | 6.78
3.2.2 | 500103001007 | 回填土石方，机械夯填土石 | m³ | 6.09
分类分项工程量清单
招标编号：
工程名称： | 谢家村委界宅村、高桥新寨、山背村、大路新寨、鸟门饮水工程 |  |  |  |  | 第6页 共24页
序号 | 项目编码 | 项目名称 | 计量 单位 | 工程 数量 | 综合单价 (元) | 合价 (元) | 主要技术条款编码 | 备注
3.2.3 | 500109001025 | C20混凝土，基础 | m³ | 3.66
3.2.4 | 500109001026 | C20砼地面 | m³ | 0.82
3.2.5 | 500109001027 | C20混凝土散水坡 | m³ | 0.75
3.2.6 | 500109001028 | C25钢筋砼梁 | m³ | 1.03
3.2.7 | 500105006007 | M7.5水泥砂浆砌MU10砖 | m³ | 6.3
3.2.8 | 500109001029 | C25钢筋砼天面板（厚100mm ） | m³ | 1.63
3.2.9 | 500105010017 | 1:2水泥砂浆抹面，平均厚2cm，立面 | m² | 73.9
3.2.10 | 500105010018 | 1：2水泥砂浆抹面，平均厚2cm，平面 | m² | 32.99
3.2.11 | 500105010019 | 外墙贴淡黄色瓷砖（200*100） | m² | 39.93
3.2.12 | 500105010020 | 内墙贴瓷砖（400*400） | m² | 12.47
3.2.13 | 500105010021 | 内墙防水腻子两道刷白 | m² | 33.17
3.2.14 | 500111001006 | 一般钢筋制作安装，人工 | t | 0.18
3.2.15 | 500110001005 | 普通平面木模板制作、安拆 | m² | 26.23
3.2.16 | 500202009007 | 钢制防盗门(900*2100mm) | m² | 1.89
3.2.17 | 500202009008 | 铝合金推拉窗，带纱（1200*1500） | m² | 1.8
3.2.18 | 500202009009 | 防盗窗（1200*1500） | m² | 1.8
3.2.19 | 500105010022 | 屋面防水层(1:2水泥砂浆找平，防水油膏防水层) | m² | 16.34
3.2.20 | 500114002011 | 双排扣件式钢管外脚手架，外墙高10～20m | m² | 0
3.2.21 | 500114002012 | 单排扣件式钢管外脚手架，外墙高≤10m | m² | 43.41
3.2.22 | 500202008003 | PVC塑料管安装(黏接连接)，公称直径75mm | m | 3
3.3 |  | 18m³不锈钢成品水箱1座
3.3.1 | 500101002003 | 挖掘机挖Ⅲ类土 | m³ | 8
3.3.2 | 500109001030 | C20混凝土垫层 | m³ | 3.2
分类分项工程量清单
招标编号：
工程名称： | 谢家村委界宅村、高桥新寨、山背村、大路新寨、鸟门饮水工程 |  |  |  |  | 第7页 共24页
序号 | 项目编码 | 项目名称 | 计量 单位 | 工程 数量 | 综合单价 (元) | 合价 (元) | 主要技术条款编码 | 备注
3.3.3 | 500110001006 | 普通平面木模板制作、安拆 | m² | 3.2
3.3.4 | 500111001007 | 不锈钢成品水箱 | m³ | 18
3.4 |  | 管道工程
3.4.1 | 500101004010 | 挖掘机挖沟槽，III类土 | m³ | 436.47
3.4.2 | 500101004011 | 人工挖沟槽，Ⅲ类土，上口宽≤1m，深≤1m | m³ | 61.54
3.4.3 | 500103001008 | 回填土石方，机械夯填土石 | m³ | 480.52
3.4.4 | 500109010003 | 现浇混凝土拆除，风镐凿除路(地)面混凝土 | m³ | 28.34
3.4.5 | 500101010003 | 1m³挖掘机装石碴，汽车运输，露天作业，运距2km（人工装石渣，双胶轮车运输50m） | m³ | 33.72
3.4.6 | 500109001031 | C25砼路面 | m³ | 28.31
3.4.7 | 500114002013 | 路面切缝 | m | 1910
3.4.8 | 500107001002 | 风钻钻孔 | m | 12.8
3.5 |  | 阀井（2）
3.5.1 | 500101004012 | 挖掘机挖沟槽，III类土 | m³ | 2.32
3.5.2 | 500105006008 | M7.5水泥砂浆砌MU10砖 | m³ | 0.76
3.5.3 | 500109001032 | C20砼底板 | m³ | 0.22
3.5.4 | 500109001033 | C20砼镇墩（支墩） | m³ | 0.03
3.5.5 | 500105010023 | 1:2水泥砂浆抹面，平均厚2cm，立面 | m² | 3.36
3.5.6 | 500111001008 | 一般钢筋制作安装，人工 | t | 0.01
3.5.7 | 500114002014 | φ700球墨铸铁井盖 | 套 | 2
3.6 |  | 电杆开挖、回填
3.6.1 | 500101004013 | 人工挖柱坑，Ⅲ类土，上口面积1.25～2.5m²，深≤1.5m | m³ | 129.58
3.6.2 | 500103001009 | 回填土石方，机械夯填土石 | m³ | 120.48
3.6.3 | 500109001034 | C20埋石混凝土墩（埋石率20%） | m³ | 7.14
分类分项工程量清单
招标编号：
工程名称： | 谢家村委界宅村、高桥新寨、山背村、大路新寨、鸟门饮水工程 |  |  |  |  | 第8页 共24页
序号 | 项目编码 | 项目名称 | 计量 单位 | 工程 数量 | 综合单价 (元) | 合价 (元) | 主要技术条款编码 | 备注
4 |  | 大路新寨村土建工程
4.1 |  | 大口井
4.1.1 | 500101002004 | 挖掘机挖Ⅲ类土 | m³ | 82.08
4.1.2 | 500103001010 | 回填土石方，机械夯填土石 | m³ | 29.28
4.1.3 | 500109001035 | C20混凝土边墙 | m³ | 34.32
4.1.4 | 500110001007 | 普通平面木模板制作、安拆 | m² | 105.48
4.1.5 | 500111001009 | 一般钢筋制作安装，人工 | t | 0.25
4.1.6 | 500109001036 | C25混凝土盖板 | m³ | 2.4
4.1.7 | 500114002015 | 钢丝拉绳（d=6.0） | m | 8
4.1.8 | 500109001037 | 不锈钢盖板（带锁） | 块 | 1
4.2 |  | 18m³不锈钢成品水箱1座
4.2.1 | 500101002005 | 挖掘机挖Ⅲ类土 | m³ | 8
4.2.2 | 500109001038 | C20混凝土垫层 | m³ | 3.2
4.2.3 | 500110001008 | 普通平面木模板制作、安拆 | m² | 3.2
4.2.4 | 500111001010 | 不锈钢成品水箱 | m³ | 18
4.3 |  | 管道工程
4.3.1 | 500101004014 | 人工挖沟槽，Ⅲ类土，上口宽≤1m，深≤1m | m³ | 19.92
4.3.2 | 500103001011 | 回填土石方，机械夯填土石 | m³ | 19.52
4.4 |  | 阀井（1+1）
4.4.1 | 500101004015 | 挖掘机挖沟槽，III类土 | m³ | 4.01
4.4.2 | 500105006009 | M7.5水泥砂浆砌MU10砖 | m³ | 1.14
4.4.3 | 500109001039 | C20砼底板 | m³ | 0.3
4.4.4 | 500109001040 | C20砼镇墩（支墩） | m³ | 0.05
4.4.5 | 500105010024 | 1:2水泥砂浆抹面，平均厚2cm，立面 | m² | 5.28
4.4.6 | 500111001011 | 一般钢筋制作安装，人工 | t | 0.01
4.4.7 | 500114002016 | φ700球墨铸铁井盖 | 套 | 1
分类分项工程量清单
招标编号：
工程名称： | 谢家村委界宅村、高桥新寨、山背村、大路新寨、鸟门饮水工程 |  |  |  |  | 第9页 共24页
序号 | 项目编码 | 项目名称 | 计量 单位 | 工程 数量 | 综合单价 (元) | 合价 (元) | 主要技术条款编码 | 备注
4.4.8 | 500114002017 | φ1000球墨铸铁井盖 | 套 | 1
4.5 |  | 电杆开挖、回填
4.5.1 | 500101004016 | 人工挖柱坑，Ⅲ类土，上口面积1.25～2.5m²，深≤1.5m | m³ | 21.1
4.5.2 | 500103001012 | 回填土石方，机械夯填土石 | m³ | 17.22
4.5.3 | 500109001041 | C20埋石混凝土墩（埋石率20%） | m³ | 3.57
5 |  | 鸟门村土建工程
5.1 |  | 大口井
5.1.1 | 500101002006 | 挖掘机挖Ⅲ类土 | m³ | 57.97
5.1.2 | 500103001013 | 回填土石方，机械夯填土石 | m³ | 16.46
5.1.3 | 500109001042 | C20混凝土边墙 | m³ | 57.84
5.1.4 | 500110001009 | 普通平面木模板制作、安拆 | m² | 136.06
5.1.5 | 500111001012 | 一般钢筋制作安装，人工 | t | 0.83
5.1.6 | 500109001043 | C25混凝土盖板 | m³ | 4.7
5.1.7 | 500114002018 | 钢丝拉绳（d=6.0） | m | 4
5.1.8 | 500109001044 | 不锈钢盖板（带锁） | 块 | 1
5.2 |  | 过滤池
5.2.1 | 500101002007 | 人工挖沟槽，Ⅳ类土，上口宽≤1m，深≤1m | m³ | 9.74
5.2.2 | 500109001045 | C20混凝土底板 | m³ | 0.66
5.2.3 | 500109001046 | C20混凝土边墙 | m³ | 2.14
5.2.4 | 500109001047 | C25预制钢筋混凝土板 | m³ | 0.44
5.2.5 | 500110001010 | 普通平面木模板制作、安拆 | m² | 17.84
5.2.6 | 500111001013 | 一般钢筋制作安装，人工 | t | 0.1
5.2.7 | 500105010025 | 1:2水泥防水砂浆抹面，平均厚2cm，立面 | m² | 20.08
5.3 |  | 管道工程
5.3.1 | 500101004017 | 挖掘机挖沟槽，III类土 | m³ | 193.4
分类分项工程量清单
招标编号：
工程名称： | 谢家村委界宅村、高桥新寨、山背村、大路新寨、鸟门饮水工程 |  |  |  |  | 第10页 共24页
序号 | 项目编码 | 项目名称 | 计量 单位 | 工程 数量 | 综合单价 (元) | 合价 (元) | 主要技术条款编码 | 备注
5.3.2 | 500101004018 | 人工挖沟槽，Ⅲ类土，上口宽≤1m，深≤1m | m³ | 98.62
5.3.3 | 500103001014 | 回填土石方，机械夯填土石 | m³ | 286.18
5.3.4 | 500109010004 | 现浇混凝土拆除，风镐凿除路(地)面混凝土 | m³ | 32.32
5.3.5 | 500101010004 | 1m³挖掘机装石碴，汽车运输，露天作业，运距2km（人工装石渣，双胶轮车运输50m） | m³ | 38.46
5.3.6 | 500109001048 | C25砼路面 | m³ | 32.32
5.3.7 | 500114002019 | 路面切缝 | m | 2322
5.3.8 | 500107001003 | 风钻钻孔 | m | 11.2
5.4 |  | 阀井（1+2）
5.4.1 | 500101004019 | 挖掘机挖沟槽，III类土 | m³ | 5.17
5.4.2 | 500105006010 | M7.5水泥砂浆砌MU10砖 | m³ | 1.52
5.4.3 | 500109001049 | C20砼底板 | m³ | 0.41
5.4.4 | 500109001050 | C20砼镇墩（支墩） | m³ | 0.06
5.4.5 | 500105010026 | 1:2水泥砂浆抹面，平均厚2cm，立面 | m² | 6.96
5.4.6 | 500111001014 | 一般钢筋制作安装，人工 | t | 0.01
5.4.7 | 500114002020 | φ700球墨铸铁井盖 | 套 | 0
5.4.8 | 500114002021 | φ700球墨铸铁井盖 | 套 | 2
5.4.9 | 500114002022 | φ1000球墨铸铁井盖 | 套 | 1
6 |  | 公示牌 | 座 | 2

## 分类分项工程量清单(安装)
分类分项工程量清单
招标编号：
工程名称： | 谢家村委界宅村、高桥新寨、山背村、大路新寨、鸟门饮水工程 | [7 empty] | 第11页 共24页
序号 | 项目编码 | 项目名称 | 计量 单位 | 工程 数量 | 永久设备及未计价装置性材料单价(元) | 安装单价 (元) | 永久设备及未计价装置性材料费(元) | 安装费 (元) | 合价 (元) | 主要技术条款编码 | 备注
7 |  | 界宅村机电设备
7.1 | 500201002001 | 潜水泵（100QJ4-64/12)1.1kw | 套 | 1
7.2 | 500201034001 | 自动抽水设施 | 套 | 0
7.3 | 500201034002 | 自动抽水设施 | 套 | 1
7.4 | 500202008004 | PVC套管，公称直径32mm | m | 181
7.5 | 500201018001 | 水位控制电缆（0.6/1KV VV-2*2.5m㎡) | m | 181
7.6 | 500202009010 | 配电盘、电表等 | 项 | 1
7.7 |  | 电气设备工程
7.7.1 | 500201018002 | 电线（导线型号：BLVV25mm²） | km/单线 | 0.6
7.7.2 | 500201018003 | 电线（导线型号：BLVV25mm²） | km/单线 | 0
7.7.3 | 500201018004 | 水泵控制电缆（VV-3*4m㎡) | m | 60
7.7.4 | 500201034003 | 0.4KV终端杆（8m） | 根 | 1
7.7.5 | 500201034004 | 0.4KV直线杆（8m） | 根 | 3
7.7.6 |  | 0.4KV终端杆配件
7.7.6.1 | 500201034005 | ∠70×70×7/1200低压横担 | 组 | 1
7.7.6.2 | 500201034006 | 双头螺栓M16-300 | 套 | 4
7.7.6.3 | 500201034007 | 绝缘耐张线夹NXJ-1Q | 只 | 4
分类分项工程量清单
招标编号：
工程名称： | 谢家村委界宅村、高桥新寨、山背村、大路新寨、鸟门饮水工程 | [7 empty] | 第12页 共24页
序号 | 项目编码 | 项目名称 | 计量 单位 | 工程 数量 | 永久设备及未计价装置性材料单价(元) | 安装单价 (元) | 永久设备及未计价装置性材料费(元) | 安装费 (元) | 合价 (元) | 主要技术条款编码 | 备注
7.7.6.4 | 500201034008 | 低压小悬式绝缘子XP-40C/2 | 只 | 4
7.7.6.5 | 500201034009 | U型环U-7 | 只 | 4
7.7.7 |  | 0.4KV直线杆配件
7.7.7.1 | 500201034010 | ∠70×70×7/1200低压横担 | 组 | 3
7.7.7.2 | 500201034011 | U型螺丝U16-150 | 套 | 3
7.7.7.3 | 500201034012 | 碟式瓷瓶 | 只 | 12
7.8 |  | 照明工程
7.8.1 | 500201017001 | 照明工程（插座、开关、灯等） | 套 | 1
8 |  | 高桥新寨村机电设备
8.1 | 500201002002 | 潜水泵（100QJ5-128/23)3kw | 套 | 1
8.2 | 500201034013 | 自动抽水设施 | 套 | 0
8.3 |  | 自动抽水设施 | 套 | 1
8.4 | 500202008005 | PVC套管，公称直径32mm | m | 276
8.5 | 500201018005 | 水位控制电缆（0.6/1KV VV-2*2.5m㎡) | m | 276
8.6 | 500202009011 | 配电盘、电表等 | 项 | 1
8.7 |  | 电气设备工程
8.7.1 | 500201018006 | 电线（导线型号：BLVV25mm²） | km/单线 | 0
分类分项工程量清单
招标编号：
工程名称： | 谢家村委界宅村、高桥新寨、山背村、大路新寨、鸟门饮水工程 | [7 empty] | 第13页 共24页
序号 | 项目编码 | 项目名称 | 计量 单位 | 工程 数量 | 永久设备及未计价装置性材料单价(元) | 安装单价 (元) | 永久设备及未计价装置性材料费(元) | 安装费 (元) | 合价 (元) | 主要技术条款编码 | 备注
8.7.2 | 500201018007 | 电线（导线型号：BLVV25mm²） | km/单线 | 3.2
8.7.3 | 500201018008 | 水泵控制电缆（VV-3*4m㎡) | m | 120
8.7.4 | 500201034014 | 0.4KV终端杆（8m） | 根 | 1
8.7.5 | 500201034015 | 0.4KV转角杆（8m） | 根 | 2
8.7.6 | 500201034016 | 0.4KV直线杆（8m） | 根 | 13
8.7.7 |  | 0.4KV终端杆配件
8.7.7.1 | 500201034017 | ∠70×70×7/1200低压横担 | 组 | 1
8.7.7.2 | 500201034018 | 双头螺栓M16-300 | 套 | 4
8.7.7.3 | 500201034019 | 绝缘耐张线夹NXJ-1Q | 只 | 4
8.7.7.4 | 500201034020 | 低压小悬式绝缘子XP-40C/2 | 只 | 4
8.7.7.5 | 500201034021 | U型环U-7 | 只 | 4
8.7.8 |  | 0.4KV转角杆配件（15°-45°）
8.7.8.1 | 500201034022 | ∠70×70×7/1200低压横担 | 组 | 1
8.7.8.2 | 500201034023 | 双头螺栓M16-200 | 套 | 2
8.7.8.3 | 500201034024 | 碟式瓷瓶ED-1 | 只 | 8
8.7.8.4 | 500201034025 | 联板 60*6 | 块 | 4
8.7.9 |  | 0.4KV（45-90°）转角杆配件
8.7.9.1 | 500201034026 | ∠70×70×7/1200低压横担 | 组 | 4
分类分项工程量清单
招标编号：
工程名称： | 谢家村委界宅村、高桥新寨、山背村、大路新寨、鸟门饮水工程 | [7 empty] | 第14页 共24页
序号 | 项目编码 | 项目名称 | 计量 单位 | 工程 数量 | 永久设备及未计价装置性材料单价(元) | 安装单价 (元) | 永久设备及未计价装置性材料费(元) | 安装费 (元) | 合价 (元) | 主要技术条款编码 | 备注
8.7.9.2 | 500201034027 | 双头螺栓M16-300 | 套 | 4
8.7.9.3 | 500201034028 | 直角挂板Z-7 | 只 | 6
8.7.9.4 | 500201034029 | 球头挂环QP-7 | 只 | 6
8.7.9.5 | 500201034030 | 悬式磁瓶XP-7 | 只 | 12
8.7.9.6 | 500201034031 | 碗头挂板W-7A | 只 | 6
8.7.9.7 | 500201034032 | 耐张线夹NLD-2 | 只 | 6
8.7.9.8 | 500201034033 | 铝包带1*10 | m | 12
8.7.9.9 | 500201034034 | 针式瓷瓶P-20T | 只 | 2
8.7.9.10 | 500201034035 | 五孔联板-60*6 | 块 | 5
8.7.10 |  | 0.4KV直线杆配件
8.7.10.1 | 500201034036 | ∠70×70×7/1200低压横担 | 组 | 13
8.7.10.2 | 500201034037 | U型螺丝U16-150 | 套 | 13
8.7.10.3 | 500201034038 | 碟式瓷瓶 | 只 | 52
8.8 |  | 照明工程
8.8.1 | 500201017002 | 照明工程（插座、开关、灯等） | 套 | 1
9 |  | 山背村机电设备
9.1 | 500201002003 | 潜水泵（100QJ5-92/18)2.2kw | 套 | 1
9.2 | 500201034039 | 自动抽水设施 | 套 | 1
9.3 | 500202008006 | PVC套管，公称直径32mm | m | 395
分类分项工程量清单
招标编号：
工程名称： | 谢家村委界宅村、高桥新寨、山背村、大路新寨、鸟门饮水工程 | [7 empty] | 第15页 共24页
序号 | 项目编码 | 项目名称 | 计量 单位 | 工程 数量 | 永久设备及未计价装置性材料单价(元) | 安装单价 (元) | 永久设备及未计价装置性材料费(元) | 安装费 (元) | 合价 (元) | 主要技术条款编码 | 备注
9.4 | 500201018009 | 水位控制电缆（0.6/1KV VV-2*2.5m㎡) | m | 395
9.5 | 500202009012 | 配电盘、电表等 | 项 | 1
9.6 |  | 电气设备工程
9.6.1 | 500201018010 | 电线（导线型号：BLVV35mm²） | km/单线 | 0
9.6.2 | 500201018011 | 电线（导线型号：BLVV35mm²） | km/单线 | 5.34
9.6.3 | 500201018012 | 水泵控制电缆（VV-3*4m㎡) | m | 60
9.6.4 | 500201034040 | 0.4KV终端杆（8m） | 根 | 1
9.6.5 | 500201034041 | 0.4KV转角杆（8m） | 根 | 11
9.6.6 | 500201034042 | 0.4KV直线杆（8m） | 根 | 13
9.6.7 |  | 0.4KV终端杆配件
9.6.7.1 | 500201034043 | ∠70×70×7/1200低压横担 | 组 | 1
9.6.7.2 | 500201034044 | 双头螺栓M16-300 | 套 | 4
9.6.7.3 | 500201034045 | 绝缘耐张线夹NXJ-1Q | 只 | 4
9.6.7.4 | 500201034046 | 低压小悬式绝缘子XP-40C/2 | 只 | 4
9.6.7.5 | 500201034047 | U型环U-7 | 只 | 4
9.6.8 |  | 0.4KV转角杆配件（15°-45°）
9.6.8.1 | 500201034048 | ∠70×70×7/1200低压横担 | 组 | 8
分类分项工程量清单
招标编号：
工程名称： | 谢家村委界宅村、高桥新寨、山背村、大路新寨、鸟门饮水工程 | [7 empty] | 第16页 共24页
序号 | 项目编码 | 项目名称 | 计量 单位 | 工程 数量 | 永久设备及未计价装置性材料单价(元) | 安装单价 (元) | 永久设备及未计价装置性材料费(元) | 安装费 (元) | 合价 (元) | 主要技术条款编码 | 备注
9.6.8.2 | 500201034049 | 双头螺栓M16-200 | 套 | 16
9.6.8.3 | 500201034050 | 碟式瓷瓶ED-1 | 只 | 64
9.6.8.4 | 500201034051 | 联板 60*6 | 块 | 32
9.6.9 |  | 0.4KV（45-90°）转角杆配件
9.6.9.1 | 500201034052 | ∠70×70×7/1200低压横担 | 组 | 12
9.6.9.2 | 500201034053 | 双头螺栓M16-300 | 套 | 12
9.6.9.3 | 500201034054 | 直角挂板Z-7 | 只 | 18
9.6.9.4 | 500201034055 | 球头挂环QP-7 | 只 | 18
9.6.9.5 | 500201034056 | 悬式磁瓶XP-7 | 只 | 36
9.6.9.6 | 500201034057 | 碗头挂板W-7A | 只 | 18
9.6.9.7 | 500201034058 | 耐张线夹NLD-2 | 只 | 18
9.6.9.8 | 500201034059 | 铝包带1*10 | m | 36
9.6.9.9 | 500201034060 | 针式瓷瓶P-20T | 只 | 6
9.6.9.10 | 500201034061 | 五孔联板-60*6 | 块 | 15
9.6.10 |  | 0.4KV直线杆配件
9.6.10.1 | 500201034062 | ∠70×70×7/1200低压横担 | 组 | 13
9.6.10.2 | 500201034063 | U型螺丝U16-150 | 套 | 13
9.6.10.3 | 500201034064 | 碟式瓷瓶 | 只 | 52
9.7 |  | 照明工程
分类分项工程量清单
招标编号：
工程名称： | 谢家村委界宅村、高桥新寨、山背村、大路新寨、鸟门饮水工程 | [7 empty] | 第17页 共24页
序号 | 项目编码 | 项目名称 | 计量 单位 | 工程 数量 | 永久设备及未计价装置性材料单价(元) | 安装单价 (元) | 永久设备及未计价装置性材料费(元) | 安装费 (元) | 合价 (元) | 主要技术条款编码 | 备注
9.7.1 | 500201017003 | 照明工程（插座、开关、灯等） | 套 | 1
10 |  | 大路新寨村机电设备
10.1 | 500201002004 | 潜水泵（100QJ4-60/14)1.1kw | 套 | 1
10.2 | 500201034065 | 自动抽水设施 | 套 | 0
10.3 | 500201034066 | 自动抽水设施安装 | 套 | 1
10.4 | 500202008007 | PVC套管，公称直径32mm | m | 100
10.5 | 500201018013 | 水位控制电缆（0.6/1KV VV-2*2.5m㎡) | m | 100
10.6 | 500202009013 | 配电盘、电表等 | 项 | 1
10.7 |  | 电气设备工程
10.7.1 | 500201018014 | 电线（导线型号：BLVV25mm²） | km/单线 | 0
10.7.2 | 500201018015 | 电线（导线型号：BLVV25mm²） | km/单线 | 0.46
10.7.3 | 500201018016 | 水泵控制电缆（VV-3*4m㎡) | m | 20
10.7.4 | 500201034067 | 0.4KV终端杆（8m） | 根 | 1
10.7.5 | 500201034068 | 0.4KV转角杆（8m） | 根 | 1
10.7.6 | 500201034069 | 0.4KV直线杆（8m） | 根 | 2
10.7.7 |  | 0.4KV终端杆配件
10.7.7.1 | 500201034070 | ∠70×70×7/1200低压横担 | 组 | 1
分类分项工程量清单
招标编号：
工程名称： | 谢家村委界宅村、高桥新寨、山背村、大路新寨、鸟门饮水工程 | [7 empty] | 第18页 共24页
序号 | 项目编码 | 项目名称 | 计量 单位 | 工程 数量 | 永久设备及未计价装置性材料单价(元) | 安装单价 (元) | 永久设备及未计价装置性材料费(元) | 安装费 (元) | 合价 (元) | 主要技术条款编码 | 备注
10.7.7.2 | 500201034071 | 双头螺栓M16-300 | 套 | 4
10.7.7.3 | 500201034072 | 绝缘耐张线夹NXJ-1Q | 只 | 4
10.7.7.4 | 500201034073 | 低压小悬式绝缘子XP-40C/2 | 只 | 4
10.7.7.5 | 500201034074 | U型环U-7 | 只 | 4
10.7.8 |  | 0.4KV转角杆配件（15°-45°）
10.7.8.1 | 500201034075 | ∠70×70×7/1200低压横担 | 组 | 1
10.7.8.2 | 500201034076 | 双头螺栓M16-200 | 套 | 2
10.7.8.3 | 500201034077 | 碟式瓷瓶ED-1 | 只 | 8
10.7.8.4 | 500201034078 | 联板 60*6 | 块 | 4
10.7.9 |  | 0.4KV直线杆配件
10.7.9.1 | 500201034079 | ∠70×70×7/1200低压横担 | 组 | 2
10.7.9.2 | 500201034080 | U型螺丝U16-150 | 套 | 2
10.7.9.3 | 500201034081 | 碟式瓷瓶 | 只 | 8
10.8 |  | 照明工程
10.8.1 | 500201017004 | 照明工程（插座、开关、灯等） | 套 | 1
11 |  | 鸟门村机电设备
11.1 | 500201002005 | 潜水泵（100QJ6-128/44)4kw | 套 | 1
12 |  | 界宅村输配水管路
分类分项工程量清单
招标编号：
工程名称： | 谢家村委界宅村、高桥新寨、山背村、大路新寨、鸟门饮水工程 | [7 empty] | 第19页 共24页
序号 | 项目编码 | 项目名称 | 计量 单位 | 工程 数量 | 永久设备及未计价装置性材料单价(元) | 安装单价 (元) | 永久设备及未计价装置性材料费(元) | 安装费 (元) | 合价 (元) | 主要技术条款编码 | 备注
12.1 | 500202009014 | PE塑料管安装(热熔连接)，公称直径50mm1.6mpa | m | 297
12.2 | 500202009015 | PE塑料管安装(热熔连接)，公称直径63mm1.6mpa | m | 22
12.3 | 500202008008 | 输水管道安装，镀锌钢管螺纹连接，公称直径40mm | m | 5
12.4 | 500202008009 | 输水管道安装，镀锌钢管螺纹连接，公称直径50mm | m | 15
12.5 | 500202009016 | DN40排沙阀 | 个 | 1
12.6 | 500202009017 | Z15W-10 螺纹阀门，直径40mm | 个 | 2
12.7 | 500202009018 | 一般阀门安装，螺纹阀门，直径50mm | 个 | 1
12.8 | 500202009019 | 水表安装，螺纹连接，公称直径40mm | 个 | 1
12.9 | 500202009020 | 其它配件（三通、弯头、水池预埋件等） | 元 | 5%
13 |  | 高桥新寨村输配水管路
13.1 | 500202009021 | PE塑料管安装(热熔连接)，公称直径25mm1.6mpa | m | 320
13.2 | 500202009022 | PE塑料管安装(热熔连接)，公称直径32mm1.6mpa | m | 61
13.3 | 500202009023 | PE塑料管安装(热熔连接)，公称直径40mm1.6mpa | m | 337
13.4 | 500202009024 | PE塑料管安装(热熔连接)，公称直径50mm1.6mpa | m | 643
分类分项工程量清单
招标编号：
工程名称： | 谢家村委界宅村、高桥新寨、山背村、大路新寨、鸟门饮水工程 | [7 empty] | 第20页 共24页
序号 | 项目编码 | 项目名称 | 计量 单位 | 工程 数量 | 永久设备及未计价装置性材料单价(元) | 安装单价 (元) | 永久设备及未计价装置性材料费(元) | 安装费 (元) | 合价 (元) | 主要技术条款编码 | 备注
13.5 | 500202009025 | PE塑料管安装(热熔连接)，公称直径63mm1.6mpa | m | 25
13.6 | 500202009026 | PE塑料管安装(热熔连接)，公称直径75mm 1.0mpa | m | 707
13.7 | 500202008010 | 输水管道安装，镀锌钢管螺纹连接，公称直径65mm | m | 15
13.8 | 500202008011 | 输水管道安装，镀锌钢管螺纹连接，公称直径40mm | m | 5
13.9 | 500202009027 | DN40排气阀 | 个 | 2
13.10 | 500202009028 | DN40排沙阀 | 个 | 3
13.11 | 500202009029 | 一般阀门安装，螺纹阀门，直径50mm | 个 | 2
13.12 | 500202009030 | Z4IH-10阀门安装，直径65mm | 个 | 3
13.13 | 500202009031 | 焊接法兰片，公称直径65mm | 副 | 3
13.14 | 500202009032 | 水表安装，螺纹连接，公称直径20mm | 个 | 32
13.15 | 500202009033 | 水表安装，螺纹连接，公称直径40mm | 个 | 1
13.16 | 500202009034 | 水龙头 | 个 | 32
13.17 | 500202009035 | 其它配件（三通、弯头、水池预埋件等） | 元 | 5%
14 |  | 山背村输配水管路
14.1 | 500202009036 | PE塑料管安装(热熔连接)，公称直径25mm1.6mpa | m | 640
14.2 | 500202009037 | PE塑料管安装(热熔连接)，公称直径32mm1.6mpa | m | 108
分类分项工程量清单
招标编号：
工程名称： | 谢家村委界宅村、高桥新寨、山背村、大路新寨、鸟门饮水工程 | [7 empty] | 第21页 共24页
序号 | 项目编码 | 项目名称 | 计量 单位 | 工程 数量 | 永久设备及未计价装置性材料单价(元) | 安装单价 (元) | 永久设备及未计价装置性材料费(元) | 安装费 (元) | 合价 (元) | 主要技术条款编码 | 备注
14.3 | 500202009038 | PE塑料管安装(热熔连接)，公称直径40mm1.6mpa | m | 348
14.4 | 500202009039 | PE塑料管安装(热熔连接)，公称直径50mm1.6mpa | m | 546
14.5 | 500202009040 | PE塑料管安装(热熔连接)，公称直径63mm1.6mpa | m | 65
14.6 | 500202009041 | PE塑料管安装(热熔连接)，公称直径75mm 1.0mpa | m | 1629
14.7 | 500202008012 | 输水管道安装，镀锌钢管螺纹连接，公称直径65mm | m | 15
14.8 | 500202008013 | 输水管道安装，镀锌钢管螺纹连接，公称直径50mm | m | 5
14.9 | 500202009042 | DN40排气阀 | 个 | 2
14.10 | 500202009043 | DN40排沙阀 | 个 | 2
14.11 | 500202009044 | Z15W-10 螺纹阀门，直径40mm | 个 | 1
14.12 | 500202009045 | Z4IH-10阀门安装，直径65mm | 个 | 4
14.13 | 500202009046 | 焊接法兰片，公称直径65mm | 副 | 4
14.14 | 500202009047 | 水表安装，螺纹连接，公称直径20mm | 个 | 64
14.15 | 500202009048 | 水表安装，螺纹连接，公称直径40mm | 个 | 1
14.16 | 500202009049 | 水龙头 | 个 | 64
14.17 | 500202009050 | 其它配件（三通、弯头、水池预埋件等） | 元 | 5%
15 |  | 大路新寨村输配水管路
分类分项工程量清单
招标编号：
工程名称： | 谢家村委界宅村、高桥新寨、山背村、大路新寨、鸟门饮水工程 | [7 empty] | 第22页 共24页
序号 | 项目编码 | 项目名称 | 计量 单位 | 工程 数量 | 永久设备及未计价装置性材料单价(元) | 安装单价 (元) | 永久设备及未计价装置性材料费(元) | 安装费 (元) | 合价 (元) | 主要技术条款编码 | 备注
15.1 | 500202009051 | PE塑料管安装(热熔连接)，公称直径50mm1.6mpa | m | 236
15.2 | 500202009052 | PE塑料管安装(热熔连接)，公称直径75mm 1.0mpa | m | 100
15.3 | 500202008014 | 输水管道安装，镀锌钢管螺纹连接，公称直径65mm | m | 15
15.4 | 500202008015 | 输水管道安装，镀锌钢管螺纹连接，公称直径40mm | m | 5
15.5 | 500202009053 | 一般阀门安装，螺纹阀门，直径50mm | 个 | 1
15.6 | 500202009054 | Z4IH-10阀门安装，直径65mm | 个 | 3
15.7 | 500202009055 | 焊接法兰片，公称直径65mm | 副 | 3
15.8 | 500202009056 | 水表安装，螺纹连接，公称直径40mm | 个 | 1
15.9 | 500202009057 | 其它配件（三通、弯头、水池预埋件等） | 元 | 5%
16 |  | 鸟门村输配水管路
16.1 | 500202009058 | PE塑料管安装(热熔连接)，公称直径25mm1.6mpa | m | 560
16.2 | 500202009059 | PE塑料管安装(热熔连接)，公称直径32mm1.6mpa | m | 115
16.3 | 500202009060 | PE塑料管安装(热熔连接)，公称直径40mm1.6mpa | m | 706
16.4 | 500202009061 | PE塑料管安装(热熔连接)，公称直径50mm1.6mpa | m | 1035
分类分项工程量清单
招标编号：
工程名称： | 谢家村委界宅村、高桥新寨、山背村、大路新寨、鸟门饮水工程 | [7 empty] | 第23页 共24页
序号 | 项目编码 | 项目名称 | 计量 单位 | 工程 数量 | 永久设备及未计价装置性材料单价(元) | 安装单价 (元) | 永久设备及未计价装置性材料费(元) | 安装费 (元) | 合价 (元) | 主要技术条款编码 | 备注
16.5 | 500202009062 | PE塑料管安装(热熔连接)，公称直径63mm1.6mpa | m | 30
16.6 | 500202009063 | PE塑料管安装(热熔连接)，公称直径75mm 1.0mpa | m | 430
16.7 | 500202009064 | DN40排气阀 | 个 | 2
16.8 | 500202009065 | DN40排沙阀 | 个 | 2
16.9 | 500202009066 | Z15W-10 螺纹阀门，直径40mm | 个 | 1
16.10 | 500202009067 | 一般阀门安装，螺纹阀门，直径50mm | 个 | 1
16.11 | 500202009068 | Z4IH-10阀门安装，直径65mm | 个 | 1
16.12 | 500202009069 | 焊接法兰片，公称直径65mm | 副 | 1
16.13 | 500202009070 | 水表安装，螺纹连接，公称直径40mm | 个 | 1
16.14 | 500202009071 | 水表安装，螺纹连接，公称直径20mm | 个 | 56
16.15 | 500202009072 | 水龙头 | 个 | 56
16.16 | 500202009073 | 其它配件（三通、弯头、水池预埋件等） | 元 | 5%

## 分类分项工程量清单(临时)
分类分项工程量清单
招标编号：
工程名称： | 谢家村委界宅村、高桥新寨、山背村、大路新寨、鸟门饮水工程 |  |  |  |  | 第24页 共24页
序号 | 项目编码 | 项目名称 | 计量 单位 | 工程 数量 | 综合单价 (元) | 合价 (元) | 主要技术条款编码 | 备注
17 |  | 临时道路工程
17.1 | 500114002023 | 界宅村临时施工道路 | km | 0.09
17.2 | 500114002024 | 高桥新寨村临时施工道路 | km | 0.1
17.3 | 500114002025 | 山背村临时施工道路 | km | 0.27
17.4 |  | 鸟门村临时施工道路 | km | 0.08
17.5 |  | 大路新寨村临时施工道路 | km | 0.23
18 |  | 其他施工临时工程 | % | 1

## 措施项目清单
措施项目清单
招标编号：
工程名称： | 谢家村委界宅村、高桥新寨、山背村、大路新寨、鸟门饮水工程 |  | 第1页 共1页
序号 | 项目名称 | 金额(元) | 备注
1 | 建筑意外伤害险*0.3%