## 扉-2招标控制价
陆落村中间村道路挡土墙
工程
招 标 控 制 价
招标控制价 |  | (小写): |  | 892624.72元
|  | (大写): |  | 捌拾玖万贰仟陆佰贰拾肆元柒角贰分
招标人: |  |  |  |  | 造价咨询人:
|  |  | (单位盖章) |  |  | (单位资质专用章)
法定代表人 或其授权人: |  |  |  |  | 法定代表人 或其授权人:
|  |  | (签字或盖章) |  |  | (签字或盖章)
编制人: |  |  |  |  | 复核人:
|  |  | (造价人员签字) |  |  | (造价工程师签字盖专用章)
编制时间: |  |  |  |  | 复核时间:
扉-2

## 表-01总说明
总 说 明
工程名称:陆落村中间村道路挡土墙 | 第1页 共2页
一、工程概况：本工程为陆落村中间村道路挡土墙，本工程建设地点位陆川县古城镇陆落村。
二、编制范围：
工程内容包含挡土墙、硬化等。
三、编制依据：
（1）《陆川县古城镇清耳村山鸡冲美丽移民村项目》图纸；
（2）《建设工程工程量清单计价规范》（GB50500-2013）。
（3）《建设工程工程量计算规范(GB50854～GB50862-2013)广西壮族自治区实施细则》(修订本)
（4）桂建标[2019]12号文广西壮族自治区住房城乡建设厅《关于调整建设工程计价增值税税率的通知》；
（5）2013年《广西壮族自治区建筑装饰装修工程消耗量定额》，2021年《广西壮族自治区园林绿化与仿古建筑工程消耗量定额》，2011年《广西壮族自治区建筑工程拆除消耗量定额》。
（6）2015年《广西壮族自治区安装工程消耗量定额》，2022年《广西壮族自治区市政工程消耗量定额》。
（7）2016年《广西壮族自治区建设工程费用定额》。
（8）广西壮族自治区住房和城乡建设厅文件（桂建标【2013】47号）关于调整安装市政等工程费用定额有关规定的文件。
（9）广西壮族自治区住房和城乡建设厅文件（桂建标【2016】16号）自治区住房城乡建设厅关于颁布2016年《广西壮族自治区建设工程费用定额》的通知。
（10）广西壮族自治区住房和城乡建设厅文件（桂建标【2016】17号）自治区住房城乡建设厅关于建筑业实施营业税改增值税后广西壮族自治区建设工程计价依据调整的通知。
（11）《关于调整建设工程定额人工费及有关费率的通知》（桂建标〔2023〕7号）。
（12）关于调整除税价计算适用增值税税率的通知(桂造价[2019]10号)。
（13）《关于广西壮族自治区人民政府关于印发广西壮族自治区建筑安装工程劳动保险费管理办法的通知》（桂政发〔2012〕42号）。
（14）《关于建设工程工伤保险费计算规定的通知》（桂建管〔2008〕37号）。
（15）《转发财政部国家发展改革委关于公布取消和停止增收100项行政事业性收费项目的通知》（桂财综〔2008〕78号）。
表-01
总 说 明
工程名称:陆落村中间村道路挡土墙 | 第2页 共2页
（16）《自治区住房城乡建设厅关于进一步明确广西壮族自治区房屋建筑和市政基础设施工程安全生产责任保险费计价规定的通知》（桂建价[2024]2号）
（17）材料价格按2025年第5期《玉林建设工程造价信息》中发布的材料价计取，其中陆川县有信息价格的按陆川县信息价格，陆川县无信息价格的按玉林市信息价格，缺项部分按市场询价。
四、其他说明：
（1）本工程土方运距暂按3KM计，结算增减运距按实际计算。
（2）本工程采用一般计税方式。
表-01

## 表-02建设项目招标控制价汇总表
建设项目招标控制价汇总表
工程名称:陆落村中间村道路挡土墙 |  |  | 第1页 共1页
序号 | 单项工程名称 | 金额(元) | 其中:(元)
|  |  | 暂估价 | 安全文明 施工费
1.1 | 陆落村中间村道路挡土墙 | 892624.72 | 1781.69 | 18722.34
| 招标控制价合计 | 892624.72 | 1781.69 | 18722.34
表-02

## 表-03单项工程招标控制价汇总表
单项工程招标控制价汇总表
工程名称:陆落村中间村道路挡土墙 |  |  | 第1页 共1页
序号 | 单位工程名称 | 金额(元) | 其中:(元)
|  |  | 暂估价 | 安全文明 施工费
1.1.1 | 硬化 | 113449.67 | 226.45 | 1611.96
1.1.2 | 挡土墙、仿木栏杆 | 779175.05 | 1555.24 | 17110.38
| 招标控制价合计 | 892624.72 | 1781.69 | 18722.34
表-03

## 表-04单位工程招标控制价汇总表
单位工程招标控制价汇总表
工程名称:陆落村中间村道路挡土墙 |  | 第1页 共1页
序号 | 汇总内容 | 金额(元) | 备注
硬化
1 | 分部分项工程和单价措施项目费用合计 | 111127.68
1.1 | 其中:暂估价
2 | 总价措施项目费用合计 | 2095.54
2.1 | 其中:安全文明施工费 | 1611.96
3 | 其他项目费用合计 | 226.45
4 | 建筑安装工程费=1+2+3 | 113449.67
挡土墙、仿木栏杆
1 | 分部分项工程和单价措施项目费用合计 | 755376.31
1.1 | 其中:暂估价
2 | 总价措施项目费用合计 | 22243.5
2.1 | 其中:安全文明施工费 | 17110.38
3 | 其他项目费用合计 | 1555.24
4 | 建筑安装工程费=1+2+3 | 779175.05
工程项目汇总
1 | 分部分项工程和单价措施项目费用合计 | 866503.99
1.1 | 其中:暂估价
2 | 总价措施项目费用合计 | 24339.04
2.1 | 其中:安全文明施工费 | 18722.34
3 | 其他项目费用合计 | 1781.69
4 | 建筑安装工程费=1+2+3 | 892624.72
表-04

## 表-08分部分项工程和单价措施项目清单与计价表
分部分项工程和单价措施项目清单与计价表
工程名称:陆落村中间村道路挡土墙 | [5 empty] | 第1页 共3页
序号 | 项目编码 | 项目名称及 项目特征描述 | 计量 单位 | 工程量 | 金额(元)
[5 empty] | 综合单价 | 合 价 | 其中： 暂估价
|  | 硬化 |  |  |  | 111127.68
|  | 分部分项工程 |  |  |  | 111127.68
| 3. | 硬化工程 |  |  |  | 111127.68
1 | 040203007001 | 混凝土路面 180厚C30混凝土面层(割缝） 60厚级配碎石垫层 | ㎡ | 854.04 | 130.12 | 111127.68
|  | 小 计 |  |  |  | 111127.68
|  | ∑人工费 |  |  |  | 7848.63
|  | ∑材料费 |  |  |  | 84327.91
|  | ∑机械费 |  |  |  | 4475.17
|  | ∑管理费 |  |  |  | 3578.43
|  | ∑利 润 |  |  |  | 1725.16
单价措施项目
小 计
∑人工费
∑材料费
∑机械费
∑管理费
∑利 润
|  | 合 计 |  |  |  | 111127.68
|  | ∑人工费 |  |  |  | 7848.63
|  | ∑材料费 |  |  |  | 84327.91
|  | ∑机械费 |  |  |  | 4475.17
|  | ∑管理费 |  |  |  | 3578.43
|  | ∑利 润 |  |  |  | 1725.16
|  | 挡土墙、仿木栏杆 |  |  |  | 755376.31
|  | 分部分项工程 |  |  |  | 755376.31
|  | 挡土墙工程 |  |  |  | 737430.56
2 | 040101002001 | 挖沟槽土方(装车） 1.土壤类别:三类土 2、挖土深度:按设计深度 |  | 1345.60 | 3.9 | 5247.84
3 | 040103001001 | 回填方 1.密实度符合设计及规范要求 |  | 257.80 | 4.62 | 1191.04
4 | 040103002001 | 余方弃置 1.废弃料品种:土方 2.运距:3km |  | 1087.80 | 13.18 | 14337.2
5 | 010504004001 | 混凝土挡土墙 1.混凝土种类:泵送商品砼 |  | 1081.20 | 657.57 | 710964.68
表-08
分部分项工程和单价措施项目清单与计价表
工程名称:陆落村中间村道路挡土墙 | [5 empty] | 第2页 共3页
序号 | 项目编码 | 项目名称及 项目特征描述 | 计量 单位 | 工程量 | 金额(元)
[5 empty] | 综合单价 | 合 价 | 其中： 暂估价
2.混凝土强度等级:C25 3.含混凝土和模板 4.含挡土墙泄水孔PVC-de50，模板安拆
6 | 060105005001 | 反滤层铺筑 1.300~400g/m2土工布 2.1~4mm砂砾或石屑 3.20mm粗砂或碎石 | 个 | 580 | 9.81 | 5689.8
| 7. | 仿木栏杆（55米） |  |  |  | 17945.75
7 | 040303002001 | 圈梁 1.混凝土种类:普通混凝土 2.混凝土强度等级:C25 3.含混凝土和模板 |  | 6.60 | 856.97 | 5656
8 | 040309003001 | 仿木栏杆 1.栏杆为仿木栏杆,内嵌钢筋,所用的混凝土为C25,表面作仿木漆处理 2.具体样式做法详见图纸 | m | 55.00 | 223.45 | 12289.75
|  | 小 计 |  |  |  | 755376.31
|  | ∑人工费 |  |  |  | 110597.88
|  | ∑材料费 |  |  |  | 509603.11
|  | ∑机械费 |  |  |  | 20215.46
|  | ∑管理费 |  |  |  | 35559
|  | ∑利 润 |  |  |  | 17036.68
单价措施项目
小 计
∑人工费
∑材料费
∑机械费
∑管理费
∑利 润
|  | 合 计 |  |  |  | 755376.31
|  | ∑人工费 |  |  |  | 110597.88
|  | ∑材料费 |  |  |  | 509603.11
|  | ∑机械费 |  |  |  | 20215.46
|  | ∑管理费 |  |  |  | 35559
|  | ∑利 润 |  |  |  | 17036.68
|  | 总 合 计 |  |  |  | 866503.99
|  | ∑人工费 |  |  |  | 118446.51
|  | ∑材料费 |  |  |  | 593931.02
|  | ∑机械费 |  |  |  | 24690.63
表-08
分部分项工程和单价措施项目清单与计价表
工程名称:陆落村中间村道路挡土墙 | [5 empty] | 第3页 共3页
序号 | 项目编码 | 项目名称及 项目特征描述 | 计量 单位 | 工程量 | 金额(元)
[5 empty] | 综合单价 | 合 价 | 其中： 暂估价
|  | ∑管理费 |  |  |  | 39137.43
|  | ∑利 润 |  |  |  | 18761.84
表-08

## 表-09工程量清单综合单价分析表
工程量清单综合单价分析表
工程名称:陆落村中间村道路挡土墙 | [9 empty] | 第1页 共2页
序号 | 项目编码 | 项目名称及项目 特征描述 | 单位 | 工程量 | 综合单价 (元) | 综合单价
[6 empty] | 人工费 | 材料费 | 机械费 | 管理费 | 利润 | 其中： 暂估价
硬化
分部分项工程
| 3. | 硬化工程
1 | 040203007001 | 混凝土路面 180厚C30混凝土面层(割缝） 60厚级配碎石垫层 | ㎡ | 854.04 | 130.12 | 9.19 | 98.74 | 5.24 | 4.19 | 2.02
| C2-0115换 | 水泥混凝土路面 厚度22cm{预拌商品混凝土 fc4.5}[实际厚度=18] | 100㎡ | 8.5404 | 10740.14 | 678.5 | 8833.02 | 35.01 | 206.92 | 99.89
| C2-0021换 | 级配碎石摊铺 厚20cm[实际厚度=6] | 100㎡ | 8.5404 | 2045 | 123.5 | 1016.41 | 477.72 | 174.35 | 84.17
| C2-0123 | 锯缝机锯缝 缝深（cm） 5 | 100m | 1.4234 | 1362.93 | 702.36 | 147.67 | 68.77 | 223.63 | 107.96
挡土墙、仿木栏杆
分部分项工程
挡土墙工程
2 | 040101002001 | 挖沟槽土方(装车） 1.土壤类别:三类土 2、挖土深度:按设计深度 |  | 1345.60 | 3.9 | 0.39 |  | 2.59 | 0.42 | 0.18
| C1-0025 | 挖掘机挖沟槽、基坑土方斗容量 1.25m3 装车 三类土 | 1000 | 1.34560 | 3888.52 | 385.32 |  | 2587.56 | 416.2 | 178.37
3 | 040103001001 | 回填方 1.密实度符合设计及规范要求 |  | 257.80 | 4.62 | 0.49 | 0.06 | 2.99 | 0.49 | 0.21
| C1-0105 | 机械填土碾压 | 1000 | 0.25780 | 4619.21 | 485.51 | 61.7 | 2994.58 | 487.21 | 208.81
4 | 040103002001 | 余方弃置 1.废弃料品种:土方 2.运距:3km |  | 1087.80 | 13.18 |  |  | 10.08 | 1.41 | 0.6
| C1-0144换 | 自卸汽车运土方（运距1km内） 12t[实际运距=3] | 1000 | 1.08780 | 13186.62 |  |  | 10081.52 | 1411.41 | 604.89
5 | 010504004001 | 混凝土挡土墙 1.混凝土种类:泵送商品砼 |  | 1081.20 | 657.57 | 100.58 | 452.89 | 4.59 | 30.5 | 14.72
表－09
工程量清单综合单价分析表
工程名称:陆落村中间村道路挡土墙 | [9 empty] | 第2页 共2页
序号 | 项目编码 | 项目名称及项目 特征描述 | 单位 | 工程量 | 综合单价 (元) | 综合单价
[6 empty] | 人工费 | 材料费 | 机械费 | 管理费 | 利润 | 其中： 暂估价
2.混凝土强度等级:C25 3.含混凝土和模板 4.含挡土墙泄水孔PVC-de50，模板安拆
| C1-0164换 | 混凝土挡土墙 现浇混凝土{换:碎石 GD40 商品普通砼 C25} | 10 | 108.120 | 5361.37 | 529.82 | 4153.8 | 5.07 | 155.12 | 74.88
| C1-0165 | 混凝土挡土墙 现浇模板 | 10㎡ | 278.238 | 471.9 | 184.96 | 145.74 | 15.88 | 58.24 | 28.12
6 | 060105005001 | 反滤层铺筑 1.300~400g/m2土工布 2.1~4mm砂砾或石屑 3.20mm粗砂或碎石 | 个 | 580 | 9.81 |  | 9
| B-换 | 反滤层铺筑 | 个 | 580 | 9.81 |  | 9
| 7. | 仿木栏杆（55米）
7 | 040303002001 | 圈梁 1.混凝土种类:普通混凝土 2.混凝土强度等级:C25 3.含混凝土和模板 |  | 6.60 | 856.97 | 181.77 | 519.39 | 4.82 | 54.11 | 26.12
| A4-21换 | 混凝土 基础梁{换:碎石 GD40 商品普通砼 C25} | 10 | 0.660 | 5003.3 | 179.55 | 4313.2 | 14.14 | 56.17 | 27.12
| A17-63 | 基础梁 胶合板模板 木支撑 | 100㎡ | 0.4400 | 5349.84 | 2457.27 | 1321.08 | 51.14 | 727.44 | 351.18
8 | 040309003001 | 仿木栏杆 1.栏杆为仿木栏杆,内嵌钢筋,所用的混凝土为C25,表面作仿木漆处理 2.具体样式做法详见图纸 | m | 55.00 | 223.45 |  | 205
| B-换 | 仿木栏杆 | m | 55.00 | 223.45 |  | 205
表－09

## 表-11总价措施项目清单与计价表
总价措施项目清单与计价表
工程名称:陆落村中间村道路挡土墙 |  |  |  |  | 第1页 共1页
序 号 | 项目编码 | 项 目 名 称 | 计 算 基 础 | 费 率(%) 或标准 | 金 额(元) | 备注
|  | 硬化 |  |  | 2095.54
一 |  | 2022市政综合工程一般计税法 |  |  | 2095.54
1 | 桂041201001002 | 安全文明施工费 | ∑分部分项及单价措施费定额（人工费＋机械费） (7848.63+4475.17+0+0) | 12 | 1611.96
2 | 桂041201002002 | 检验试验配合费 |  | 0.3 | 40.3
3 | 桂041201003002 | 雨季施工增加费 |  | 3 | 402.98
4 | 桂041201004002 | 工程定位复测费 |  | 0.3 | 40.3
|  | 挡土墙、仿木栏杆 |  |  | 22243.5
一 |  | 2022市政综合工程一般计税法 |  |  | 22243.5
1 | 桂041201001003 | 安全文明施工费 | ∑分部分项及单价措施费定额（人工费＋机械费） (110597.88+20215.46+0+0) | 12 | 17110.38
2 | 桂041201002003 | 检验试验配合费 |  | 0.3 | 427.76
3 | 桂041201003003 | 雨季施工增加费 |  | 3 | 4277.6
4 | 桂041201004003 | 工程定位复测费 |  | 0.3 | 427.76
|  | 合 计 |  |  | 24339.04
注：以项计算的总价措施，无“计算基础”和“费率”的数值，可只填“金额”数值， 但应在备注栏说明施工方案出处或计算方式。
表-11

## 表-14税前项目清单与计价表
税前项目清单与计价表
工程名称:陆落村中间村道路挡土墙 |  |  |  |  | 第1页 共1页
序号 | 项目编码 | 项目名称及项目特征 描述 | 计量 单位 | 工程量 | 金 额(元)
[5 empty] | 单价 | 合价
合 计
注：税前项目包含除增值税以外的所有费用。
表-14

## 表-15规费、增值税计价表
规费、增值税计价表
工程名称:陆落村中间村道路挡土墙 |  |  | 第1页 共1页
序号 | 项目名称 | 计算基础 | 计算费率(%) | 金额(元)
硬化
一 | 2022市政综合工程一般计税法
挡土墙、仿木栏杆
一 | 2022市政综合工程一般计税法
合 计
表-15

## 主要材料及价格表有信息价
主要材料及价格表
工程名称:陆落村中间村道路挡土墙 |  |  |  | 第1页 共1页
序号 | 材料编码 | 项目名称及规格、型号等特殊要求 | 单位 | 数量 | 单价（元）
1 | 010310001 | 镀锌铁丝（综合） | kg | 61.769 | 3.19
2 | 030183001 | 铁钉(综合) | kg | 15.77 | 4.42
3 | 030183001 | 铁钉（综合） | kg | 50.918 | 4.42
4 | 040502003 | 碎石（5~20）mm |  | 23.776 | 127.13
5 | 040502004 | 碎石（5~40）mm |  | 19.788 | 127.13
6 | 040701006 | 石屑 |  | 35.665 | 86.41
7 | 050308008 | 板枋材 |  | 2.782 | 752.21
8 | 172508021.1 | 塑料管 Φ50 | m | 187.372 | 6.34
9 | 341101001 | 水 |  | 419.299 | 4.27
10 | 341101001 | 水 |  | 1.3 | 4.27
11 | 350102003 | 组合钢模板 | kg | 1581.227 | 5.42
12 | 350202001 | 模板支撑钢管及扣件 | kg | 5395.313 | 4.97
13 | 350203001 | 零星卡具 | kg | 637.721 | 4.16
14 | 043104004 | 碎石 GD40 商品普通砼 C25 |  | 6.699 | 421.83
15 | 043104004 | 碎石 GD40 商品普通砼 C25 |  | 1057.197 | 421.83
16 | 043113002 | 预拌商品混凝土 fc4.5 |  | 156.802 | 435.28
17 | 140301004 | 国V汽油 92# | kg | 1.121 | 8.65
18 | 140301004 | 汽油 92# | kg | 219.884 | 8.65
19 | 140304001 | 轻柴油 0# | kg | 1076.159 | 7.09
20 | 341103001 | 电 | kW.h | 546.913 | 0.88
21 | 341103001 | 电 | kW.h | 7.841 | 0.88