## 封-1招标工程量清单
隆安县那桐养老服务中心二次装修及附属工程Ⅰ标段
工程
预 算 工 程 量 清 单
隆安县民政局
招 标 人:
(单位盖章)
广西同泽工程项目管理股份有限公司
造价咨询人:
(单位盖章)
2025年08月28日
软件名称及版本号:博奥云计价软件
| 工程计价软件测评合格编号:2019J02 |  |  | 封-1

## 扉-1招标工程量清单
隆安县那桐养老服务中心二次装修及附属工程Ⅰ标段
工程
预 算 工 程 量 清 单
|  | 隆安县民政局 |  | 广西同泽工程项目管理股份有限公司
招标人: |  |  | 造价咨询人:
|  | (单位盖章) |  | (单位资质专用章)
法定代表人 或其授权人: |  |  | 法定代表人 或其授权人:
|  | (签字或盖章) |  | (签字或盖章)
编制人: |  |  | 复核人:
|  | (造价人员签字) |  | (造价工程师签字盖专用章)
编制时间: |  | 2025年08月28日 | 复核时间: | 2025年08月28日
扉-1

## 表-01总说明
总 说 明
工程名称:隆安县那桐养老服务中心二次装修及附属工程Ⅰ标段 | 第1页 共1页
一、工程概况
1.工程名称：隆安县那桐养老服务中心二次装修及附属工程Ⅰ标段；
2.建设地点：隆安县那桐养老服务中心；
3.建设内容：包括二次装修、厨房安装工程、新建门卫室、围墙、配电工程等；
二、编制依据
1. 《建筑工程工程量清单计价规范》（GB50500-2013）、《房屋建筑与装饰工程工程量计算规范》（GB50854-2013）、《通用安装工程工程量计算规范》（GB 50856-2013）、《市政工程工程量计算规范》（GB 50857-2022）；
2. 《建筑工程工程量清单计价规范》（GB50500-2013）广西壮族自治区实施细则、《房屋建筑与装饰工程工程量计算规范》（GB50854-2013）广西壮族自治区实施细则；
3.根据桂建标[2016]17号《自治区住房城乡建设厅关于建筑业实施营业税改增值税后广西壮族自治区建设工程计价依据调整的通知》进行费率调整，采用一般计税法计算；
4.桂建标〔2023〕7号文《自治区住房城乡建设厅关于调整建设工程定额人工费及有关费率的通知》；
5.《关于调整除税价计算适用增值税税率的通知》（桂造价[2019]10号）；
6.《自治区住房城乡建设厅关于调整建设工程计价增值税税率的通知》（桂建标[2019]12号）；
7.《自治区住房城乡建设厅关于进一步明确广西壮族自治区房屋建筑和市政基础设施工程安全生产责任保险费计价规定的通知》（桂建价〔2024〕2号）；
8.材料价格采用参考2025年第7期（上半月）《南宁建设工程造价信息》及隆安县城镇地区信息价，缺项部分参考市场询价。
三、其它说明
1.本工程采用一般计税；
2.弃土运距暂按5km计；
3.本工程暂列金额=(分部分项工程费及单价措施项目费+总价措施项目费)*10%=214110.96元；
4.安全生产责任保险费计入本次招标控制价，暂估金额为4282.23元（大写：肆仟贰佰捌拾贰元贰角叁分）；工程结算时，由发承包双方根据桂建发〔2023〕6号依据工程实际情况确认的安全生产责任保险费计入工程造价。
表-01

## 表-02建设项目投标报价汇总表
建设项目投标报价汇总表
工程名称:隆安县那桐养老服务中心二次装修及附属工程Ⅰ标段 |  |  | 第1页 共1页
序号 | 单项工程名称 | 金额(元) | 其中:(元)
|  |  | 暂估价 | 安全文明 施工费
1.1 | 养老服务中心
1.2 | 门卫室
1.3 | 厨房
1.4 | 室外配套
1.5 | 养老服务中心二次装修配电
1.6 | 养老服务中心暂列金
投标报价合计
表-02

## 表-03单项工程投标报价汇总表
单项工程投标报价汇总表
工程名称:隆安县那桐养老服务中心二次装修及附属工程Ⅰ标段 |  |  | 第1页 共1页
序号 | 单位工程名称 | 金额(元) | 其中:(元)
|  |  | 暂估价 | 安全文明 施工费
1.1.1 | 养老服务中心-拆除工程
1.1.2 | 养老服务中心-二次装修
1.1.3 | 养老服务中心-视频监控系统
1.2.1 | 门卫室-土建工程
1.2.2 | 门卫室-安装工程
1.3.1 | 厨房-安装工程
1.4.1 | 围墙工程
1.5.1 | 养老服务中心-二次装修配电工程
1.6.1 | 暂列金
投标报价合计
表-03

## 表-04单位工程投标报价汇总表
单位工程投标报价汇总表
工程名称:隆安县那桐养老服务中心二次装修及附属工程Ⅰ标段 |  | 第1页 共3页
序号 | 汇总内容 | 金额(元) | 备注
养老服务中心-拆除工程
1 | 分部分项工程和单价措施项目清单计价合计
1.1 | 其中:暂估价
2 | 总价措施项目清单计价合计
2.1 | 其中:安全文明施工费
3 | 其他项目清单计价合计
4 | 税前项目清单计价合计
5 | 规费
6 | 增值税
7 | 工程总造价=1+2+3+4+5+6
养老服务中心-二次装修
1 | 分部分项工程和单价措施项目清单计价合计
1.1 | 其中:暂估价
2 | 总价措施项目清单计价合计
2.1 | 其中:安全文明施工费
3 | 其他项目清单计价合计
4 | 税前项目清单计价合计
5 | 规费
6 | 增值税
7 | 工程总造价=1+2+3+4+5+6
养老服务中心-视频监控系统
1 | 分部分项工程和单价措施项目清单计价合计
1.1 | 其中:暂估价
2 | 总价措施项目清单计价合计
2.1 | 其中:安全文明施工费
3 | 其他项目清单计价合计
4 | 税前项目清单计价合计
5 | 规费
6 | 增值税
7 | 工程总造价=1+2+3+4+5+6
门卫室-土建工程
1 | 分部分项工程和单价措施项目清单计价合计
1.1 | 其中:暂估价
2 | 总价措施项目清单计价合计
2.1 | 其中:安全文明施工费
3 | 其他项目清单计价合计
表-04
单位工程投标报价汇总表
工程名称:隆安县那桐养老服务中心二次装修及附属工程Ⅰ标段 |  | 第2页 共3页
序号 | 汇总内容 | 金额(元) | 备注
4 | 税前项目清单计价合计
5 | 规费
6 | 增值税
7 | 工程总造价=1+2+3+4+5+6
门卫室-安装工程
1 | 分部分项工程和单价措施项目清单计价合计
1.1 | 其中:暂估价
2 | 总价措施项目清单计价合计
2.1 | 其中:安全文明施工费
3 | 其他项目清单计价合计
4 | 税前项目清单计价合计
5 | 规费
6 | 增值税
7 | 工程总造价=1+2+3+4+5+6
厨房-安装工程
1 | 分部分项工程和单价措施项目清单计价合计
1.1 | 其中:暂估价
2 | 总价措施项目清单计价合计
2.1 | 其中:安全文明施工费
3 | 其他项目清单计价合计
4 | 税前项目清单计价合计
5 | 规费
6 | 增值税
7 | 工程总造价=1+2+3+4+5+6
围墙工程
1 | 分部分项工程和单价措施项目清单计价合计
1.1 | 其中:暂估价
2 | 总价措施项目清单计价合计
2.1 | 其中:安全文明施工费
3 | 其他项目清单计价合计
4 | 税前项目清单计价合计
5 | 规费
6 | 增值税
7 | 工程总造价=1+2+3+4+5+6
养老服务中心-二次装修配电工程
1 | 分部分项工程和单价措施项目清单计价合计
表-04
单位工程投标报价汇总表
工程名称:隆安县那桐养老服务中心二次装修及附属工程Ⅰ标段 |  | 第3页 共3页
序号 | 汇总内容 | 金额(元) | 备注
1.1 | 其中:暂估价
2 | 总价措施项目清单计价合计
2.1 | 其中:安全文明施工费
3 | 其他项目清单计价合计
4 | 税前项目清单计价合计
5 | 规费
6 | 增值税
7 | 工程总造价=1+2+3+4+5+6
暂列金
1 | 分部分项工程和单价措施项目清单计价合计
1.1 | 其中:暂估价
2 | 总价措施项目清单计价合计
2.1 | 其中:安全文明施工费
3 | 其他项目清单计价合计
4 | 税前项目清单计价合计
5 | 规费
6 | 增值税
7 | 工程总造价=1+2+3+4+5+6
工程项目汇总
1 | 分部分项工程和单价措施项目清单计价合计
1.1 | 其中:暂估价
2 | 总价措施项目清单计价合计
2.1 | 其中:安全文明施工费
3 | 其他项目清单计价合计
4 | 税前项目清单计价合计
5 | 规费
6 | 增值税
7 | 工程总造价=1+2+3+4+5+6
表-04

## 表-08分部分项工程和单价措施项目清单与计价表
分部分项工程和单价措施项目清单与计价表
工程名称:隆安县那桐养老服务中心二次装修及附属工程Ⅰ标段 | [5 empty] | 第1页 共26页
序号 | 项目编码 | 项目名称及 项目特征描述 | 计量 单位 | 工程量 | 金额(元)
[5 empty] | 综合单价 | 合 价 | 其中： 暂估价
养老服务中心-拆除工程
分部分项工程
| 1. | G.1 人工拆除工程
1 | 011601001001 | 砖砌体拆除 1.拆墙、柱及附着其上的装饰层，拆除材料全部下地（基础渣土垂直倒运），渣土运至被拆除建筑物30m以内地点堆放 |  | 11.05
2 | 011608002001 | 铲除涂料面 1.厨房、餐厅铲除原有腻子两道 2.拆除的渣土废弃材料和可用材料全部下地，运至被拆除建筑物30m以内指定地点，清理归堆、码放整齐 | ㎡ | 538.35
3 | 011610001001 | 木门窗拆除 1.门窗框扇整体拆除及连接件拆除，拆除的渣土废弃材料和可用材料全部下地，运至被拆除建筑物30m以内指定地点，清理归堆、码放整齐 | 樘 | 4
4 | 011610002001 | 金属门窗拆除 1.门窗框扇整体拆除及连接件拆除，拆除的渣土废弃材料和可用材料全部下地，运至被拆除建筑物30m以内指定地点，清理归堆、码放整齐 | ㎡ | 4.95
5 | 011612002001 | 卫生洁具拆除 1.工作内容：按序拆除，搬运至现场指定集中堆放点，清理现场 | 套 | 4
| 4. | G.4 渣土场外运输
6 | 010103002001 | 余土弃置 1.场内渣土运至装车地点集中、装车、运输、卸车及场地、车厢的清理等内容 2.运距：起步1KM |  | 37.67
7 | 桂010103003001 | 土（石）方运输增（减）m3·km 1.场内渣土运至装车地点集中、装车、运输、卸车及场地、车厢的清理等内容 2.运距：增运4KM，具体运距以结算时实际发生运距为准 | ·km | 150.68
单价措施项目
养老服务中心-二次装修
分部分项工程
| 3. | A.3 砌筑工程
8 | 010401004001 | 多孔砖墙 190mm 1、砖品种、规格、强度等级:页岩烧结多孔砖240*190*90 2、砂浆种类、强度等级:M5混合砂浆砌筑 |  | 9.03
9 | 010401004002 | 多孔砖墙100mm |  | 1.20
表-08
分部分项工程和单价措施项目清单与计价表
工程名称:隆安县那桐养老服务中心二次装修及附属工程Ⅰ标段 | [5 empty] | 第2页 共26页
序号 | 项目编码 | 项目名称及 项目特征描述 | 计量 单位 | 工程量 | 金额(元)
[5 empty] | 综合单价 | 合 价 | 其中： 暂估价
1、砖品种、规格、强度等级:页岩烧结多孔砖240*115*90 2、砂浆种类、强度等级:M5混合砂浆砌筑
| 4. | A.4 混凝土及钢筋混凝土工程
10 | 010503005001 | 过梁 1、混凝土种类:商品混凝土 2、混凝土强度等级:C25 |  | 0.23
11 | 010515001001 | 现浇构件螺纹钢制安 10以内 | t | 0.003
12 | 010515001002 | 现浇构件螺纹钢制安 10以上 | t | 0.027
| 7. | A.7 屋面及防水工程
13 | 010903002001 | 墙面涂膜防水 1、部位：厨房 2、5厚涂刮型聚合物水泥防水砂浆与地面防水层闭合搭接 | ㎡ | 696.69
14 | 010904001001 | 楼(地)面卷材防水 1、具体做法详：15ZJ001-第29页地201-XF 2、0.7厚聚乙烯丙纶防水卷材（芯材厚度≥0.5），用1.3厚专用配套粘结料满铺 3、部位：卫生间、厨房 | ㎡ | 208.08
15 | 010904002001 | 楼(地)面涂膜防水 1、具体做法详：15ZJ001-第29页地201-XF 2、1.5mm厚聚氨酯防水层 3、部位：卫生间、厨房 | ㎡ | 208.08
| 9. | A.9 楼地面工程
16 | 011101006001 | 平面砂浆找平层 1、30mm厚隔音砂浆 2、部位:三~五层楼面 | ㎡ | 5191.71
17 | 011102001001 | 20mm厚大理石门槛石 1、部位：用于室内铺砖的门口地面 2、具体做法详15ZJ001-地205，取消第4、5条 3、20mm厚大理石板铺实拍平，水泥浆擦缝 4、30mm厚1：3干硬性水泥砂浆 5、素水泥浆一遍 | ㎡ | 13.96
18 | 011102003001 | 600*600mm防滑砖地面 1、部位：厨房 2、具体做法详15ZJ001-楼201XF，(留两毫缝铺贴,取消第8条) 3、10mm厚防滑地砖铺实拍平，水泥浆擦缝 4、25mm厚1：2水泥砂浆 5、1.5mm厚聚氨酯防水涂料（另计） 6、20mm厚1：3水泥砂浆找平 7、0.7mm厚聚乙烯丙纶防水卷材（芯材厚度≥0.5），用1.3mm厚专用配套粘结料满铺（另计） 8、20mm厚1：3水泥砂浆找平(一期已计) | ㎡ | 208.08
表-08
分部分项工程和单价措施项目清单与计价表
工程名称:隆安县那桐养老服务中心二次装修及附属工程Ⅰ标段 | [5 empty] | 第3页 共26页
序号 | 项目编码 | 项目名称及 项目特征描述 | 计量 单位 | 工程量 | 金额(元)
[5 empty] | 综合单价 | 合 价 | 其中： 暂估价
19 | 011102003002 | 600*600mm防滑砖地面 1、部位：除厨房、楼梯外其他贴此砖地面 2、具体做法详15ZJ001-楼201(留两毫缝铺贴,取消第4条) 3、10mm厚防滑地砖铺实拍平，水泥浆擦缝 4、20mm厚1：3干硬性水泥砂浆 5、素水泥浆一遍 | ㎡ | 778.27
20 | 011102003003 | 800*800mm防滑砖地面 1、部位：飘窗 2、具体做法详15ZJ001-楼201(留两毫缝铺贴,取消第4条) 3、10厚防滑地砖铺实拍平，水泥浆擦缝 4、20mm厚1：3干硬性水泥砂浆 5、素水泥浆一遍 | ㎡ | 188.39
| 10. | A.10 墙、柱面工程
21 | 011201001001 | 内墙面一般抹灰 1、部位：新砌墙体 2、15mm厚1:3防水水泥砂浆打底 3、5mm厚1:2水泥砂浆 | ㎡ | 55.71
22 | 桂011204007001 | 300*600*5mm釉面砖墙面 1、部位：厨房 2、基层墙体,刷界面处理剂 3、15mm厚1:3水泥砂浆 4、5mm厚涂刮型聚合物水泥防水砂浆与地面防水层闭合搭接（另计） 5、5mm厚1:1水泥砂浆(抗裂砂浆)加水重20%建筑胶镶贴 6、抗裂砂浆中压入耐碱网格布 7、5mm厚锦砖,白水泥擦缝 | ㎡ | 483.74
23 | 011207001001 | 墙面装饰板 1、部位：三至五层疗养室卫生间包立管 2、高度2.85米 3、材质：4mm白色半哑光铝塑板 4、镀锌方通龙骨 | ㎡ | 70.97
24 | 010808004001 | 不锈钢门套 1、部位：每层电梯门 2、不锈钢板AISI304 1.2mm 3、材质：304不锈钢 | ㎡ | 25.65
| 11. | A.11 天棚工程
25 | 011302001001 | 轻钢龙骨铝扣板吊顶 1、具体做法详15ZJ001-94页-棚17 2、吊顶高度：2.7米 3、材质：600*600*0.8mm不上人轻钢龙骨铝扣板 4、部位：厨房 | ㎡ | 205.86
26 | 011506003001 | 玻璃雨篷 1、具体做法详06J505-1 M12做法1 2、6+1.52PVB+6mm夹胶玻璃 3、预埋铁板350*250*12 4、异形钢架8厚钢板拼焊(氟碳喷涂) 5、不锈钢雨水沟 | ㎡ | 52.98
表-08
分部分项工程和单价措施项目清单与计价表
工程名称:隆安县那桐养老服务中心二次装修及附属工程Ⅰ标段 | [5 empty] | 第4页 共26页
序号 | 项目编码 | 项目名称及 项目特征描述 | 计量 单位 | 工程量 | 金额(元)
[5 empty] | 综合单价 | 合 价 | 其中： 暂估价
| 12. | A.12 门窗工程
27 | 010801001001 | 成品实木门 1、带观察窗、带门套 2、含制作、安装、运输、五金配件 | ㎡ | 429.62
28 | 010802003001 | 钢制乙级防火门 1、含制作、安装、运输 | ㎡ | 13.64
29 | 010802003002 | 钢制甲级防火门 1、含制作、安装、运输 | ㎡ | 10.56
30 | 桂010811001001 | 防火铰链 | 副 | 45.00
31 | 桂010811001002 | 闭门器 | 套 | 15
32 | 桂010811001003 | 防火锁 | 把 | 10
33 | 桂010811001004 | 顺位器 | 个 | 5
34 | 010805005001 | 安全玻璃推拉门(不带亮＞2㎡) 1、门框、扇材质及规格:96系列，型材壁厚不低于2.0mm 2、玻璃品种、厚度:6mm单层钢化玻璃 3、含制作、安装、运输、五金配件 | ㎡ | 2.20
35 | 010805005002 | 安全玻璃平开门(不带亮＞2㎡) 1、门框、扇材质及规格:70系列，型材壁厚不低于2.0mm 2、玻璃品种、厚度:6mm单层钢化玻璃 3、含制作、安装、运输、五金配件 | ㎡ | 8.80
36 | 010805005003 | 安全玻璃平开门(不带亮≤2㎡) 1、门框、扇材质及规格:70系列，型材壁厚不低于2.0mm 2、玻璃品种、厚度:6mm磨砂钢化玻璃 3、含制作、安装、运输、五金配件 | ㎡ | 11.76
37 | 010807001001 | 铝合金固定窗(不带亮，＞2㎡) 1、型材：1.8mm厚108系列铝合金 2、玻璃材质：6mm单层钢化玻璃 3、含制作、安装、运输、五金配件 | ㎡ | 14.79
38 | 010807001002 | 铝合金推拉窗(不带亮，＞2㎡) 1、型材：1.8mm厚108系列铝合金 2、玻璃材质：6mm单层钢化玻璃 3、含制作、安装、运输、五金配件 | ㎡ | 6.09
39 | 桂010811002001 | 门窗周边塞缝 1.塞缝材料种类:水泥砂浆1:2.5 | m | 1048.80
| 13. | A.13 油漆、涂料、裱糊工程
40 | 011407001001 | 墙面喷（刷）涂料 1、部位：新砌墙体 2、满刮腻子2道 | ㎡ | 55.71
| 14. | A.14 其他装饰工程
41 | 011503001001 | 不锈钢护栏 1、部位：首层架空层 2、高度：1.2米 3、80*3mm钢扶手涂褐色 4、立柱□40*40*2.5mm方钢，立杆□25*25*2.5mm方钢 5、上、下横杆：□40*40*2.5mm方钢 | m | 65.00
表-08
分部分项工程和单价措施项目清单与计价表
工程名称:隆安县那桐养老服务中心二次装修及附属工程Ⅰ标段 | [5 empty] | 第5页 共26页
序号 | 项目编码 | 项目名称及 项目特征描述 | 计量 单位 | 工程量 | 金额(元)
[5 empty] | 综合单价 | 合 价 | 其中： 暂估价
6、钢材面层涂褐色
42 | 011503001002 | 护窗栏杆 1、部位：楼梯转角平台 2、高度：0.9米 3、具体做法详11ZJ401-35-4 4、材质：304不锈钢 5、扶手Φ60*2钢管 6、立柱Φ25*1.5方管 | m | 22.80
43 | 010807005001 | 满窗护窗栏杆 1、部位：二层至五层内走廊两端、中间休息区、前室外窗 2、位于消防救援窗的护栏需预留1m*1m的可开启救援口 3、不锈钢管Φ25×1.0，间距110mm 4、材质：304不锈钢 | ㎡ | 235.48
44 | 011503007001 | 成品PVC靠墙扶手 1、部位：二层以上走道两侧 2、具体做法参考13ZJ301第25页 | m | 703.93
45 | 011503005001 | 不锈钢靠墙扶手 1、部位：楼梯梯段 2、高度:0.9米 3、具体做法详11ZJ401-31-2 4、不锈钢管扶手Φ60×3.0 5、不锈钢管Φ40×2，间距840mm 6、材质：304不锈钢 | m | 302.00
46 | 011502001001 | 金属装饰线 1、部位：首层食堂、架空部位水电井四周包边至板底 2、材质：铝合金阳角条 | m | 31.20
47 | 011505001001 | 大理石洗手台 1、洗漱台石板材（成品），1以上 | ㎡ | 3.18
48 | 011505010001 | 镜面玻璃 1、镜面玻璃 6mm | ㎡ | 11.61
49 | 011210005001 | 成品隔断 1、隔板材质:防潮密度板 | ㎡ | 52.08
单价措施项目
| 011701 | 脚手架工程
50 | 桂011701002001 | 扣件式钢管里脚手架 3.6m以内 | ㎡ | 110.49
| 011702 | 混凝土模板及支架(撑)
51 | 011702009001 | 过梁 胶合板模板 木支撑 | ㎡ | 2.38
养老服务中心-视频监控系统
分部分项工程
| 4. | 视频监控系统
52 | 030502001001 | 视频监控控制柜 系统结构：嵌入式LINUX设计,纯硬解码,硬盘存储, HDMI高清显示,IP网络视频接入； | 台 | 1
表-08
分部分项工程和单价措施项目清单与计价表
工程名称:隆安县那桐养老服务中心二次装修及附属工程Ⅰ标段 | [5 empty] | 第6页 共26页
序号 | 项目编码 | 项目名称及 项目特征描述 | 计量 单位 | 工程量 | 金额(元)
[5 empty] | 综合单价 | 合 价 | 其中： 暂估价
视频输入：高清IPC接入,支持每路IPC双码流接入,支持自动搜索,自动添加,自动录像,自动预览,实现零调试;接入带宽64Mbps； 视频输出：1路HDMI 输出,1路VGA输出,与HDMI同源;分辨率:2560×1440,支持多画面分割;9画面实时预览； 录像分辨率：支持720P/960P/1080P/3MP/ 4MP/5MP； 视频解码：支持H.265+/H.265/H. 264解码;支持NVR同步回放;支持客户端远程录像回放； 音频：标准G.711,支持音视频录制;支持HDMI音频输出,支持音频输出,支持客户端音视频预览和回放； 存储管理：1个SATA接口,每个接口支持容量最大8TB的硬盘;支持定时录像,移动侦测联动录像,报警联动录像,越界录像,区域入侵录像; 支持外接USB存储设备(如普通U盘、移动硬盘)备份； 其他：DC +12V/2A电源输入,≤3W功耗(不含硬盘)
53 | 030507008001 | 200万像素球罩式摄像机(定焦) ≥200万像素,日夜型,红外照射距离可达10-30米,支持H.265编码;支持PoE供电 安装方式：吸顶安装 | 台 | 71
54 | 030507008002 | 摄像机电源 DC12V | 台 | 71
55 | 030502005001 | 桥架内布放 视频监控信号线 UTP 4PCat.5e | m | 4549.63
56 | 030502005002 | 管内穿放 视频监控信号线 UTP 4PCat.5e | m | 423.90
57 | 030502005003 | 桥架内布放 电源线 RVV-2x1.0mm2 | m | 4549.63
58 | 030411004001 | 管内穿线 电源线 RVV-2x1.0mm2 | m | 423.90
59 | 030507017001 | 安全防范分系统调试 电视监控系统 | 系统 | 1
单价措施项目
门卫室-土建工程
分部分项工程
| 1. | A.1 土（石）方工程
60 | 010101003001 | 挖基坑（沟槽）土方 1.土壤类别:三类土 2.挖土深度:2m以内 |  | 9.89
61 | 010101004001 | 挖基坑（沟槽）土方 1.土壤类别:三类土 2.挖土深度:2m以内 |  | 63.77
62 | 010103001001 | 回填方 1.密实度:夯实系数不小于0.94 2.填方材料品种:三类土 4.填方来源、运距:利用土方回填 |  | 63.66
表-08
分部分项工程和单价措施项目清单与计价表
工程名称:隆安县那桐养老服务中心二次装修及附属工程Ⅰ标段 | [5 empty] | 第7页 共26页
序号 | 项目编码 | 项目名称及 项目特征描述 | 计量 单位 | 工程量 | 金额(元)
[5 empty] | 综合单价 | 合 价 | 其中： 暂估价
63 | 010103002002 | 余土弃置 1.废弃料品种:三类土 2.运距:1km |  | 9.89
64 | 桂010103003002 | 土（石）方运输增（减）m3·km 1.土（方）类别:三类土 2.运距：增运4KM，具体运距以结算时实际发生运距为准 | ·km | 39.56
| 3. | A.3 砌筑工程
65 | 010401004003 | 多孔砖墙 1.砖品种、规格、强度等级:Mu10烧结页岩多孔砖240×180×90 2.墙体厚度:450 3.砂浆种类、强度等级:水泥石灰砂浆中砂M5 4.部位：牌碑 |  | 4.50
66 | 010401004004 | 多孔砖墙 1.砖品种、规格、强度等级:Mu10烧结页岩多孔砖240×180×90 2.墙体厚度:200 3.砂浆种类、强度等级:水泥石灰砂浆中砂M5 |  | 3.65
67 | 010401004005 | 多孔砖墙 1.砖品种、规格、强度等级:Mu10烧结页岩多孔砖240×180×90 2.墙体厚度:100 3.砂浆种类、强度等级:水泥石灰砂浆中砂M5 |  | 0.52
68 | 010404001001 | 垫层 1.h厚C10轻骨料混凝土填充层找坡，坡向地漏 2.部位：卫生间 |  | 0.56
| 4. | A.4 混凝土及钢筋混凝土工程
69 | 010501001001 | 基础垫层 1.混凝土种类:商品混凝土 2.混凝土强度等级:C15 |  | 2.14
70 | 010501001002 | 地面垫层 1.混凝土种类:商品混凝土 2.混凝土强度等级:C15 |  | 0.78
71 | 010501002001 | 带形基础 1.混凝土种类:商品混凝土 2.混凝土强度等级:C30 |  | 3.30
72 | 010501003001 | 独立基础 1.混凝土种类:商品混凝土 2.混凝土强度等级:C30 |  | 2.88
73 | 010502001001 | 矩形柱 1.混凝土种类:商品混凝土 2.混凝土强度等级:C30 |  | 1.50
74 | 010502002001 | 构造柱 1.混凝土种类:商品混凝土 2.混凝土强度等级:C25 |  | 0.48
75 | 010503001001 | 基础梁 1.混凝土种类:商品混凝土 |  | 1.15
表-08
分部分项工程和单价措施项目清单与计价表
工程名称:隆安县那桐养老服务中心二次装修及附属工程Ⅰ标段 | [5 empty] | 第8页 共26页
序号 | 项目编码 | 项目名称及 项目特征描述 | 计量 单位 | 工程量 | 金额(元)
[5 empty] | 综合单价 | 合 价 | 其中： 暂估价
2.混凝土强度等级:C30
76 | 010503002001 | 矩形梁 1.混凝土种类:商品混凝土 2.混凝土强度等级:C30 |  | 0.48
77 | 010503005002 | 过梁 1.混凝土种类:商品混凝土 2.混凝土强度等级:C25 |  | 0.17
78 | 010505001001 | 有梁板 1.混凝土种类:商品混凝土 2.混凝土强度等级:C30 |  | 1.81
79 | 010505001002 | 斜板 1.混凝土种类:商品混凝土 2.混凝土强度等级:C30 |  | 1.74
80 | 010505008001 | 雨篷、悬挑板、阳台板 1.混凝土种类:普通混凝土 2.混凝土强度等级:C30 |  | 0.08
81 | 010507001001 | 散水 1.做法详11ZJ901 2/5 2.素土夯实 3.60厚中砂铺垫 4.60厚C15混凝土 5.20厚1：2.5水泥砂浆随打随抹光 | ㎡ | 6.48
82 | 010507001002 | 坡道 1.做法详11ZJ901 1/19 2.素土夯实 3.300厚3：7灰土 4.100厚C15混凝土 | ㎡ | 1.50
83 | 010515001003 | 现浇构件圆钢筋制安 φ10以内 1.钢筋种类、规格:HPB300 10以内 | t | 0.052
84 | 010515001004 | 现浇构件螺纹钢制安 10以内 1.钢筋种类、规格:HRB400 10以内 | t | 0.649
85 | 010515001005 | 现浇构件螺纹钢制安 10以上 1.钢筋种类、规格:HRB400 10以上 | t | 0.699
86 | 桂010515011001 | 砌体加固筋 不绑扎 | t | 0.031
87 | 桂010516004001 | 电渣压力焊接 | 个 | 16
| 7. | A.7 屋面及防水工程
88 | 010901001001 | 深灰色小波瓦屋面 1.做法详15ZJ211 1/38 2.每排瓦均用双股18号镀锌低碳钢丝与钢筋焊牢 3.6钢筋网，纵筋@500，横筋按瓦长定 4.预埋10锚筋双向中距900，与6焊牢 5.脊瓦用1：3水泥砂浆卧牢，密封胶密封 6.挂瓦条30*30 | ㎡ | 9.22
89 | 010902001001 | 屋面卷材防水 1.3.0+3.0厚双层自粘聚合物改性沥青防水卷材 | ㎡ | 20.00
90 | 010902002001 | 屋面涂膜防水 1.1.5厚聚合物水泥防水涂料 | ㎡ | 20.00
91 | 010903002002 | 墙面涂膜防水 | ㎡ | 11.35
表-08
分部分项工程和单价措施项目清单与计价表
工程名称:隆安县那桐养老服务中心二次装修及附属工程Ⅰ标段 | [5 empty] | 第9页 共26页
序号 | 项目编码 | 项目名称及 项目特征描述 | 计量 单位 | 工程量 | 金额(元)
[5 empty] | 综合单价 | 合 价 | 其中： 暂估价
1.1.5厚聚合物水泥防水涂料 2.部位：卫生间
92 | 010903003001 | 外墙面砂浆防水(防潮) 1.5厚干粉类聚合物水泥防水砂浆，中间压入一层耐碱玻璃纤维网布 | ㎡ | 33.13
93 | 010903003002 | 天棚面砂浆防水(防潮) 1.3厚涂刮型聚合物水泥防水砂浆 2.部位：卫生间 | ㎡ | 1.32
94 | 010904001002 | 楼(地)面卷材防水 1.具体做法详：15ZJ001-第29页地201-XF 2.0.7厚聚乙烯丙纶防水卷材（芯材厚度≥0.5），用1.3厚专用配套粘结料满铺 3.部位：卫生间 | ㎡ | 1.33
95 | 010904002002 | 楼(地)面涂膜防水 1.具体做法详：15ZJ001-第29页地201-XF 2.1.5mm厚聚氨酯防水层 3.部位：卫生间 | ㎡ | 1.33
96 | 010904002003 | 楼(地)面涂膜防水 1.具体做法详：15ZJ001-第28页地201-FC 2.1.2mm厚聚氨酯防水涂料 3.部位：值班室 | ㎡ | 6.43
| 8. | A.8 保温、隔热、防腐工程
97 | 011001001001 | 保温隔热屋面 1.30厚(最薄处)页岩陶粒混凝土(ρ=1500)，找坡2% | ㎡ | 16.00
98 | 011001001002 | 保温隔热屋面 1.50厚挤塑型聚苯乙烯泡沫塑料板(燃烧性能等级B1级) | ㎡ | 16.00
99 | 011001003001 | 外墙内保温墙面 1.5厚耐碱玻纤网布抗裂砂浆 2.20厚无机轻集料保温浆料Ⅰ型 3.刷界面砂浆一遍 | ㎡ | 33.13
| 9. | A.9 楼地面工程
100 | 011101003001 | 细石混凝土屋面 1.50厚C20细石混凝土保护层,内配Φ4钢筋双向中距150(分格缝纵横间距不大6m,分格缝宽20-30,缝内填聚氨脂密封膏) 2.部位：平屋面 | ㎡ | 16.00
101 | 011101006002 | 平面砂浆找平层 1.10厚1:2.5水泥砂浆找平 2.刷基层处理剂一遍 3.部位：平屋面 | ㎡ | 16.00
102 | 011101006003 | 平面砂浆找平层 1.10厚1:4石灰砂浆 2.部位：平屋面 | ㎡ | 16.00
103 | 011101006004 | 平面砂浆找平层 1.20厚1：3水泥砂浆找平层 2.部位：瓦屋面 | ㎡ | 9.22
104 | 011101001001 | 水泥砂浆楼地面 1.20厚1:2水泥砂浆随打随抹光，加做100*100菱形防滑凹槽 2.部位：坡道 | ㎡ | 1.50
表-08
分部分项工程和单价措施项目清单与计价表
工程名称:隆安县那桐养老服务中心二次装修及附属工程Ⅰ标段 | [5 empty] | 第10页 共26页
序号 | 项目编码 | 项目名称及 项目特征描述 | 计量 单位 | 工程量 | 金额(元)
[5 empty] | 综合单价 | 合 价 | 其中： 暂估价
105 | 011101001002 | 水泥砂浆楼地面 1.20厚1：3水泥砂浆找平 2.部位：值班室 | ㎡ | 6.43
106 | 011101001003 | 水泥砂浆楼地面 1.20厚1：3水泥砂浆找平 2.部位：卫生间 | ㎡ | 1.33
107 | 011101001004 | 水泥砂浆楼地面 1.20厚1：3水泥砂浆找平 2.部位：卫生间 | ㎡ | 1.33
108 | 011102003004 | 块料楼地面 1.8-14厚600*600防滑地砖铺实拍平，水泥浆擦缝 2.20厚1：3干硬性水泥砂浆 3.素水泥浆一道 4.部位：值班室 | ㎡ | 6.43
109 | 011102003005 | 块料楼地面 1.8-14厚300*300防滑地砖铺实拍平，水泥浆擦缝 2.25厚1：2水泥砂浆 3.部位：卫生间 | ㎡ | 1.33
110 | 011105003001 | 块料踢脚线 1.17厚1：3水泥砂浆 2.3-4厚1：1水泥砂浆加水重20%建筑胶镶贴 3.8-10厚面砖，水泥浆擦缝 4.部位：值班室 | ㎡ | 1.45
| 10. | A.10 墙、柱面工程
111 | 011201004001 | 外墙面砂浆找平层 1.15厚1：3水泥砂浆 | ㎡ | 33.13
112 | 桂011204007002 | 块料内墙面 1.6厚300*600面砖,白水泥浆檫缝 2.4~5厚1:1水泥砂浆加水重20%建筑胶镶贴 3.15厚1:3水泥砂浆 4.部位：卫生间 | ㎡ | 11.62
113 | 桂011204007003 | 块料外墙面 1.15厚1:3水泥砂浆 2.200*100深灰色墙面砖 | ㎡ | 11.45
114 | 桂011204007004 | 块料外墙面 1.15厚1:3水泥砂浆 2.5-7厚800*800面砖，陶瓷墙地砖胶粘剂粘贴,填缝剂填缝 3.部位：牌碑 | ㎡ | 23.03
115 | 桂011201005001 | 墙面钉(挂)网 1.部位：不同墙体交接处 2.300宽镀锌钢丝网，网格1.0×12×12 | ㎡ | 7.77
116 | 桂011201005002 | 挂网处增加人工费 | ㎡ | 7.77
| 12. | A.12 门窗工程
117 | 010802001002 | 铝合金玻璃平开门(洞口尺寸≤2㎡)(不带亮) | ㎡ | 1.54
表-08
分部分项工程和单价措施项目清单与计价表
工程名称:隆安县那桐养老服务中心二次装修及附属工程Ⅰ标段 | [5 empty] | 第11页 共26页
序号 | 项目编码 | 项目名称及 项目特征描述 | 计量 单位 | 工程量 | 金额(元)
[5 empty] | 综合单价 | 合 价 | 其中： 暂估价
1.框、扇材质及质量:2.2mm厚100系列普通铝合金平开门 2.玻璃品种、厚度:Low-E 中空玻璃6+9A+6 3.含门制作、运输、安装等
118 | 010801001002 | 成品木门 1.成品木门（带门套） 2.含门制作、运输、安装等 | ㎡ | 2.20
119 | 010805004001 | 电动伸缩门 1.伸缩闸门，成品采购，厂家安装 2.尺寸：11000（长）*650（宽）*1600（高） 3.钢轨道 4.伸缩门电动装置 | 樘 | 1
120 | 010807001003 | 铝合金推拉窗(洞口尺寸＞2㎡)(不带亮) 1.框、扇材质及质量:1.8mm厚90系列铝合金窗 2.玻璃品种、厚度:Low-E 中空玻璃6+9A+6 3.含纱窗 4.含门制作、运输、安装等 | ㎡ | 4.50
121 | 010807001004 | 铝合金平开窗(洞口尺寸≤2㎡)(不带亮) 1.框、扇材质及质量:1.8mm厚50系列普通铝合金窗 2.玻璃品种、厚度:Low-E 中空玻璃6+9A+6 3.含纱窗 4.含门制作、运输、安装等 | ㎡ | 0.36
122 | 桂010811002002 | 门窗周边塞缝 1.水泥砂浆1:2.5 | m | 24.90
| 13. | A.13 油漆、涂料、裱糊工程
123 | 011407001002 | 墙面喷（刷）涂料 1.满刮无机腻子2道 2.部位：值班室 | ㎡ | 23.88
124 | 011407002001 | 天棚喷（刷）涂料 1.2-3厚柔韧型腻子分遍刮平 2.部位：值班室 | ㎡ | 6.28
单价措施项目
| 011701 | 脚手架工程
125 | 桂011701001001 | 扣件式钢管外脚手架 双排 10m以内 1.搭设方式:双排 2.搭设高度:10m以内 3.脚手架材质:扣件式钢管架 | ㎡ | 48.38
126 | 桂011701002002 | 扣件式钢管里脚手架 3.6m以内 1.搭设高度:3.6m以内 2.脚手架材质:扣件式钢管架 | ㎡ | 6.91
127 | 桂011701011001 | 楼板现浇混凝土运输道 1.运输道材质:钢管 2.结构类型:框架结构 3.泵送、非泵送:非泵送 | ㎡ | 10.24
| 011702 | 混凝土模板及支架(撑)
表-08
分部分项工程和单价措施项目清单与计价表
工程名称:隆安县那桐养老服务中心二次装修及附属工程Ⅰ标段 | [5 empty] | 第12页 共26页
序号 | 项目编码 | 项目名称及 项目特征描述 | 计量 单位 | 工程量 | 金额(元)
[5 empty] | 综合单价 | 合 价 | 其中： 暂估价
128 | 011702001001 | 垫层模板 1.模板、支撑材质:木模板 木支撑 | ㎡ | 6.52
129 | 011702001002 | 带形基础模板 1.模板、支撑材质:胶合板模板 木支撑 | ㎡ | 3.72
130 | 011702001003 | 独立基础模板 1.模板、支撑材质:胶合板模板 木支撑 | ㎡ | 9.60
131 | 011702002001 | 矩形柱模板 1.模板、支撑材质:胶合板模板 钢支撑 2.支模高度:3.6m以内 | ㎡ | 19.73
132 | 011702003001 | 构造柱模板 1.模板、支撑材质:胶合板模板 木支撑 2.支模高度:3.6m以内 | ㎡ | 9.60
133 | 011702005001 | 基础梁模板 1.模板、支撑材质:胶合板模板 木支撑 | ㎡ | 11.52
134 | 011702006001 | 矩形梁 1.模板、支撑材质:胶合板模板 木支撑 | ㎡ | 7.20
135 | 011702009002 | 过梁模板 1.模板、支撑材质:胶合板模板 木支撑 | ㎡ | 2.83
136 | 011702014001 | 有梁板模板 1.模板、支撑材质:胶合板模板 钢支撑 2.支模高度:3.6m以内 | ㎡ | 15.95
137 | 011702014002 | 斜板 1.模板、支撑材质:胶合板模板 钢支撑 2.支模高度:3.6m以内 | ㎡ | 27.68
138 | 011702023001 | 雨篷、悬挑板、阳台板 1.模板、支撑材质:胶合板模板 木支撑 2.支模高度:3.6m以内 | ㎡ | 0.80
| 011703 | 垂直运输
139 | 011703001001 | 建筑物垂直运输高度 20m以内 框架结构 卷扬机 | ㎡ | 10.24
| 011705 | 大型机械设备进出场及安拆
140 | 011705001001 | 履带式挖掘机 1内 场外运输费 | 台次 | 1
141 | 011705001002 | 履带式推土机 90kW以内 场外运输费 | 台次 | 1
| 011708 | 混凝土运输及泵送工程
门卫室-安装工程
分部分项工程
| 4. | B4 电气设备安装工程
142 | 030404017001 | 门卫室配电箱 AL 1.安装方式：距地1.8m暗装 2.含箱内元器件，配置详系统图 | 台 | 1
143 | 030412001001 | T5单管荧光灯 28W 1.规格：1x28W (1x2750lm),~220V，T5，高效率,自配电子镇流器 2.安装方式：吸顶安装 | 套 | 2
144 | 030412001002 | 节能型吸顶灯(防水型) 8W 1.规格：1x8W (1x800lm),~220V | 套 | 1
表-08
分部分项工程和单价措施项目清单与计价表
工程名称:隆安县那桐养老服务中心二次装修及附属工程Ⅰ标段 | [5 empty] | 第13页 共26页
序号 | 项目编码 | 项目名称及 项目特征描述 | 计量 单位 | 工程量 | 金额(元)
[5 empty] | 综合单价 | 合 价 | 其中： 暂估价
2.安装方式：吸顶安装
145 | 030404034001 | 跷板开关(双联单控) 1.规格：250V,10A 2.安装方式：距地1.3m暗装 | 套 | 2
146 | 030404035001 | 单相五孔电源插座(带保护极) 1.规格：250V 10A，单相二孔+三孔,带保护门 2.安装方式：距地0.3m暗装 | 套 | 2
147 | 030404033001 | 排气扇 1.规格：1x40W,~220V | 台 | 1
148 | 030408001001 | 铜芯电力电缆敷设 普通敷设 Z-YJV-3x10mm2 | m | 7.74
149 | 030411004002 | 管内穿线 照明线路 Z-BV-4mm2 | m | 20.21
150 | 030411004003 | 管内穿线 照明线路 Z-BV-2.5mm2 | m | 42.60
151 | 030408003001 | 镀锌钢管埋地敷设 SC40 | m | 5.05
152 | 030411001001 | 砖、混凝土结构暗配 刚性阻燃管 FPC20 | m | 5.07
153 | 030411001002 | 砖、混凝土结构暗配 刚性阻燃管 FPC16 | m | 11.10
154 | 030413002001 | 凿槽及恢复 砖结构 公称管径50mm以内 | m | 2.80
155 | 030413002002 | 凿槽及恢复 砖结构 公称管径20mm以内 | m | 7.70
156 | 桂030413013001 | 机械挖沟槽 土方 1.土壤类别：综合考虑 2.挖土深度：1.0米 |  | 0.99
157 | 桂030413014001 | 机械回填沟槽 土方 1.填方材料品种：原土回填 2.密实度：符合设计要求 |  | 0.99
防雷接地系统
158 | 030409002001 | 接地母线(利用基础钢筋) 1.利用建筑物基础底板(或基础地梁内两条主钢筋通长连接连成闭合的钢筋网作接地体) | m | 12.00
159 | 030409002002 | 接地母线(-40x5不锈钢扁钢) 1.无钢筋处用-40x5不锈钢扁钢可靠焊接成闭合电气通路作为接地装置 | m | 11.53
160 | 030409005001 | 屋面接闪网 1.材质：φ10热镀锌圆钢 2.敷设方式：沿屋脊或屋檐敷设 3.含热镀锌支架制安 | m | 12.47
161 | 030409006001 | 避雷针 1.接闪短杆采用φ20热镀锌圆钢，杆高0.5m | 根 | 4
162 | 030409003001 | 避雷引下线 1.引下线利用构造柱内4根≥φ10对角主筋通长焊接 | m | 18.52
163 | 030409008001 | 总等电位联结端子箱 MEB 1.做法详国标图集《等电位联结安装》15D502 | 台 | 1
164 | 桂030413013002 | 机械挖沟槽 土方 1.土壤类别：综合考虑 |  | 4.88
表-08
分部分项工程和单价措施项目清单与计价表
工程名称:隆安县那桐养老服务中心二次装修及附属工程Ⅰ标段 | [5 empty] | 第14页 共26页
序号 | 项目编码 | 项目名称及 项目特征描述 | 计量 单位 | 工程量 | 金额(元)
[5 empty] | 综合单价 | 合 价 | 其中： 暂估价
2.挖土深度：1.0米
165 | 桂030413014002 | 机械回填沟槽 土方 1.填方材料品种：原土回填 2.密实度：符合设计要求 |  | 4.88
166 | 030414011001 | 接地装置调试 接地网 | 系统 | 1
| 5. | B5 建筑智能化系统设备安装工程
167 | 030502003001 | 弱电接线箱 RDX（空箱） 1.尺寸：W250xH430x105 2.安装方式：(嵌墙式)/底距地0.3米 | 个 | 1
168 | 030502012001 | 网络插座(单孔) TO 1.安装方式：底边距地0.3m | 个 | 1
169 | 030502004001 | 电话插座 TP 1.安装方式：底边距地0.3m | 个 | 1
170 | 030502007001 | 管内穿放 超5类4对双绞线UTP-5 | m | 6.28
171 | 030502006001 | 管内穿放 电话线 HYV-2x0.5mm2 | m | 5.84
172 | 030408003002 | 镀锌钢管埋地敷设 SC32 | m | 6.03
173 | 030411001003 | 砖、混凝土结构暗配 刚性阻燃管 PC20 | m | 5.85
174 | 030413002003 | 凿(压)槽及恢复 砖结构 公称管径20mm以内 | m | 4.50
175 | 030502020001 | 光纤测试 | 链路 | 1
176 | 桂030413013003 | 机械挖沟槽 土方 1.土壤类别：综合考虑 2.挖土深度：1.0米 |  | 0.31
177 | 桂030413014003 | 机械回填沟槽 土方 1.填方材料品种：原土回填 2.密实度：符合设计要求 |  | 0.31
| 9. | B9 给排水工程
178 | 031001006001 | PVC-U塑料排水管及管件 dn110 1.连接形式：粘接连接 2.含管件安装、管道灌水通球试验 | m | 4.96
179 | 031001006002 | PVC-U溢流管及管件 dn110 1.连接形式：粘接连接 2.含管件安装、管道灌水通球试验 | m | 0.33
180 | 031001006003 | PVC-U直通雨水管及管件 dn75 1.连接形式：粘接连接 2.含管件安装、管道灌水通球试验 | m | 4.75
181 | 031001006004 | PP-R给水管及管件 de32 1.公称压力：PN=1.25MPa 2.连接形式：热熔连接 3.含管件安装、管道冲洗试压消毒 | m | 7.13
182 | 031002003001 | 刚性防水套管 DN80 | 个 | 1
183 | 031003013001 | 螺纹水表 DN32 1.公称压力：PN=1.25MPa 2.连接形式：螺纹连接 3.含表前阀门1个 | 组 | 1
184 | 031003001001 | 全铜质闸阀 DN32 1.公称压力：PN=1.25MPa | 个 | 1
表-08
分部分项工程和单价措施项目清单与计价表
工程名称:隆安县那桐养老服务中心二次装修及附属工程Ⅰ标段 | [5 empty] | 第15页 共26页
序号 | 项目编码 | 项目名称及 项目特征描述 | 计量 单位 | 工程量 | 金额(元)
[5 empty] | 综合单价 | 合 价 | 其中： 暂估价
2.连接形式：螺纹连接
185 | 031003001002 | 防回流污染止回阀 DN32 1.公称压力：PN=1.25MPa 2.连接形式：螺纹连接 | 个 | 1
186 | 031003001003 | 全铜质截止阀 DN32 1.公称压力：PN=1.25MPa 2.连接形式：螺纹连接 | 个 | 1
187 | 031003008001 | Y型过滤器 DN32 1.公称压力：PN=1.25MPa 2.连接形式：螺纹连接 | 个 | 1
188 | 031003001004 | 全铜自动排气阀 DN20 1.型号：DRX20 2.公称压力：PN=1.0MPa 3.连接形式：螺纹连接 | 个 | 1
189 | 031004003001 | 台式洗脸盆 1.材质：陶瓷制品 2.含上下水铜镀铬件、成套附配件 | 套 | 1
190 | 031004006001 | 蹲式大便器 1.材质：陶瓷制品 2.自带陶瓷水封、配上下水铜镀铬件、自闭式冲洗阀 | 套 | 1
191 | 桂031004023001 | 侧壁雨水斗 dn75 | 个 | 1
192 | 030901013001 | 手提式干粉灭火器 MF/ABC2 | 具 | 1
193 | 桂030413013004 | 机械挖沟槽 土方 1.土壤类别：综合考虑 2.挖土深度：1.6米/1米 |  | 1.81
194 | 桂030413014004 | 机械回填沟槽 土方 1.填方材料品种：原土回填 2.密实度：符合设计要求 |  | 1.81
单价措施项目
厨房-安装工程
分部分项工程
| 4. | B4 电气设备安装工程
195 | 030404017002 | 厨房动力总箱 APCFZ1 安装方式：距地1.65m暗装 含箱内元器件，配置详系统图 | 台 | 1
196 | 030404017003 | 厨房动力总箱 APCFZ2 安装方式：距地1.9m暗装 含箱内元器件，配置详系统图 | 台 | 1
197 | 030404017004 | 一层面点间配电箱 1AP 安装方式：距地1.8m暗装 含箱内元器件，配置详系统图 | 台 | 1
198 | 030404017005 | 一层厨房配电箱 AP.CF 安装方式：距地1.8m暗装 含箱内元器件，配置详系统图 | 台 | 1
表-08
分部分项工程和单价措施项目清单与计价表
工程名称:隆安县那桐养老服务中心二次装修及附属工程Ⅰ标段 | [5 empty] | 第16页 共26页
序号 | 项目编码 | 项目名称及 项目特征描述 | 计量 单位 | 工程量 | 金额(元)
[5 empty] | 综合单价 | 合 价 | 其中： 暂估价
199 | 030404017006 | 一层洗碗间配电箱 2AP 安装方式：距地1.8m暗装 含箱内元器件，配置详系统图 | 台 | 1
200 | 030404017007 | 一层水果,凉菜,售饭间配电箱 3AP 安装方式：距地1.8m暗装 含箱内元器件，配置详系统图 | 台 | 1
201 | 030404018001 | 空气开关箱（带漏电保护功能） 安装方式：暗装 | 台 | 3
202 | 030412001003 | 防潮型LED格栅灯 规格：2x28WxT5直管，220V；光通量:2850lm 色温:4000K Ra:85 安装方式：吸顶安装 | 套 | 22
203 | 030412001004 | 紫外线消毒灯 规格：1x20W 安装方式：吊顶下0.5米安装 | 套 | 4
204 | 030404035002 | 单相三极带两极暗装插座(安全型) 规格：安全防潮型 250V,10A 安装方式：暗装,安装高度详平面标注 | 套 | 44
205 | 030404035003 | 单相三极插座 220V单相防水电源插座附接地 安装方式：暗装,安装高度详平面标注 | 套 | 3
206 | 030404034002 | 跷板开关(单联单控) 规格：250V,10A 安装方式：距地1.3m暗装 | 套 | 13
207 | 030404034003 | 跷板开关(双联单控) 规格：250V,10A 安装方式：距地1.3m暗装 | 套 | 2
208 | 030412003001 | 单面安全出口标志灯 规格：A型 3W，带巡检、频闪、灭灯功能 安装方式：门框上0.15米壁挂 | 套 | 5
209 | 030412003002 | 应急照明灯 规格：A型 3W，带巡检、频闪、灭灯功能 安装方式：底距地2.4米墙上明装 | 套 | 7
210 | 030411006001 | 220V单相三线接线位 塑料接线盒 | 个 | 6
211 | 030411006002 | 380V三相五线接线位 塑料接线盒 | 个 | 16
212 | 030411006003 | 网络塑料接线底盒 | 个 | 7
213 | 030411003001 | 金属桥架 CT200x100mm 安装方式：梁下0.3米安装 含弯头、三通、盖板、隔板、接地、附件安装等 | m | 37.82
214 | 030411003002 | 金属桥架 CT100x50mm 安装方式：梁下0.3米安装 含弯头、三通、盖板、隔板、接地、附件安装等 | m | 8.92
215 | 030413001001 | 桥架支架 材质：角钢40*4 | kg | 112.12
216 | 030408001002 | 铜芯电力电缆 普通敷设 WDZ-YJE-3x70+1x35mm2 | m | 39.03
217 | 030408006001 | 户内干包式电力电缆头制作、安装 WDZ-YJE-3x70+1x35mm2 | 个 | 4
表-08
分部分项工程和单价措施项目清单与计价表
工程名称:隆安县那桐养老服务中心二次装修及附属工程Ⅰ标段 | [5 empty] | 第17页 共26页
序号 | 项目编码 | 项目名称及 项目特征描述 | 计量 单位 | 工程量 | 金额(元)
[5 empty] | 综合单价 | 合 价 | 其中： 暂估价
218 | 030408001003 | 铜芯电力电缆 普通敷设 WDZ-YJE-3x50+2x25mm2 | m | 9.21
219 | 030408006002 | 户内干包式电力电缆头制作、安装 WDZ-YJE-3x50+2x25mm2 | 个 | 2
220 | 030408001004 | 铜芯电力电缆 普通敷设 WDZ-YJE-3x25+1x16mm2 | m | 26.13
221 | 030408006003 | 户内干包式电力电缆头制作、安装 WDZ-YJE-3x25+1x16mm2 | 个 | 2
222 | 030408001005 | 铜芯电力电缆 普通敷设 WDZ-YJY-5x16mm2 | m | 31.90
223 | 030408006004 | 户内干包式电力电缆头制作、安装 WDZ-YJY-5x16mm2 | 个 | 6
224 | 030408001006 | 铜芯电力电缆 普通敷设 WDZ-YJE-5x16mm2 | m | 9.72
225 | 030408006005 | 户内干包式电力电缆头制作、安装 WDZ-YJE-5x16mm2 | 个 | 2
226 | 030408001007 | 铜芯电力电缆 普通敷设 WDZ-YJY-5x10mm2 | m | 14.85
227 | 030411004004 | 桥架配线 动力线路 WDZ-BYJ-6mm2 | m | 523.98
228 | 030411004005 | 管内穿线 动力线路 WDZ-BYJ-6mm2 | m | 383.59
229 | 030411004006 | 桥架配线 动力线路 WDZ-BYJ-4mm2 | m | 626.47
230 | 030411004007 | 管内穿线 动力线路 WDZ-BYJ-4mm2 | m | 683.89
231 | 030411004008 | 桥架配线 动力线路 WDZ-BYJ-2.5mm2 | m | 50.47
232 | 030411004009 | 管内穿线 动力线路 WDZ-BYJ-2.5mm2 | m | 52.57
233 | 030411004010 | 管内穿线 照明线路 WDZN-BYJ-2.5mm2 | m | 128.96
234 | 030411004011 | 管内穿线 照明线路 WDZ-BYJ-2.5mm2 | m | 434.53
235 | 030411001004 | 吊棚内敷设 紧定式(JDG)电气钢导管 SC50 | m | 3.32
236 | 030411001005 | 砖、混凝土结构暗配 镀锌钢管 SC50 | m | 1.70
237 | 030411001006 | 吊棚内敷设 紧定式(JDG)电气钢导管 SC40 | m | 3.00
238 | 030411001007 | 砖、混凝土结构暗配 镀锌钢管 SC40 | m | 4.00
239 | 030411001008 | 砖、混凝土结构暗配 刚性阻燃管 FPC40 | m | 12.13
240 | 030411001009 | 吊棚内敷设 刚性阻燃管 FPC32 | m | 5.46
241 | 030411001010 | 砖、混凝土结构暗配 刚性阻燃管 FPC32 | m | 2.40
242 | 030411001011 | 吊棚内敷设 刚性阻燃管 FPC25 | m | 56.69
243 | 030411001012 | 砖、混凝土结构暗配 刚性阻燃管 FPC25 | m | 17.90
244 | 030411001013 | 吊棚内敷设 刚性阻燃管 FPC20 | m | 81.19
245 | 030411001014 | 砖、混凝土结构暗配 刚性阻燃管 FPC20 | m | 81.80
246 | 030411001015 | 吊顶内敷设 紧定式电气钢导管 JDG20 | m | 51.13
247 | 030411001016 | 砖、混凝土结构暗配 紧定式电气钢导管 JDG20 | m | 7.35
表-08
分部分项工程和单价措施项目清单与计价表
工程名称:隆安县那桐养老服务中心二次装修及附属工程Ⅰ标段 | [5 empty] | 第18页 共26页
序号 | 项目编码 | 项目名称及 项目特征描述 | 计量 单位 | 工程量 | 金额(元)
[5 empty] | 综合单价 | 合 价 | 其中： 暂估价
248 | 030411001017 | 吊棚内敷设 刚性阻燃管 FPC16 | m | 122.90
249 | 030411001018 | 砖、混凝土结构暗配 刚性阻燃管 PC16 | m | 31.30
250 | 030413002004 | 凿(压)槽及恢复 砖结构 公称管径50mm以内 | m | 5.70
251 | 030413002005 | 凿(压)槽及恢复 砖结构 公称管径32mm以内 | m | 20.30
252 | 030413002006 | 凿(压)槽及恢复 砖结构 公称管径20mm以内 | m | 120.45
253 | 桂030414020001 | 民用照明通电试运行 | ㎡ | 239.00
火灾自动报警系统
254 | 030904008001 | 电气火灾监控探测器 型号：JHLD-08-250A 参数：In=300mA,t=0.2s | 个 | 2
255 | 030904001001 | 感烟火灾探测器 型号：JTY-GD-JBF-4100 安装方式：吸顶安装 | 个 | 12
256 | 030904001002 | 感温火灾探测器 安装方式：吸顶安装 | 个 | 7
257 | 030904001003 | 可燃气体探测器 安装方式：吸顶安装 | 个 | 3
258 | 030904007001 | 火灾应急广播扬声器 型号：WY-XD5-5A/3W | 个 | 2
259 | 030904005001 | 火灾声光警报器（自带输出模块） 型号：JBF-VM3372B | 个 | 2
260 | 030904003001 | 消火栓按钮 型号：JBF-3333A 安装方式：于消火栓箱内安装 | 个 | 1
261 | 030904008002 | 输入/输出模块 型号：JBF-3141 | 个 | 1
262 | 030411004012 | 管内穿可燃气体报警线 Z-RVVSP-2x1.5mm2 | m | 24.21
263 | 030411004013 | 管内穿报警及联动线 WDZN-RYJS-2x1.5mm2 | m | 34.00
264 | 030411004014 | 管内穿消防广播线 ZR-RVS-2x1.5mm2 | m | 16.34
265 | 030411004015 | 管内穿电气火灾监控线 RVVP-4x1.0mm2 | m | 50.00
266 | 030411004016 | 管内穿直流电源线 ZR-BV-2.5mm2 | m | 31.66
267 | 030411001019 | 砖、混凝土结构暗配 紧定式(JDG)电气钢导管 SC15 | m | 50.00
268 | 030411001020 | 吊棚内敷设 紧定式(JDG)电气钢导管 SC15 | m | 30.00
269 | 桂030905005001 | 火灾事故广播、消防通信系统调试 广播喇叭及音箱、电话插孔 | 只 | 2
| 7. | B7 通风空调工程
270 | 030108003001 | 防爆风机 BT35 参数：风量=1849m³/h，全压=155Pa，功率=0.12kW，噪声=30dB，总效率=70% 安装方式：贴梁底安装 含设备吊装、减震垫安装、单机调试等 | 台 | 1
表-08
分部分项工程和单价措施项目清单与计价表
工程名称:隆安县那桐养老服务中心二次装修及附属工程Ⅰ标段 | [5 empty] | 第19页 共26页
序号 | 项目编码 | 项目名称及 项目特征描述 | 计量 单位 | 工程量 | 金额(元)
[5 empty] | 综合单价 | 合 价 | 其中： 暂估价
含电机检查接线
271 | 03B001 | 油烟净化一体排烟罩 材质：304不锈钢板，1.2mm厚 安装方式：距地2m安装 | ㎡ | 13.47
272 | 030702001001 | 不锈钢矩形风管（δ=1.2mm焊接）周长（2000mm以下） 材质：201不锈钢板焊接，1.2mm厚 含风管支架制作、安装及支架刷油 | ㎡ | 152.54
273 | 030702001002 | 不锈钢圆形风管（δ=1.2mm焊接） 直径（200mm以下） 材质：201不锈钢板焊接，1.2mm厚 含风管支架制作、安装及支架刷油 | ㎡ | 0.51
274 | 031208003001 | 通风管道绝热 材质：离心玻璃棉板外贴金属铝箔保温，保温层厚度50mm |  | 9.00
275 | 030703019001 | 风管软接头 | ㎡ | 0.26
276 | 030703001001 | 70°电动防火阀(常闭) D280 含检查接线 | 个 | 1
277 | 030703001002 | 70°常开防火阀 500*400mm | 个 | 4
278 | 030703001003 | 70°常开防火阀 600*400mm | 个 | 1
279 | 030703001004 | 150°常开防火阀 600*400mm | 个 | 1
280 | 030703011001 | 铝合金百叶风口 500*300mm | 个 | 1
281 | 030702009001 | 弯头导流叶片 600*400mm | 组 | 3
282 | 030702009002 | 弯头导流叶片 500*200mm | 组 | 1
283 | 030703011002 | 圆形散流器（360mm直径以内） | 个 | 21
284 | 030404019001 | 手动开启装置 SD 安装方式：距地1.5m暗装 | 套 | 2
285 | 030703024001 | 风管钢制防护套管 当风管穿过需要封闭的防火、防爆的墙体或楼板时,必须设置厚度不小于1.6mm的钢制防护套管 | 个 | 2
286 | 081004003001 | 防火堵料封堵 风管与防护套管之间应采用不燃柔性材料封堵严密 | 处 | 2
287 | 030704002001 | 风管漏风试验 | ㎡ | 153.05
288 | 030704002002 | 风管漏光试验 | ㎡ | 153.05
289 | 030704001001 | 通风空调系统调试 通风、防排烟系统 | Kw | 0.12
| 9. | B9 给排水、燃气工程
290 | 031001006005 | PP-R给水管及管件 de50 公称压力：PN=1.0MPa 连接形式：热熔连接 含管件安装、管道冲洗试压消毒 | m | 18.24
291 | 031001006006 | PP-R给水管及管件 de40 公称压力：PN=1.0MPa 连接形式：热熔连接 含管件安装、管道冲洗试压消毒 | m | 9.15
表-08
分部分项工程和单价措施项目清单与计价表
工程名称:隆安县那桐养老服务中心二次装修及附属工程Ⅰ标段 | [5 empty] | 第20页 共26页
序号 | 项目编码 | 项目名称及 项目特征描述 | 计量 单位 | 工程量 | 金额(元)
[5 empty] | 综合单价 | 合 价 | 其中： 暂估价
292 | 031001006007 | PP-R给水管及管件 de32 公称压力：PN=1.0MPa 连接形式：热熔连接 含管件安装、管道冲洗试压消毒 | m | 45.91
293 | 031001006008 | PP-R给水管及管件 de25 公称压力：PN=1.0MPa 连接形式：热熔连接 含管件安装、管道冲洗试压消毒 | m | 17.48
294 | 031001006009 | PP-R给水管及管件 de20 公称压力：PN=1.0MPa 连接形式：热熔连接 含管件安装、管道冲洗试压消毒 | m | 53.92
295 | 031001006010 | PVC-U实壁排水管及管件 De110 连接形式：粘接连接 含管件安装、管道灌水通球试验 | m | 9.55
296 | 031001006011 | PVC-U实壁排水管及管件 De75 连接形式：粘接连接 含管件安装、管道灌水通球试验 | m | 49.18
297 | 030413001002 | 管道支架 材质：角钢40*4 | kg | 50.83
298 | 031002003002 | 穿墙塑料套管制作、安装 DN50 | 个 | 2
299 | 031002003003 | 穿墙塑料套管制作、安装 DN40 | 个 | 1
300 | 031002003004 | 穿墙塑料套管制作、安装 DN32 | 个 | 2
301 | 031004003002 | 台式洗脸盆 材质：陶瓷制品 含陶瓷芯节水龙头、成套附配件 | 套 | 6
302 | 桂031004020001 | 陶瓷芯节水龙头 DN15 | 个 | 34
303 | 031003001005 | 闸阀 DN50 公称压力：PN=1.0MPa 连接形式：螺纹连接 | 个 | 2
304 | 031003001006 | 闸阀 DN32 公称压力：PN=1.0MPa 连接形式：螺纹连接 | 个 | 1
305 | 031003001007 | 支管减压阀 DN50 公称压力：PN=1.0MPa 连接形式：螺纹连接 | 个 | 2
306 | 031003001008 | 支管减压阀 DN32 公称压力：PN=1.0MPa 连接形式：螺纹连接 | 个 | 2
307 | 031003001009 | 支管减压阀 DN25 公称压力：PN=1.0MPa 连接形式：螺纹连接 | 个 | 1
308 | 031003001010 | 截止阀 DN32 公称压力：PN=1.0MPa 连接形式：螺纹连接 | 个 | 4
309 | 031003001011 | 截止阀 DN25 公称压力：PN=1.0MPa 连接形式：螺纹连接 | 个 | 1
310 | 031003001012 | 截止阀 DN20 公称压力：PN=1.0MPa | 个 | 3
表-08
分部分项工程和单价措施项目清单与计价表
工程名称:隆安县那桐养老服务中心二次装修及附属工程Ⅰ标段 | [5 empty] | 第21页 共26页
序号 | 项目编码 | 项目名称及 项目特征描述 | 计量 单位 | 工程量 | 金额(元)
[5 empty] | 综合单价 | 合 价 | 其中： 暂估价
连接形式：螺纹连接
311 | 031003001013 | 防回流污染止回阀 DN32 公称压力：PN=1.0MPa 连接形式：螺纹连接 | 个 | 1
312 | 桂031004021001 | 不锈钢地漏 DN75 设防止气体逸出 | 个 | 10
313 | 030412007001 | 砖砌沉渣池 1.做法参图集98ZS001 | 座 | 1
314 | 桂030413013005 | 沟槽挖填土方 土壤类别：综合考虑 挖土深度：0.8米/1.0米 |  | 24.26
315 | 桂030413014005 | 沟槽回填土方 填方材料品种：原土回填 密实度：符合设计要求 |  | 24.26
| 11. | B11 刷油、防腐蚀、绝热工程
316 | 桂031211003001 | 金属结构除锈 | kg | 162.95
317 | 031201003001 | 金属结构刷油 环氧煤沥青涂料,普通级(三油) | kg | 162.95
单价措施项目
围墙工程
分部分项工程
| 3. | A.3 砌筑工程
318 | 010401004006 | 多孔砖墙 1.砖品种、规格、强度等级：MU10烧结页岩多孔砖 240*115*90 2.墙体厚度：240mm 3.砂浆种类、强度等级：M7.5混合砂浆砌筑 |  | 35.00
| 4. | A.4 混凝土及钢筋混凝土工程
319 | 010404001002 | 垫层 1.混凝土种类：商品混凝土 2.混凝土强度等级：C20 |  | 16.23
320 | 010502002002 | 构造柱 1.混凝土种类：商品混凝土 2.混凝土强度等级：C25 |  | 25.14
321 | 010503004001 | 圈梁 1.混凝土种类：商品混凝土 2.混凝土强度等级：C25 |  | 28.00
322 | 010507005001 | 压顶 1.混凝土种类：商品混凝土 2.混凝土强度等级：C25 |  | 9.81
323 | 010515001006 | 现浇构件圆钢筋制安 φ10以内 1.钢筋种类、规格:HPB300 10以内 | t | 0.884
324 | 010515001007 | 现浇构件螺纹钢制安 10以内 1.钢筋种类、规格:HRB335 10以内 | t | 0.723
325 | 010515001008 | 现浇构件螺纹钢制安 10以上 1.钢筋种类、规格:HRB335 10以上 | t | 0.606
表-08
分部分项工程和单价措施项目清单与计价表
工程名称:隆安县那桐养老服务中心二次装修及附属工程Ⅰ标段 | [5 empty] | 第22页 共26页
序号 | 项目编码 | 项目名称及 项目特征描述 | 计量 单位 | 工程量 | 金额(元)
[5 empty] | 综合单价 | 合 价 | 其中： 暂估价
326 | 010515001009 | 现浇构件螺纹钢制安 10以上 1.钢筋种类、规格:HRB400 10以上 | t | 2.879
| 7. | A.7 屋面及防水工程
327 | 010903003003 | 墙面砂浆防水(防潮) 1.部位：围墙砖砌体的下部,距室外地坪60处 2.抹20mm厚1：2水泥砂浆,内掺5%防水剂 | ㎡ | 17.50
| 10. | A.10 墙、柱面工程
328 | 桂011204007005 | 块料墙面 1.1:1水泥砂浆勾缝 2.贴6~10mm厚砖红色面砖(100x200),砖粘面上随巾随涂刷一遍混凝土界面处理剂,增强粘结力 3.6mm厚1:0.2:2.5 水泥砂浆(内掺建筑胶) 4.刷水泥砂浆一道((内掺建筑胶)) 5.12mm厚1:3水泥砂浆打底扫毛或划出纹道 6.刷一道混凝土界面处理剂(随刷随抹底灰)或拉毛处理一道 | ㎡ | 313.88
329 | 桂011205007001 | 块料柱面 1.1:1水泥砂浆勾缝 2.贴6~10mm厚砖红色面砖(100x200),砖粘面上随巾随涂刷一遍混凝土界面处理剂,增强粘结力 3.6mm厚1:0.2:2.5 水泥砂浆(内掺建筑胶) 4.刷水泥砂浆一道((内掺建筑胶)) 5.12mm厚1:3水泥砂浆打底扫毛或划出纹道 6.刷一道混凝土界面处理剂(随刷随抹底灰)或拉毛处理一道 | ㎡ | 270.70
330 | 010903004001 | 墙面变形缝 1.缝宽：20mm宽 2.嵌缝材料种类：沥青填缝 | m | 9.80
| 14. | A.14 其他装饰工程
331 | 031001002001 | 预埋排水管 1.排水孔每开间4.5m设一个,围墙应设伸缩缝,间距不大于40m | m | 24.85
332 | 011503001003 | 方管围栏 1.栏杆高：1.8米 2.横管：50*50方管，壁厚3.0mm 3.竖管：30*30方管，壁厚1.0mm 4.立管：50*50方管，壁厚3.0mm 5.面漆：刷银灰色氟钛漆 6.含成品制作、安装、立杆预埋件 | m | 291.70
单价措施项目
| 011701 | 脚手架工程
333 | 桂011701001002 | 外脚手架 1.脚手架材质：扣件式钢管 2.单排、双排脚手架：单排 | ㎡ | 583.40
表-08
分部分项工程和单价措施项目清单与计价表
工程名称:隆安县那桐养老服务中心二次装修及附属工程Ⅰ标段 | [5 empty] | 第23页 共26页
序号 | 项目编码 | 项目名称及 项目特征描述 | 计量 单位 | 工程量 | 金额(元)
[5 empty] | 综合单价 | 合 价 | 其中： 暂估价
| 011702 | 混凝土模板及支架(撑)
334 | 011702001004 | 垫层 1.模板、支撑材质:木模板、木支撑 | ㎡ | 63.87
335 | 011702003002 | 构造柱 1.模板、支撑材质:胶合模板、木支撑 | ㎡ | 273.15
336 | 011702008001 | 圈梁 1.模板、支撑材质:胶合模板、木支撑 | ㎡ | 254.32
337 | 010507005002 | 压顶 1.模板、支撑材质:木模板、木支撑 | m | 376.79
养老服务中心-二次装修配电工程
分部分项工程
土石方工程
338 | 040101002001 | 挖沟槽土方（不装车） 1.土壤类别：综合考虑 |  | 93.94
339 | 040101002002 | 挖沟槽土方（装车） 1.土壤类别：综合考虑 |  | 430.49
340 | 010103001002 | 沟槽回填土方 1.填方材料品种：原土回填 2.密实度：满足设计及规范要求 |  | 88.80
341 | 040103001001 | 沟槽回填细砂 1.填方材料品种:细砂 2.密实度：满足设计及规范要求 |  | 19.89
342 | 040103001002 | 沟槽回填石粉 1.填方材料品种:石粉 2.密实度：满足设计及规范要求 |  | 172.51
343 | 040103001003 | 非定型管道垫层 碎石 1.材料种类、厚度:碎石 厚100mm |  | 5.58
344 | 040103001004 | 非定型管道垫层 C15混凝土 1.材料种类、厚度:现拌非泵送普通混凝土 厚100mm 2.含模板制作安装 |  | 17.19
345 | 040103001005 | 非定型管道垫层 C25混凝土 1.材料种类、厚度:现拌非泵送普通混凝土 厚100mm 2.含模板制作安装 |  | 0.49
346 | 040103002001 | 余方弃置 1.废弃料品种：土方 2.运距：1KM |  | 43.15
347 | 桂040103003001 | 土石方运输每增1km 1.废弃料品种：土方 2.运距：增运4KM，工程量*4，结算据实调整 | ·km | 172.60
太阳能路灯
348 | 030412007002 | 单臂太阳能路灯 LED 42W H=5m 1.杆高：H=5米 | 套 | 16
表-08
分部分项工程和单价措施项目清单与计价表
工程名称:隆安县那桐养老服务中心二次装修及附属工程Ⅰ标段 | [5 empty] | 第24页 共26页
序号 | 项目编码 | 项目名称及 项目特征描述 | 计量 单位 | 工程量 | 金额(元)
[5 empty] | 综合单价 | 合 价 | 其中： 暂估价
2.光源：采用LED光源，42W 3.灯具防护等级：不低于IP55 4.太阳能电池组件：单晶硅电池组件360W(60X6),铅酸蓄电池100AHx2(24V)、路灯输出电压24V,太阳能电池板为6块串并联,顶3块,下3块 5.抗风要求：电池组件支架与灯杆的抗风设计抗35米/秒的风,采用抗12级风 6.含太阳路电池板、太阳能控制器、蓄电池组、光源、灯杆及灯具外壳
349 | 030412007003 | 壁挂太阳能路灯 LED 42W 1.壁挂高度：H=5米 2.光源：采用LED光源，42W 3.灯具防护等级：不低于IP55 4.太阳能电池组件：单晶硅电池组件360W(60X6),铅酸蓄电池100AHx2(24V)、路灯输出电压24V,太阳能电池板为6块串并联,顶3块,下3块 5.抗风要求：电池组件支架抗风设计抗35米/秒的风,采用抗12级风 6.含太阳路电池板、太阳能控制器、蓄电池组、光源、灯具外壳 | 套 | 5
350 | 030409001001 | 垂直接地极 热镀锌角钢 50x5 L=1500mm | 根 | 16
351 | 桂030413011001 | 路灯现浇基础 1.混凝土种类：现拌非泵送普通混凝土 2.混凝土强度等级：C20 3.含模板安拆、钢筋制安、灯柱底板、地脚螺栓、预埋硬塑管 | 座 | 16
352 | 030414011002 | 接地装置调试 接地网 | 系统 | 1
353 | 桂030414019001 | 路灯照度试验 | 区域 | 8
低压电源电力
354 | 030113008001 | 室外箱体式柴油发电机 150kW 1.含降噪处理等全部工作内容 2.含发电机检查接线 | 台 | 1
355 | 030113008002 | 发电机、调相机系统调试 发电机、调相机(功率≤500kW) | 台 | 1
356 | 030411003003 | 室外防水型桥架 CT300*150 1.安装方式：沿外墙敷设 2.含盖板、隔板、接地、附件安装 | m | 84.66
357 | 030413001003 | 桥架支架 | kg | 71.77
358 | 031201003002 | 金属结构刷油 1.防腐要求：手工除锈，防锈漆2遍，调和漆2遍 | kg | 71.77
359 | 030411001021 | 电缆保护管埋地敷设 CPVCφ110×3.5mm | m | 547.35
360 | 030411001022 | 镀锌钢管埋地敷设 SC150 | m | 9.66
361 | 030411001023 | 镀锌钢管埋地敷设 SC65 | m | 9.66
362 | 030411001024 | 镀锌钢管埋地敷设 SC50 | m | 9.66
363 | 030411001025 | 镀锌钢管埋地敷设 SC40 | m | 67.88
表-08
分部分项工程和单价措施项目清单与计价表
工程名称:隆安县那桐养老服务中心二次装修及附属工程Ⅰ标段 | [5 empty] | 第25页 共26页
序号 | 项目编码 | 项目名称及 项目特征描述 | 计量 单位 | 工程量 | 金额(元)
[5 empty] | 综合单价 | 合 价 | 其中： 暂估价
364 | 030411001026 | 镀锌钢管埋地敷设 SC32 | m | 18.10
365 | 030408001008 | 铜芯电力电缆敷设 埋地敷设 ZR-YJV-4x185+1x95mm2 | m | 334.93
366 | 030408006006 | 户内电力电缆终端头制作、安装 ZR-YJV-4x185+1x95mm2 | 个 | 2
367 | 030408001009 | 铜芯电力电缆敷设 埋地敷设 NH-YJV-5x10mm2 | m | 319.21
368 | 030408001010 | 铜芯电力电缆敷设 埋地敷设 NH-YJV-3x25+2x16mm2 | m | 325.20
369 | 030408006007 | 户内电力电缆终端头制作、安装 NH-YJV-3x25+2x16mm2 | 个 | 4
370 | 030408001011 | 铜芯电力电缆敷设 埋地敷设 ZR-YJV-3x10mm2 | m | 69.58
371 | 030408001012 | 铜芯电力电缆敷设 埋地敷设 NH-YJV-4x6mm2 | m | 346.91
372 | 030409002003 | 户外钢接地母线敷设 -50X5 | m | 92.90
373 | 桂030413007001 | 中型人孔井 1.做法详见标准图集07SD101-8，第123、125页 2.长1980×宽1680×深1600mm 3.C25现拌非泵送普通混凝土垫层 厚200mm 4.MU20烧结普通砖、M7.5水泥砂浆 5.井壁内外用1:2.5水泥砂浆抹面厚10mm 6.盖板采用C30现浇混凝土，HRB335钢筋，钢筋保护层20mm | 座 | 5
374 | 030413004001 | 管道砼包封 1.混凝土强度等级：C25混凝土 |  | 2.01
375 | 040103001006 | 非定型管道垫层 C15混凝土 1.材料种类、厚度:现拌非泵送普通混凝土 厚100mm 2.含模板制作安装 |  | 0.46
| 5. | B5 建筑智能化系统设备安装工程
376 | 030507008003 | 红外网络枪式摄像机(室外型) 1.≥200万像素红外阵列筒型网络摄像机 2.红外照射距离最远可达：50米 3.防护等级：IP67 | 台 | 10
377 | 030507008004 | 室外摄像机专用立杆 1.高度：H=3.5m 2.摄像头立杆接地电阻应不大于30Ω | 套 | 5
378 | 030502003002 | 室外防水设备箱 1.含设备模块 | 个 | 5
379 | 030507008005 | 摄像机电源 DC12V | 台 | 5
380 | 桂030413011002 | 摄像机立杆现浇基础 1.混凝土种类：现拌非泵送普通混凝土 2.混凝土强度等级：C30 3.含模板安拆、钢筋制安、灯柱底板、地脚螺栓、预埋硬塑管 | 座 | 5
381 | 030409001002 | 垂直接地极 热镀锌角钢 50x5 L=1500mm | 根 | 5
382 | 030409002004 | 户外钢接地母线敷设 -50X5 | m | 275.28
表-08
分部分项工程和单价措施项目清单与计价表
工程名称:隆安县那桐养老服务中心二次装修及附属工程Ⅰ标段 | [5 empty] | 第26页 共26页
序号 | 项目编码 | 项目名称及 项目特征描述 | 计量 单位 | 工程量 | 金额(元)
[5 empty] | 综合单价 | 合 价 | 其中： 暂估价
383 | 030411001027 | 镀锌钢管埋地敷设 SC50 | m | 4.72
384 | 030411001028 | 塑料梅花管埋地敷设 SVFY 32x7 | m | 440.12
385 | 030413004002 | 管沟C15混凝土垫层 1.混凝土种类：现拌非泵送普通混凝土 2.混凝土强度等级：C15 3.含模板制作安装 |  | 0.34
386 | 030502005004 | 管内穿放 视频监控信号线 UTP5e | m | 1440.15
387 | 030411004017 | 管内穿线 电源线 RVV-2x1.5mm2 | m | 1440.15
388 | 桂030413007002 | 手孔井 1.做法详见标准图集05X101-2，第45页、53页 2.长980×宽880×深550mm 3.C15现浇混凝土垫层 厚100mm 4.MU5烧结普通砖、M5水泥砂浆 5.井壁内外用1:2.5水泥砂浆抹面厚10mm 6.盖板采用C30现浇混凝土，厚120mm，HRB335钢筋，钢筋保护层15mm | 座 | 6
389 | 桂030413007003 | 三通型人孔井 1.做法详见标准图集05X101-2，第38页、47页 2.长3380×宽2180×深1800mm 3.C15现浇混凝土垫层 厚120mm 4.MU10烧结普通砖、M5水泥砂浆 5.井壁内外用1:2.5水泥砂浆抹面厚10mm 6.盖板采用C30现浇混凝土，厚150mm，HRB335钢筋，钢筋保护层15mm | 座 | 4
单价措施项目
| 041102 | 支架
390 | 041101005001 | 井字架 井深(2m以内) | 座 | 9
暂列金
分部分项工程
单价措施项目
合 计
∑人工费
∑材料费
∑机械费
∑管理费
∑利 润
表-08

## 表-11总价措施项目清单与计价表
总价措施项目清单与计价表
工程名称:隆安县那桐养老服务中心二次装修及附属工程Ⅰ标段 |  |  |  |  | 第1页 共2页
序 号 | 项目编码 | 项 目 名 称 | 计 算 基 础 | 费 率(%) 或标准 | 金 额(元) | 备注
养老服务中心-拆除工程
1 | 桂011801001001 | 安全文明施工费 | ∑(分部分项人材机+单价措施人材机)
2 | 桂011801002001 | 检验试验配合费
3 | 桂011801003001 | 雨季施工增加费
4 | 桂011801004001 | 工程定位复测费
养老服务中心-二次装修
1 | 桂011801001002 | 安全文明施工费 | ∑(分部分项人材机+单价措施人材机)
2 | 桂011801002002 | 检验试验配合费
3 | 桂011801003002 | 雨季施工增加费
4 | 桂011801004002 | 工程定位复测费
养老服务中心-视频监控系统
1 | 桂031401001001 | 安全文明施工费 | ∑分部分项及单价措施费定额(人工费+机械费)
2 | 桂031401002001 | 检验试验配合费
3 | 桂031401003001 | 雨季施工增加费
10 | 桂031401010001 | 脚手架搭拆费
门卫室-土建工程
1 | 桂011801001003 | 安全文明施工费 | ∑(分部分项人材机+单价措施人材机)
2 | 桂011801002003 | 检验试验配合费
3 | 桂011801003003 | 雨季施工增加费
4 | 桂011801004003 | 工程定位复测费
门卫室-安装工程
1 | 桂031401001002 | 安全文明施工费 | ∑分部分项及单价措施费定额(人工费+机械费)
2 | 桂031401002002 | 检验试验配合费
3 | 桂031401003002 | 雨季施工增加费
10 | 桂031401010002 | 脚手架搭拆费
厨房-安装工程
1 | 桂031401001003 | 安全文明施工费 | ∑分部分项及单价措施费定额(人工费+机械费)
2 | 桂031401002003 | 检验试验配合费
3 | 桂031401003003 | 雨季施工增加费
10 | 桂031401010003 | 脚手架搭拆费
围墙工程
1 | 桂011801001004 | 安全文明施工费 | ∑(分部分项人材机+单价措施人材机)
2 | 桂011801002004 | 检验试验配合费
3 | 桂011801003004 | 雨季施工增加费
注：以项计算的总价措施，无“计算基础”和“费率”的数值，可只填“金额”数值， 但应在备注栏说明施工方案出处或计算方式。
表-11
总价措施项目清单与计价表
工程名称:隆安县那桐养老服务中心二次装修及附属工程Ⅰ标段 |  |  |  |  | 第2页 共2页
序 号 | 项目编码 | 项 目 名 称 | 计 算 基 础 | 费 率(%) 或标准 | 金 额(元) | 备注
4 | 桂011801004004 | 工程定位复测费 | ∑(分部分项人材机+单价措施人材机)
养老服务中心-二次装修配电工程
1 | 桂031401001005 | 安全文明施工费 | ∑分部分项及单价措施费定额(人工费+机械费)
2 | 桂031401002005 | 检验试验配合费
3 | 桂031401003005 | 雨季施工增加费
合 计
注：以项计算的总价措施，无“计算基础”和“费率”的数值，可只填“金额”数值， 但应在备注栏说明施工方案出处或计算方式。
表-11

## 表-12其他项目清单与计价汇总表
其他项目清单与计价汇总表
工程名称:隆安县那桐养老服务中心二次装修及附属工程Ⅰ标段 |  | 第1页 共3页
序号 | 项目名称 | 金额（元） | 备注
养老服务中心-拆除工程
一 | 建筑装饰装修工程(营改增)一般计税法 | 12.89
1 | 暂列金额 |  | 明细详见表－12－1
2 | 材料暂估价 |  | 明细详见表－12－2
3 | 专业工程暂估价 |  | 明细详见表－12－3
4 | 计日工 |  | 明细详见表－12－4
5 | 总承包服务费 |  | 明细详见表－12－5
6 | 安全生产责任保险费暂估价 | 12.89 | 分部分项工程费及措施项目费
养老服务中心-二次装修
一 | 建筑装饰装修工程(营改增)一般计税法 | 1772.47
1 | 暂列金额 |  | 明细详见表－12－1
2 | 材料暂估价 |  | 明细详见表－12－2
3 | 专业工程暂估价 |  | 明细详见表－12－3
4 | 计日工 |  | 明细详见表－12－4
5 | 总承包服务费 |  | 明细详见表－12－5
6 | 安全生产责任保险费暂估价 | 1772.47 | 分部分项工程费及措施项目费
养老服务中心-视频监控系统
一 | 给排水、燃气、电气、通风空调、消防、建筑智能、通信、自控仪表工程(营改增)一般计税法 | 197.69
1 | 暂列金额 |  | 明细详见表－12－1
2 | 材料暂估价 |  | 明细详见表－12－2
3 | 专业工程暂估价 |  | 明细详见表－12－3
4 | 计日工 |  | 明细详见表－12－4
5 | 总承包服务费 |  | 明细详见表－12－5
6 | 安全生产责任保险费暂估价 | 197.69 | 分部分项工程费及措施项目费
门卫室-土建工程
一 | 建筑装饰装修工程(营改增)一般计税法 | 129.98
1 | 暂列金额 |  | 明细详见表－12－1
2 | 材料暂估价 |  | 明细详见表－12－2
3 | 专业工程暂估价 |  | 明细详见表－12－3
4 | 计日工 |  | 明细详见表－12－4
5 | 总承包服务费 |  | 明细详见表－12－5
6 | 安全生产责任保险费暂估价 | 129.98 | 分部分项工程费及措施项目费
门卫室-安装工程
注:材料暂估单价进入清单项目综合单价，此处不汇总。
表－12
其他项目清单与计价汇总表
工程名称:隆安县那桐养老服务中心二次装修及附属工程Ⅰ标段 |  | 第2页 共3页
序号 | 项目名称 | 金额（元） | 备注
一 | 给排水、燃气、电气、通风空调、消防、建筑智能、通信、自控仪表工程(营改增)一般计税法 | 15.82
1 | 暂列金额 |  | 明细详见表－12－1
2 | 材料暂估价 |  | 明细详见表－12－2
3 | 专业工程暂估价 |  | 明细详见表－12－3
4 | 计日工 |  | 明细详见表－12－4
5 | 总承包服务费 |  | 明细详见表－12－5
6 | 安全生产责任保险费暂估价 | 15.82 | 分部分项工程费及措施项目费
厨房-安装工程
一 | 给排水、燃气、电气、通风空调、消防、建筑智能、通信、自控仪表工程(营改增)一般计税法 | 369.96
1 | 暂列金额 |  | 明细详见表－12－1
2 | 材料暂估价 |  | 明细详见表－12－2
3 | 专业工程暂估价 |  | 明细详见表－12－3
4 | 计日工 |  | 明细详见表－12－4
5 | 总承包服务费 |  | 明细详见表－12－5
6 | 安全生产责任保险费暂估价 | 369.96 | 分部分项工程费及措施项目费
二 | 机械设备、热力设备、静置设备及金属结构、工业管道、刷油防腐蚀绝热工程(营改增)一般计税法 | 0.88
1 | 暂列金额 |  | 明细详见表－12－1
2 | 材料暂估价 |  | 明细详见表－12－2
3 | 专业工程暂估价 |  | 明细详见表－12－3
4 | 计日工 |  | 明细详见表－12－4
5 | 总承包服务费 |  | 明细详见表－12－5
6 | 安全生产责任保险费暂估价 | 0.88 | 分部分项工程费及措施项目费
围墙工程
一 | 建筑装饰装修工程(营改增)一般计税法 | 539.53
1 | 暂列金额 |  | 明细详见表－12－1
2 | 材料暂估价 |  | 明细详见表－12－2
3 | 专业工程暂估价 |  | 明细详见表－12－3
4 | 计日工 |  | 明细详见表－12－4
5 | 总承包服务费 |  | 明细详见表－12－5
6 | 安全生产责任保险费暂估价 | 539.53 | 分部分项工程费及措施项目费
养老服务中心-二次装修配电工程
一 | 给排水、燃气、电气、通风空调、消防、建筑智能、通信、自控仪表工程(营改增)一般计税法 | 1243.01
注:材料暂估单价进入清单项目综合单价，此处不汇总。
表－12
其他项目清单与计价汇总表
工程名称:隆安县那桐养老服务中心二次装修及附属工程Ⅰ标段 |  | 第3页 共3页
序号 | 项目名称 | 金额（元） | 备注
1 | 暂列金额 |  | 明细详见表－12－1
2 | 材料暂估价 |  | 明细详见表－12－2
3 | 专业工程暂估价 |  | 明细详见表－12－3
4 | 计日工 |  | 明细详见表－12－4
5 | 总承包服务费 |  | 明细详见表－12－5
6 | 安全生产责任保险费暂估价 | 1243.01 | 分部分项工程费及措施项目费
暂列金
一 | 建筑装饰装修工程(营改增)一般计税法 | 214110.96
1 | 暂列金额 | 214110.96 | 明细详见表－12－1
2 | 材料暂估价 |  | 明细详见表－12－2
3 | 专业工程暂估价 |  | 明细详见表－12－3
4 | 计日工 |  | 明细详见表－12－4
5 | 总承包服务费 |  | 明细详见表－12－5
6 | 安全生产责任保险费暂估价 |  | 分部分项工程费及措施项目费
合 计
注:材料暂估单价进入清单项目综合单价，此处不汇总。
表－12

## 表-14税前项目清单与计价表
税前项目清单与计价表
工程名称:隆安县那桐养老服务中心二次装修及附属工程Ⅰ标段 |  |  |  |  | 第1页 共1页
序号 | 项目编码 | 项目名称及项目特征 描述 | 计量 单位 | 工程量 | 金 额(元)
[5 empty] | 单价 | 合价
养老服务中心-二次装修
1 | 01B001 | 楼梯窗户手动开启装置 | 个 | 17
2 | 01B002 | 多功能台 | 个 | 2
3 | 01B003 | 低位搁物架 | 个 | 87
4 | 01B004 | 淋浴坐凳 | 个 | 91
5 | 01B005 | 残疾人手抓杆 | 套 | 198
6 | 01B006 | 低位挂衣钩、毛巾架 | 套 | 93
7 | 010810001001 | 成品门帘 1、高2.5m,距地0.3m | m | 14.40
8 | 01B007 | 铜鼓激光雕刻造型装饰浮雕 扇形图案 | ㎡ | 62.31
9 | 01B008 | 大楼LOGO 激光雕刻造型装饰浮雕 圆形图案 | ㎡ | 4.91
10 | 010802001001 | 铝合金磨砂玻璃折叠门(6mm单层钢化玻璃) | ㎡ | 159.60
门卫室-土建工程
| 13. | A.13 油漆、涂料、裱糊工程
1 | 011407001003 | 外墙面喷（刷）涂料 1.喷或滚刷底涂料一遍 2.喷或滚刷面层涂料二遍 3.一底二涂,平涂,8年保质 | ㎡ | 34.40
合 计
注：税前项目包含除增值税以外的所有费用。
表-14

## 表-15规费、增值税计价表
规费、增值税计价表
工程名称:隆安县那桐养老服务中心二次装修及附属工程Ⅰ标段 |  |  | 第1页 共3页
序号 | 项目名称 | 计算基础 | 计算费率(%) | 金额(元)
养老服务中心-拆除工程
1 | 规费 | 1.1+1.2+1.3
1.1 | 社会保险费 | ∑(分部分项人工费+单价措施人工费)
1.1.1 | 养老保险费
1.1.2 | 失业保险费
1.1.3 | 医疗保险费
1.1.4 | 生育保险费
1.1.5 | 工伤保险费
1.2 | 住房公积金
1.3 | 工程排污费 | ∑(分部分项人材机+单价措施人材机)
2 | 增值税 | Σ（分部分项工程费及单价措施项目费+总价措施项目费+其他项目费+税前项目费+规费）
养老服务中心-二次装修
1 | 规费 | 1.1+1.2+1.3
1.1 | 社会保险费 | ∑(分部分项人工费+单价措施人工费)
1.1.1 | 养老保险费
1.1.2 | 失业保险费
1.1.3 | 医疗保险费
1.1.4 | 生育保险费
1.1.5 | 工伤保险费
1.2 | 住房公积金
1.3 | 工程排污费 | ∑(分部分项人材机+单价措施人材机)
2 | 增值税 | Σ（分部分项工程费及单价措施项目费+总价措施项目费+其他项目费+税前项目费+规费）
养老服务中心-视频监控系统
1 | 规费 | 1.1+1.2+1.3
1.1 | 社会保险费 | ∑(分部分项人工费+单价措施人工费)
1.1.1 | 养老保险费
1.1.2 | 失业保险费
1.1.3 | 医疗保险费
1.1.4 | 生育保险费
1.1.5 | 工伤保险费
1.2 | 住房公积金
1.3 | 工程排污费
2 | 增值税 | Σ（分部分项工程费及单价措施项目费+总价措施项目费+其他项目费+税前项目费+规费）
门卫室-土建工程
1 | 规费 | 1.1+1.2+1.3
表-15
规费、增值税计价表
工程名称:隆安县那桐养老服务中心二次装修及附属工程Ⅰ标段 |  |  | 第2页 共3页
序号 | 项目名称 | 计算基础 | 计算费率(%) | 金额(元)
1.1 | 社会保险费 | ∑(分部分项人工费+单价措施人工费)
1.1.1 | 养老保险费
1.1.2 | 失业保险费
1.1.3 | 医疗保险费
1.1.4 | 生育保险费
1.1.5 | 工伤保险费
1.2 | 住房公积金
1.3 | 工程排污费 | ∑(分部分项人材机+单价措施人材机)
2 | 增值税 | Σ（分部分项工程费及单价措施项目费+总价措施项目费+其他项目费+税前项目费+规费）
门卫室-安装工程
1 | 规费 | 1.1+1.2+1.3
1.1 | 社会保险费 | ∑(分部分项人工费+单价措施人工费)
1.1.1 | 养老保险费
1.1.2 | 失业保险费
1.1.3 | 医疗保险费
1.1.4 | 生育保险费
1.1.5 | 工伤保险费
1.2 | 住房公积金
1.3 | 工程排污费
2 | 增值税 | Σ（分部分项工程费及单价措施项目费+总价措施项目费+其他项目费+税前项目费+规费）
厨房-安装工程
1 | 规费 | 1.1+1.2+1.3
1.1 | 社会保险费 | ∑(分部分项人工费+单价措施人工费)
1.1.1 | 养老保险费
1.1.2 | 失业保险费
1.1.3 | 医疗保险费
1.1.4 | 生育保险费
1.1.5 | 工伤保险费
1.2 | 住房公积金
1.3 | 工程排污费
2 | 增值税 | Σ（分部分项工程费及单价措施项目费+总价措施项目费+其他项目费+税前项目费+规费）
围墙工程
1 | 规费 | 1.1+1.2+1.3
1.1 | 社会保险费 | ∑(分部分项人工费+单价措施人工费)
1.1.1 | 养老保险费
表-15
规费、增值税计价表
工程名称:隆安县那桐养老服务中心二次装修及附属工程Ⅰ标段 |  |  | 第3页 共3页
序号 | 项目名称 | 计算基础 | 计算费率(%) | 金额(元)
1.1.2 | 失业保险费 | ∑(分部分项人工费+单价措施人工费)
1.1.3 | 医疗保险费
1.1.4 | 生育保险费
1.1.5 | 工伤保险费
1.2 | 住房公积金
1.3 | 工程排污费 | ∑(分部分项人材机+单价措施人材机)
2 | 增值税 | Σ（分部分项工程费及单价措施项目费+总价措施项目费+其他项目费+税前项目费+规费）
养老服务中心-二次装修配电工程
1 | 规费 | 1.1+1.2+1.3
1.1 | 社会保险费 | ∑(分部分项人工费+单价措施人工费)
1.1.1 | 养老保险费
1.1.2 | 失业保险费
1.1.3 | 医疗保险费
1.1.4 | 生育保险费
1.1.5 | 工伤保险费
1.2 | 住房公积金
1.3 | 工程排污费
2 | 增值税 | Σ（分部分项工程费及单价措施项目费+总价措施项目费+其他项目费+税前项目费+规费）
暂列金
1 | 规费 | 1.1+1.2+1.3
1.1 | 社会保险费 | ∑(分部分项人工费+单价措施人工费)
1.1.1 | 养老保险费
1.1.2 | 失业保险费
1.1.3 | 医疗保险费
1.1.4 | 生育保险费
1.1.5 | 工伤保险费
1.2 | 住房公积金
1.3 | 工程排污费 | ∑(分部分项人材机+单价措施人材机)
2 | 增值税 | Σ（分部分项工程费及单价措施项目费+总价措施项目费+其他项目费+税前项目费+规费）
合 计
表-15

## 主要材料及价格表有信息价
主要材料及价格表
工程名称:隆安县那桐养老服务中心二次装修及附属工程Ⅰ标段 |  |  |  | 第1页 共5页
序号 | 材料编码 | 项目名称及规格、型号等特殊要求 | 单位 | 数量 | 单价（元）
1 | R0101001 | 建筑综合工日(一类) | 工日
2 | 010101001 | 螺纹钢筋HRB335 10以内(综合) | t
3 | 010101002 | 螺纹钢筋HRB335 10以上(综合) | t
4 | 010103001 | 螺纹钢筋HRB400 10以内(综合) | t
5 | 010103002 | 螺纹钢筋HRB400 10以上(综合) | t
6 | 010304001.2 | 冷拔低碳钢丝 4_1 | t
7 | 010310001 | 镀锌铁丝(综合) | kg
8 | 010310001.2 | 镀锌铁丝（综合） | kg
9 | 010310002 | 镀锌铁丝 Φ4 | kg
10 | 010310004 | 镀锌铁丝 Φ2.8 | kg
11 | 010310013 | 镀锌铁丝 Φ0.7 | kg
12 | 010310013.1 | 镀锌铁丝 Φ0.7_2 | kg
13 | 010310013.2 | 镀锌铁丝 Φ0.7 | kg
14 | 010902001 | 圆钢HPB300 Φ10以内(综合) | t
15 | 010902002 | 圆钢HPB300 Φ10以上(综合) | t
16 | 010902004 | 圆钢HPB300 Φ6 | t
17 | 011101002.1 | 方钢(综合) | t
18 | 011301001 | 扁钢(综合) | t
19 | 012102001.2 | 等边角钢(综合) | t
20 | 012901016 | 钢板 8mm | t
21 | 012901019 | 钢板 12mm | t
22 | 012910005 | 不锈钢板AISI201 1mm | ㎡
23 | 012910015 | 不锈钢板AISI304 1.2mm | ㎡
24 | 030143001 | 对拉螺栓 | kg
25 | 030156001 | 膨胀螺栓 | 套
26 | 030183001 | 铁钉(综合) | kg
27 | 030183001.2 | 铁钉（综合） | kg
28 | 030311004 | 防火铰链 | 副
29 | 030312001 | 闭门器（明装） | 套
30 | 030313003.1 | 顺位器 | 个
31 | 030316014.1 | 防火锁 | 把
32 | 031311001 | 电焊条（综合） | kg
33 | 032105001.1 | 镀锌钢丝网1.0*12*12 | ㎡
34 | 032116001 | 铁件(综合) | kg
35 | 032116004 | 预埋铁件 | kg
36 | 040101001 | 水泥(综合) | t
37 | 040102001 | 普通硅酸盐水泥 32.5MPa | t
主要材料及价格表
工程名称:隆安县那桐养老服务中心二次装修及附属工程Ⅰ标段 |  |  |  | 第2页 共5页
序号 | 材料编码 | 项目名称及规格、型号等特殊要求 | 单位 | 数量 | 单价（元）
38 | 040102001 | 砌筑水泥 M32.5 | t
39 | 040102003 | 普通硅酸盐水泥 42.5MPa | t
40 | 040102003 | 普通硅酸盐水泥 P.O 42.5MPa | t
41 | 040103001 | 白水泥(综合) | t
42 | 040301001 | 砂（综合） | 
43 | 040301001 | 砂(综合) | 
44 | 040301003 | 细砂 | 
45 | 040301004 | 中砂 | 
46 | 040301004 | 中砂 | 
47 | 040502003 | 碎石 5～20mm | 
48 | 040502003.1 | 碎石 5～20mm | 
49 | 040502003.2 | 碎石（5~20）mm | 
50 | 040502004 | 碎石（5~40）mm | 
51 | 040502006 | 碎石（20~40）mm | 
52 | 040701001 | 陶粒 | 
53 | 040902001 | 生石灰 | kg
54 | 040902004 | 石灰膏 | 
55 | 041302001 | 多孔页岩砖 240×115×90 | 千块
56 | 041302002 | 多孔页岩砖 240×180×90 | 千块
57 | 041705001 | 波纹装饰瓦 200×200×10 | 块
58 | 041705002 | 波纹脊瓦 200×140×9.5 | 块
59 | 041705003 | 波纹脊瓦收口 200×140×9.5 | 块
60 | 043006003.1 | 30mm厚隔音砂浆 | 
61 | 050102005 | 周转圆木 | 
62 | 050102006 | 周转圆木（支撑） | 
63 | 050301002 | 一等杉木板材 | 
64 | 050301003 | 一等杉木枋材 | 
65 | 050306001 | 周转板枋材 | 
66 | 050306001 | 周转板枋材 | 
67 | 050306002 | 周转枋材 | 
68 | 050306003 | 周转板材 | 
69 | 060901002.1 | 6+1.52PVB+6夹胶玻璃 | ㎡
70 | 062102003 | 镜面玻璃 6mm | ㎡
71 | 070103001.1 | 陶瓷墙面砖 200×100 | ㎡
72 | 070103003.1 | 陶瓷墙面砖 200*100 | ㎡
73 | 070103007.1 | 300*600釉面砖 | ㎡
74 | 070103009 | 陶瓷墙面砖 800×800 | ㎡
主要材料及价格表
工程名称:隆安县那桐养老服务中心二次装修及附属工程Ⅰ标段 |  |  |  | 第3页 共5页
序号 | 材料编码 | 项目名称及规格、型号等特殊要求 | 单位 | 数量 | 单价（元）
75 | 070501003.1 | 300*300防滑地砖 | ㎡
76 | 070501006.1 | 600*600防滑地砖 | ㎡
77 | 070501006.1 | 600*600防滑砖 | ㎡
78 | 070501007.1 | 防滑地砖 800×800 | ㎡
79 | 070501013 | 陶瓷踢脚砖 | ㎡
80 | 080101001.1 | 20mm厚大理石 | ㎡
81 | 081703001 | 洗漱台石板材（成品） | ㎡
82 | 090503001.1 | 600*600*0.8铝扣板 | ㎡
83 | 092701005 | 耐碱玻璃纤维网格布 | ㎡
84 | 093901006.1 | 防潮密度板 | ㎡
85 | 110305001.1 | 钢制甲级防火门 | ㎡
86 | 110305001.2 | 钢制乙级防火门 | ㎡
87 | 110902001.1 | 96系列铝合金推拉门不带亮(成品)＞2㎡ 壁厚2.0 | ㎡
88 | 110904001.1 | 70系列铝合金平开门不带亮(成品)＞2㎡ 壁厚2.0 | ㎡
89 | 110908001.1 | 108系列铝合金推拉窗不带亮(成品) 1.8mm ＞2㎡ | ㎡
90 | 110911001.1 | 108系列铝合金固定窗(成品) 1.8mm ＞2㎡ | ㎡
91 | 111905001 | 不锈钢电动伸缩门 | m
92 | 113703001 | 伸缩门电动装置 | 套
93 | 120303001 | 铝合金角线 20×25×2 | m
94 | 122305001.1 | 成品PVC靠墙扶手 | m
95 | 130102001 | 调和漆(综合) | kg
96 | 130308001 | 聚氨酯甲料 | kg
97 | 130311003 | 成品腻子粉（一般型） | kg
98 | 130311003.1 | 柔韧型腻子 | kg
99 | 130311003.2 | 成品腻子粉（一般型） | kg
100 | 130507001 | 防锈漆 | kg
101 | 130527001 | 聚合物水泥防水涂料 (JS-II) | kg
102 | 133101004 | 石油沥青 10#～30# | kg
103 | 133101005 | 石油沥青 60#～100# | kg
104 | 133321001.1 | 0.7厚聚乙烯丙纶防水卷材（芯材厚度≥0.5） | ㎡
105 | 133321002 | 自粘聚合物改性沥青防水卷材 聚酯胎基(PY)类 3.0mm厚 | ㎡
106 | 140301004.1 | 国V汽油 92# | kg
107 | 143504015 | 聚氨酯乙料 | kg
108 | 143506001 | 催干剂 | kg
109 | 143520001 | 隔离剂 | kg
110 | 143901001 | 乙炔气 | 
111 | 143906001 | 氧气 | 
主要材料及价格表
工程名称:隆安县那桐养老服务中心二次装修及附属工程Ⅰ标段 |  |  |  | 第4页 共5页
序号 | 材料编码 | 项目名称及规格、型号等特殊要求 | 单位 | 数量 | 单价（元）
112 | 143908001 | 氩气 | 
113 | 144101005 | 建筑胶 | kg
114 | 144103001 | 108胶 | kg
115 | 144113002 | 玻璃胶 310g | 支
116 | 144114001 | 密封胶 | kg
117 | 151303102 | 挤塑聚苯板（XPS) 50mm | ㎡
118 | 152302001.1 | 抗裂砂浆 | kg
119 | 152302005.1 | 无机轻集料保温浆料Ⅰ型 | 
120 | 170103002.1 | 焊接钢管横管 DN50*50*3mm | m
121 | 170103002.2 | 焊接钢管立管 DN50*50*3mm | m
122 | 170103002.3 | 焊接钢管竖管 DN30*30*1mm | m
123 | 170103009 | 焊接钢管 DN80 | m
124 | 170508016.1 | 不锈钢管Φ25×1.0 304材质 | m
125 | 170508018 | 不锈钢管Φ25×1.5 304材质 | m
126 | 170508026.1 | 不锈钢管Φ40×2 304材质 | m
127 | 170508032 | 不锈钢管Φ60×2 304材质 | m
128 | 170508036.1 | 不锈钢管Φ60×3.0 304材质 | m
129 | 172504001.1 | 硬聚氯乙烯(PVC－U)排水管 De50 | m
130 | 341101001 | 水 | 
131 | 341101001.1 | 水 | 
132 | 341101001.2 | 水 | 
133 | 350102003 | 组合钢模板 | kg
134 | 350103001 | 胶合板模板 1830×915×18 | ㎡
135 | 350103001 | 胶合板模板 1830×915×18 | ㎡
136 | 350202001 | 模板支撑钢管及扣件 | kg
137 | 350203001 | 零星卡具 | kg
138 | 350302001 | 回转扣件 | 个
139 | 350302002 | 对接扣件 | 个
140 | 350302003 | 直角扣件 | 个
141 | 350303001 | 脚手架焊接钢管 Φ48.3×3.6 | t
142 | 350307002 | 竹脚手板 | ㎡
143 | 043103003.1 | 碎石 GD20 商品普通砼 C20-细石[商品砼] | 
144 | 043104002.1 | 碎石 GD40 商品普通砼 C15[商品砼] | 
145 | 043104002.2 | 碎石 GD40 商品普通砼 C15[商品砼] | 
146 | 043104002.3 | 碎石 GD40 商品普通砼 C15[商品砼] | 
147 | 043104002.4 | 碎石 GD40 商品普通砼 C15[商品砼] | 
148 | 043104003.1 | 碎石 GD40 商品普通砼 C20[商品砼] | 
主要材料及价格表
工程名称:隆安县那桐养老服务中心二次装修及附属工程Ⅰ标段 |  |  |  | 第5页 共5页
序号 | 材料编码 | 项目名称及规格、型号等特殊要求 | 单位 | 数量 | 单价（元）
149 | 043104004.1 | 碎石 GD40 商品普通砼 C25[商品砼] | 
150 | 043104004.2 | 碎石 GD40 商品普通砼 C25[商品砼] | 
151 | 043104005 | 碎石 GD40 商品普通砼 C30[商品砼] | 
152 | 802104012 | 碎石 GD20 中砂水泥 42.5 C15 | 
153 | 012906000.1 | 不锈钢板 AISI201 1.2mm | ㎡
154 | 012906000.2 | 不锈钢板 AISI201 1.2mm | ㎡
155 | 290603000.1 | 镀锌钢管 SC50 | m
156 | 290603000.2 | 镀锌钢管 SC40 | m
157 | 290603000.4 | 吊棚内敷设 紧定式(JDG)电气钢导管 SC15 | m
158 | Z010902001 | 圆钢HPB300 10以内(综合) | t
159 | Z010902002 | 圆钢HPB300 10以上(综合) | t
160 | Z012902002.1 | 不锈钢板 AISI201 1.2mm | ㎡
161 | Z012910008.1 | 不锈钢板 AISI201 1.2mm | ㎡
162 | Z041301002 | 页岩标准砖 240×115×53 | 块
163 | Z130503001.1 | 沥青漆 | kg
164 | Z170303000.1 | 镀锌钢管 SC40 | m
165 | Z170303000.1 | 镀锌钢管 SC50 | m
166 | Z170303000.2 | 镀锌钢管 SC40 | m
167 | 140301004 | 国V汽油 92# | kg
168 | 140301004 | 国V汽油 92# | kg
169 | 140301004.2 | 国V汽油 92#_3 | kg
170 | 140301004.2 | 国V汽油 92# | kg
171 | 140301004.3 | 国V汽油 92# | kg
172 | 140304001 | 轻柴油 0# | kg
173 | 140304001.1 | 轻柴油 0# | kg
174 | 140304001.2 | 轻柴油 0# | kg
175 | 341103001 | 电 | kW.h
176 | 341103001.1 | 电_3 | kW.h
177 | 341103001.1 | 电 | kW.h
178 | 341103001.2 | 电_5 | kW.h
179 | 341103001.2 | 电 | kW.h
180 | 341103001.3 | 电 | kW.h
181 | 341103001.4 | 电 | kW.h
182 | C1403001 | 轻柴油0# | kg
183 | R0800001 | 机械台班工日 | 工日