## 路面工程数量表(1)
路面工程数量表
项目名称：钟山县上马岭至榕木洲、张屋至林坪路面中修工程 | [21 empty] | DL-03 | 第 1 页 共 1 页
起讫桩号 |  | 位置 |  | 长 度 (m) | 修复道路宽度（m） | 施 工 宽 度 及 工 程 量 | 沥青满铺部分工程量 | [9 empty] | 道路硬化部分工程量 |  |  | 破损路面挖除（厚度22cm） | 桥梁长度 | 培路肩 | 备注
[6 empty] | 5cm细粒式改性沥青面层 |  | 5cm中粒式改性沥青面层 | 级配碎石底基层基层10cm | 1cm乳化沥青封层 |  | 15cm继配碎石底基层 |  | 10cm5%水泥稳定碎石调平层 | 聚丙烯土工布格栅 | 路面凿毛处理 | 22cm厚水泥砼面层 | 聚丙烯土工布格栅 | 级配碎石基层15cm |  |  | 厚35cm
起 | 讫 | 左侧 | 右侧 |  |  | 加宽宽度(m) | 工程量(m2) | 工程量(m2) | 宽度 (m) | 宽度 (m) | 工程量(m2) | 宽度 (m) | 工程量(1000m2) | 工程量(m2) | 工程量(m2) | 工程量(m2) | 工程量(m2) | 工程量(m2) | 工程量(m2) | 工程量(m2) | 工程量 (m) | 工程量(m2)
*钟山镇片区
1、钟山县上马岭至榕木洲道路工程（K0+000～K0+824）
K0+000 | 552 | 全幅 |  | 552 | 6.5 |  | 3588 |  |  |  | 3588 |  |  | 3643.2
712 | 824 | 全幅 |  | 112 | 7.7 |  | 862.4 |  |  |  | 862.4 |  |  |  | 862.4 | 862.4 | [6 empty] | 现状道路实测7.65～7.88米，平均按7.7米计
K0+000起点交叉口 | [6 empty] | 33.45 |  |  |  | 33.45 |  |  | 33.45 | [8 empty] | 路口设置按Y型路口设置
K0+824终点交叉口 | [6 empty] | 296.5 |  |  |  | 296.5 |  |  |  | 296.5 | 296.5 | [6 empty] | 路口设置按T型路口设置
370 | [6 empty] | 30.29 |  |  |  | 30.29
370 | [6 empty] | 30.48 |  |  |  | 30.48
408 | [6 empty] | 20.8 |  |  |  | 20.8
426 | [6 empty] | 20.13 |  |  |  | 20.13
小计 | [6 empty] | 4882.05 |  |  |  | 4882.05 |  |  | 3676.65 | 1158.9 | 1158.9
*燕塘镇片区
1、钟山县张屋至林坪道路工程(K0+000～K6+079)
K1+435 | 1560 |  | √ | 125 | 6.5 | [11 empty] | 812.5 | 812.5 |  | 812.5
1532 | 1568 | √ |  | 36 | 6.5 | [11 empty] | 234 | 234 |  | 234
2464 | 2470 | √ |  | 6 | 1.5 | [11 empty] | 9 | 9 |  | 9
2485 | 2532 | √ |  | 47 | 6.5 | [11 empty] | 305.5 | 305.5 |  | 305.5
2544 | 2570 |  | √ | 26 | 1.5 | [11 empty] | 39 | 39 |  | 39
2581 | 2626 |  | √ | 45 | 6.5 | [11 empty] | 292.5 | 292.5 |  | 292.5
2637 | 2650 | √ |  | 13 | 1.5 | [11 empty] | 19.5 | 19.5 |  | 19.5
2690 | 2760 | √ |  | 70 | 1.5 | [11 empty] | 105 | 105 |  | 105
2721 | 2755 |  | √ | 34 | 1.5 | [11 empty] | 51 | 51 |  | 51
2763 | 2786 |  | √ | 23 | 1.5 | [11 empty] | 34.5 | 34.5 |  | 34.5
2808 | 2823 |  | √ | 15 | 1.5 | [11 empty] | 22.5 | 22.5 |  | 22.5
2831 | 2841 |  | √ | 10 | 1.5 | [11 empty] | 15 | 15 |  | 15
2844 | 2881 | √ |  | 37 | 1.5 | [11 empty] | 55.5 | 55.5 |  | 55.5
2861 | 2890 | √ |  | 29 | 1.5 | [11 empty] | 43.5 | 43.5 |  | 43.5
2916 | 2923 |  | √ | 7 | 1.5 | [11 empty] | 10.5 | 10.5 |  | 10.5
3025 | 3066 | √ |  | 41 | 1.5 | [11 empty] | 61.5 | 61.5 |  | 61.5
小计 | [16 empty] | 2111 | 2111 | 0 | 2111
0
总 计 | [6 empty] | 4882.05 | 0 | 0 | 0 | 4882.05 | 0 | 0 | 3676.65 | 1158.9 | 1158.9 | 2111 | 2111 | 0 | 2111 | 0 | 0
|  |  |  | 编制：陈杰 | [6 empty] | 复核:杨滨全 | [9 empty] | 审核：许文凯 | 审核：李锋丞