## Sheet1
拆除工程数量表
DL-05
项目名称：钟山县上马岭至榕木洲、张屋至林坪路面中修工程 | [11 empty] | 第 1 页 共 1 页
序号 | 桩号 | 长度 | 距路中线（米） |  | 旧水沟清淤 | 旧水渠M10砂浆抹面2cm(三面光) | 旧水泥砼路面碎石化处理 | 挖除旧路原修补沥青破损面层 | 拆除人行道砖 |  | 备注
|  |  | 左 | 右 |  |  | 破碎厚度：20cm | 拆除厚度：3cm | 花岗岩 | 路缘石
|  | （米） |  |  | (立方米） | （平方米） | (平方米） | (平方米） | （平方米） | （米）
1 | 2 | 3 | 4 | 5 | 6 | 7 | 8 | 9 | 10 | 11 | 11
1 | K0+000～K0+552 | 552 | 全幅6.5米 |  |  |  | 3588 |  |  |  | 旧路砼路面破除碎石化后做底基层使用，该工程为上马岭至榕木洲路段工程涉及工程量。
2 | K0+000起点交叉口 | [5 empty] | 33.45
3
4
5
6
7
8
9
10
11
12
13
14
| 合 计 |  |  |  | 0 | 0 | 3621.45 | 0 | 0 | 0
| 编制：陈杰 | [5 empty] | 复核：杨滨全 |  |  |  | 审核：李峰丞