## 封-1招标工程量清单 (2)
南阳镇南阳村肉鸡养殖园区建设
工程
上 限 控 制 价 工 程 量 清 单 |  |  |  |  | 或“上限控制价工程量清单”，根据项目大小确定：建安费60~400万则为“上限控制价”；400万以上即为“招标工程量清单”
南宁市青秀区南阳镇人民政府
招 标 人:
(单位盖章)
信永中和工程管理有限公司
造价咨询人:
(单位盖章)
南宁市青秀区财政投资评审中心
审核委托人:
(单位盖章)
2025年 7 月 2 日
封-1

## 扉-1招标工程量清单 (2)
南阳镇南阳村肉鸡养殖园区建设
工程
上 限 控 制 价 工 程 量 清 单 | [6 empty] | 或“上限控制价工程量清单”，根据项目大小确定：建安费60~400万则为“上限控制价”；400万以上即为“招标工程量清单”
|  | 南宁市青秀区南阳镇人民政府 |  | 信永中和工程管理有限公司
招标人: |  |  | 造价咨询人:
|  | (单位盖章) |  | (单位资质专用章)
法定代表人 或其授权人: |  |  | 法定代表人 或其授权人:
|  | (签字或盖章) |  | (签字或盖章)
编制人: |  |  | 复核人:
|  | (造价人员签字) |  | (造价工程师签字盖专用章)
南宁市青秀区财政投资评审中心
审核委托人:
(单位盖章)
编制时间: |  | 2025年 5月 29 日 | 复核时间: | 2025年 7 月 2 日
扉-1

## 表-01总说明
总 说 明
工程名称:南阳镇南阳村肉鸡养殖园区建设工程 | 第1页 共1页
一、工程概况：
1.地点：本工程为南阳镇南阳村肉鸡养殖园区建设工程，建设地点为南宁市青秀区南阳镇；1#鸡舍总建筑面积为2640.44m2，建筑占地面积为1324.90m2，地上二层，建筑高度为5.41m；
2.编制范围：土建工程、装饰工程、钢结构工程、电气工程、给排水工程等工程。
二、编制依据：
（一）图纸及其他：
1.设计图纸及有关设计说明；
2.与图纸有关的图集。
（二）工程量计算规则：
1.《建设工程工程量清单计价规范(GB50500-2013)；
2.《<建设工程工程量清单计价规范>（GB50500-2013）广西壮族自治区实施细则》；
3.《建设工程工程量计算规范》(GB50854^ 50862-2013)；
4.《<建设工程工程量计算规范> (GB50854~50862-2013)广西壮族自治区实施细则》（修订本）。
（三）定额计价依据：
1.2013年《广西壮族自治区建筑装饰装修工程消耗量定额》；
2.2023年《广西壮族自治区安装工程消耗量定额》；
3.2022年《广西壮族自治区市政工程消耗量定额》；
4.《自治区住房城乡建设厅关于颁布2016年<广西壮族自治区建设工程费用定额>的通知》（桂建标[2016]16号）；
5.现行的有关配套文件。
三、工程取费：
1.增值税计税方法:一般计税法；
2.《建筑业实施营业税改征增值税后广西壮族自治区建设工程计价依据调整的通知》（桂建标〔2016〕17号）。
3.《关于调整建设工程计价增值税税率的通知》（桂建标〔2019〕12号）。
4.人工费、管理费、安全文明施工费、规费按桂建标[2023]7号文执行；已颁布实施新版消耗量定额及其配套费用定额的按其规定执行；
5.费用除了安全文明措施费、环境保护费、临时设施费、工程排污费按建筑面积区域相应计取外，其他有弹性的费率按中值取费；
6.主要材料价格：本次材料价格按《南宁市建设工程造价信息》2025年第05期上下半月刊价格，缺项材料价格依据市场询价；
7.《自治区住房城乡建设厅关于印发广西壮族自治区房屋建筑和市政基础设施工程安全生产责任保险计价规定的通知》增加“安全责任保险费”。
三、工程预算内容：
1.计量软件：广联达BIM土建计量平台GTJ2025（土建模块、钢筋模块）、广联达BIM钢结构计量GJG2021；
2.计价软件：博奥云计价（版本号：2.0.0.1）。
四、其他说明：
1.弃土运距:按3km考虑，余方弃置已含合理运距，结算不另增加运距。
2.不计消纳费，投标人报价自行考虑。
3.本工程所有砂浆均为预拌砂浆湿拌。
表-01

## 表-02建设项目投标报价汇总表
建设项目投标报价汇总表
工程名称:南阳镇南阳村肉鸡养殖园区建设工程 |  |  | 第1页 共1页
序号 | 单项工程名称 | 金额(元) | 其中:(元)
|  |  | 暂估价 | 安全文明 施工费
1.1 | 1#鸡舍
投标报价合计
表-02

## 表-03单项工程投标报价汇总表
单项工程投标报价汇总表
工程名称:南阳镇南阳村肉鸡养殖园区建设工程 |  |  | 第1页 共1页
序号 | 单位工程名称 | 金额(元) | 其中:(元)
|  |  | 暂估价 | 安全文明 施工费
1.1.1 | 1#鸡舍-建筑工程
1.1.2 | 1#鸡舍-安装工程
1.1.3 | 1#鸡舍_市政工程
投标报价合计
表-03

## 表-04单位工程投标报价汇总表
单位工程投标报价汇总表
工程名称:南阳镇南阳村肉鸡养殖园区建设工程 |  | 第1页 共1页
序号 | 汇总内容 | 金额(元) | 备注
1#鸡舍-建筑工程
1 | 分部分项工程和单价措施项目清单计价合计
1.1 | 其中:暂估价
2 | 总价措施项目清单计价合计
2.1 | 其中:安全文明施工费
3 | 其他项目清单计价合计
4 | 税前项目清单计价合计
5 | 规费
6 | 增值税
7 | 工程总造价=1+2+3+4+5+6
1#鸡舍-安装工程
1 | 分部分项工程和单价措施项目费用合计
1.1 | 其中:材料暂估价
2 | 总价措施项目费用合计
2.1 | 其中:安全文明施工费
3 | 其他项目费用合计
4 | 建筑安装工程费=1+2+3
1#鸡舍_市政工程
1 | 分部分项工程和单价措施项目费用合计
1.1 | 其中:暂估价
2 | 总价措施项目费用合计
2.1 | 其中:安全文明施工费
3 | 其他项目费用合计
4 | 建筑安装工程费=1+2+3
工程项目汇总
1 | 分部分项工程和单价措施项目清单计价合计
1.1 | 其中:暂估价
2 | 总价措施项目清单计价合计
2.1 | 其中:安全文明施工费
3 | 其他项目清单计价合计
4 | 税前项目清单计价合计
5 | 规费
6 | 增值税
7 | 工程总造价=1+2+3+4+5+6
表-04

## 表-08分部分项工程和单价措施项目清单与计价表
分部分项工程和单价措施项目清单与计价表
工程名称:南阳镇南阳村肉鸡养殖园区建设工程 | [5 empty] | 第1页 共11页
序号 | 项目编码 | 项目名称及 项目特征描述 | 计量 单位 | 工程量 | 金额(元)
[5 empty] | 综合单价 | 合 价 | 其中： 暂估价
1#鸡舍-建筑工程
分部分项工程
A.1 土（石）方工程
1 | 010101001001 | 平整场地 1.土壤类别:综合考虑 2.弃土运距:投标人自行考虑 3.取土运距:投标人自行考虑 | ㎡ | 1321.78
2 | 010101003001 | 挖沟槽土方 1.土壤类别:三类土 2.挖土深度:综合考虑,满足图纸设计要求 3.综合考虑场内土方临时堆放、二次运输费用、附着物清理等 |  | 22.68
3 | 010101004001 | 挖基坑土方 1.土壤类别:三类土 2.挖土深度:综合考虑,满足图纸设计要求 3.综合考虑场内土方临时堆放、二次运输费用、附着物清理等 |  | 508.47
4 | 010103001001 | 回填方 1.密实度:满足设计要求 2.土质要求:符合设计要求的合格土源 3.填方来源：基础土方 |  | 442.56
5 | 010103002001 | 余土弃置 1.土壤类别:基础土方 2.运距:3km 3.余方弃置已含合理运距，结算不另增加运距 |  | 88.59
| 3. | A.3 砌筑工程
6 | 010401001001 | 砖基础 1.部位:水帘池墙体 2.砖品种、规格、强度等级:MU10非粘土烧结实心砖 3.墙体厚度:120 4.砂浆种类、强度等级:M7.5水泥砂浆砌筑 |  | 2.55
7 | 010401001002 | 砖基础 1.部位:格栅池墙体 2.砖品种、规格、强度等级:MU10非粘土烧结实心砖 3.墙体厚度:200 4.砂浆种类、强度等级:M5水泥砂浆砌筑 |  | 5.62
8 | 010401004001 | 多孔砖墙 1.砖品种、规格、强度等级:页岩烧结多孔砖 2.墙体厚度:190(内外墙) 3.砂浆种类、强度等级:M10混合砂浆 |  | 22.05
9 | 010401013001 | 砖散水、地坪 1.做法详见:11ZJ901-5-1 2.平铺非粘土砖一层1:3水泥砂浆填缝 3.25厚中砂铺垫 4.150厚三七灰土 4.素土夯实 | ㎡ | 74.28
表-08
分部分项工程和单价措施项目清单与计价表
工程名称:南阳镇南阳村肉鸡养殖园区建设工程 | [5 empty] | 第2页 共11页
序号 | 项目编码 | 项目名称及 项目特征描述 | 计量 单位 | 工程量 | 金额(元)
[5 empty] | 综合单价 | 合 价 | 其中： 暂估价
5.散水与墙体交接处填建筑嵌缝膏,含聚苯乙烯泡沫衬条
A.4 混凝土及钢筋混凝土工程
10 | 010501001001 | 卫生间100厚垫层 1.混凝土种类:商品混凝土 2.混凝土强度等级:C20 |  | 0.31
11 | 010501001002 | 水帘池、格栅池垫层 1.混凝土种类:商品混凝土 2.混凝土强度等级:C15 |  | 2.56
12 | 010501001003 | 基础垫层 1.混凝土种类:商品混凝土 2.混凝土强度等级:C20 |  | 21.08
13 | 010501004001 | 满堂基础 1.混凝土种类：泵送商品混凝土 2.混凝土强度等级:C20 |  | 1.52
14 | 010501003001 | 独立基础 1.混凝土种类:泵送商品混凝土 2.混凝土强度等级:C25 |  | 33.92
15 | 010503001001 | 基础梁 1.混凝土种类:泵送商品混凝土 2.混凝土强度等级:C30 |  | 18.30
16 | 010502001001 | 矩形柱 1.混凝土种类:泵送商品混凝土 2.混凝土强度等级:C25 |  | 13.95
17 | 010501006001 | 混凝土基座 1.混凝土种类:商品混凝土 2.混凝土强度等级:C20 |  | 0.04
18 | 010507005001 | 扶手、压顶 1.混凝土种类：商品混凝土 2.混凝土强度等级:C25 |  | 4.41
19 | 010507001001 | 坡道 1.做法参照:11ZJ901-19-1 2.20厚1:2水泥砂浆随打随压光加做100×100菱形防滑凹槽 3.100厚C15混凝土 4.300厚3:7灰土 5.素土夯实 | ㎡ | 5.00
20 | 010512008001 | 格栅池盖板 1.做法参照:08J933-1/Y4/B 2.C20钢筋混凝土预制板 |  | 1.35
21 | 010501001004 | 柱脚细石混凝土 1.混凝土种类:细石混凝土 2.混凝土强度等级:C30 |  | 1.09
22 | 010501001005 | 柱后浇层 1.混凝土种类:商品混凝土 2.混凝土强度等级:C30 |  | 1.09
23 | 010501001006 | 柱脚混凝土 1.混凝土种类:商品混凝土 2.混凝土强度等级:C25 |  | 6.54
24 | 010515001001 | 现浇构件圆钢筋制安 Φ10以内 1.钢筋种类、规格:HPB300 Φ10以内 | t | 0.133
表-08
分部分项工程和单价措施项目清单与计价表
工程名称:南阳镇南阳村肉鸡养殖园区建设工程 | [5 empty] | 第3页 共11页
序号 | 项目编码 | 项目名称及 项目特征描述 | 计量 单位 | 工程量 | 金额(元)
[5 empty] | 综合单价 | 合 价 | 其中： 暂估价
2.其他:包含钢筋运输、调直、制作、安装等全部费用
25 | 010515001002 | 现浇构件螺纹钢制安 10以内 1.钢筋种类、规格:HRB400 10以内 2.其他:包含钢筋运输、制作、安装等全部费用 | t | 4.363
26 | 010515001003 | 现浇构件螺纹钢制安 10以上 1.钢筋种类、规格:HRB400 10以上 2.其他:包含钢筋运输、制作、安装等全部费用 | t | 6.187
27 | 010516002001 | 铁件 预埋铁件 1.材料规格:综合考虑 2.材料种类:综合考虑 | t | 0.100
28 | 010516001001 | 地脚螺栓 1.锚栓采用Q235B钢制成，材质应符合结构说明相关要求 2.锚栓规格为M16、M20等综合 3.包含锚栓盖板、垫板 | t | 1.266
A.6 金属结构工程
29 | 010603003001 | 钢管柱 1.钢材品种、规格:镀锌方管140*140*3、80*80*3、120*120*3、150*150*3、100*100*3 2.单根柱质量:3t以内 3.构件运距:3km 4.包含制作、安装及运输 | t | 12.268
30 | 010604001001 | 钢梁 1.钢材品种、规格:镀锌方管80*140*3、40*80*2、HN150*100*4.5*6 2.单根质量:3t以内 3.构件运距:3km 4.包含制作、安装及运输 | t | 30.838
31 | 010606001001 | 钢支撑、钢拉条 1.钢材品种、规格:详设计图纸,包含拉杆、撑杆、斜拉杆、钢系杆、支撑 2.单根质量:3t以内 3.构件运距:3km 4.包含制作、安装及运输,钢材热镀锌275g/㎡ | t | 1.109
32 | 010606002001 | 屋面钢檩条 1.钢材品种、规格:C120*50*20*2.0 2.单根质量:3t以内 3.构件运距:3km 4.包含制作、安装及运输,钢材热镀锌275g/㎡ | t | 5.470
33 | 010606002002 | 墙面钢檩条 1.钢材品种、规格:镀锌方管100*50*2 2.单根质量:3t以内 3.构件运距:3km 4.包含制作、安装及运输,钢材热镀锌275g/㎡ | t | 4.129
34 | 010606013001 | 零星钢构件 1.部位:支撑加强横管 | t | 0.369
表-08
分部分项工程和单价措施项目清单与计价表
工程名称:南阳镇南阳村肉鸡养殖园区建设工程 | [5 empty] | 第4页 共11页
序号 | 项目编码 | 项目名称及 项目特征描述 | 计量 单位 | 工程量 | 金额(元)
[5 empty] | 综合单价 | 合 价 | 其中： 暂估价
2.钢材品种、规格:B20*1.2 3.构件运距:3km 4.包含制作、安装及运输,钢材热镀锌275g/㎡
35 | 010606008001 | 钢梯 1.楼梯形式:15J401-T4-A06 2.钢梯形式:踏步式 3.构件运距:3km 4.具体做法满足设计要求 | t | 1.709
36 | 040901010001 | 高强螺栓（铆钉) 1.材料种类:摩擦型连接,采用10.9级大六角头高强螺栓及连接副 2.材料规格:M20 | 套 | 16
37 | 040901010002 | 高强螺栓（铆钉) 1.材料种类:摩擦型连接,采用10.9级大六角头高强螺栓及连接副 2.材料规格:M16 | 套 | 58
A.7 屋面及防水工程
38 | 010904002001 | 楼(地)面涂膜防水（地面3） 1.部位:卫生间 2.1.5厚聚合物水泥防水涂料,沿墙上翻300 3.刷基层处理剂一道 | ㎡ | 4.99
39 | 010904001001 | 楼(地)面卷材防水（地面3） 1.部位:卫生间 2.3厚自粘聚合物改性沥青防水卷材 3.刷基层处理剂一道 | ㎡ | 4.99
40 | 010903003001 | 墙面砂浆防水(防潮) 1.部位:水帘池壁 2.15厚1:2水泥砂浆（掺5%防水剂）,水泥膏面 | ㎡ | 44.84
41 | 010904003001 | 楼(地)面砂浆防水(防潮) 1.部位:水帘池底 2.15厚1:2水泥砂浆（掺5%防水剂）,水泥膏面 | ㎡ | 9.00
42 | 010903002001 | 墙面涂膜防水（外墙2） 1.部位:楼梯间、卫生间标高0.600m以下部分 2.1.5厚聚合物水泥基防水涂料 | ㎡ | 15.12
43 | 010903003002 | 墙面砂浆防水(防潮)（外墙2） 1.部位:砖砌外墙,标高0.600m以下部分 2.5厚聚合物水泥防水砂浆防水层 | ㎡ | 125.16
44 | 010901002001 | 钢结构坡屋面（屋面1） 1.部位:楼梯间屋面、舍体屋面、出鸡平台屋面 2.型材品种、规格:820型0.426厚彩钢瓦,暗扣 3.50厚带锡纸岩棉错缝满铺 4.900型0.326厚压小坑槽彩钢板 5.檐口做法参照:17J925-1/2-25/1 6.所有板材切口必须用环氧树脂封口防腐处理用环氧树脂封口防腐处理、外漏口均采用0.4mm厚彩钢收边覆盖密封 | ㎡ | 1425.08
表-08
分部分项工程和单价措施项目清单与计价表
工程名称:南阳镇南阳村肉鸡养殖园区建设工程 | [5 empty] | 第5页 共11页
序号 | 项目编码 | 项目名称及 项目特征描述 | 计量 单位 | 工程量 | 金额(元)
[5 empty] | 综合单价 | 合 价 | 其中： 暂估价
45 | 010901002002 | 屋脊板 1.型材品种、规格:0.8mm厚彩钢板 2.做法参照:17J925-1/2-27/5 | m | 81.40
46 | 010901002003 | 水帘池盖彩钢板 1.1050型50厚泡沫夹芯板（0.426厚彩钢板+50厚泡沫+0.8厚PVC板） | ㎡ | 12.32
47 | 010902007001 | 高低跨泛水处理 1.做法参照:17J925-1/2-33/18 2.具体做法详见设计图纸及图集 | ㎡ | 11.20
| 8. | A.8 保温、隔热、防腐工程
48 | 011001005001 | 卫生间地面（地1） 1.部位:卫生间（下沉式卫生间防水地面） 2.350厚LC7.5轻集料混凝土填充层找坡,坡向地漏 | ㎡ | 3.10
49 | 011001003001 | 保温隔热墙面（外墙1） 1.部位：压型金属板外墙 2.50mm厚泡沫玻璃板 3.0.3mm厚聚乙烯膜 | ㎡ | 315.57
| 9. | A.9 楼地面工程
50 | 011101003001 | 细石混凝土楼地面（地面1） 1.部位：一层鸡舍 2.地面做4m*6m分隔缝,并灌沥青填充 3.60厚C20细石混凝土,随打随抹光 4.30厚石粉找平 | ㎡ | 1225.50
51 | 011101003002 | 细石混凝土楼地面（地面2） 1.部位：一层操作间、出鸡平台 2.地面做4m*6m分隔缝,并灌沥青填充 3.80厚C20细石混凝土,随打随抹光 | ㎡ | 44.99
52 | 011101001001 | 水泥砂浆楼地面（地面3） 1.部位:卫生间 2.25厚1:2水泥砂浆 3.20厚1：3水泥砂浆保护层 4.20厚1：3水泥砂浆找平层 | ㎡ | 3.10
53 | 011101001002 | 楼承板楼面（楼面2） 1.20厚1:3干硬性水泥砂浆 2.100厚楼承板,随打随抹平(3厚波纹板) 3.C25钢筋混凝土,板内配筋双层双向通长C6@150 | ㎡ | 14.00
| 10. | A.10 墙、柱面工程
54 | 010605002001 | 双层压型金属板复合保温外墙（外墙1） 1.部位:压型金属板外墙 2.0.426mm厚外层压型金属板 3.0.326mm厚内层压型金属板 4.所有板材切口必须用环氧树脂封口防腐处理用环氧树脂封口防腐处理、外漏口均采用0.4mm厚彩钢收边覆盖密封 5.所有外墙板与瓦板交接处用耐候胶密封 | ㎡ | 315.57
55 | 010605002002 | 双层压型金属板复合保温内墙（内墙1） 1.部位:楼梯间、卫生间标高0.600m以上部分 | ㎡ | 45.86
表-08
分部分项工程和单价措施项目清单与计价表
工程名称:南阳镇南阳村肉鸡养殖园区建设工程 | [5 empty] | 第6页 共11页
序号 | 项目编码 | 项目名称及 项目特征描述 | 计量 单位 | 工程量 | 金额(元)
[5 empty] | 综合单价 | 合 价 | 其中： 暂估价
2.0.426mm厚外层压型金属板 3.0.326mm厚内层压型金属板 4.所有板材切口必须用环氧树脂封口防腐处理用环氧树脂封口防腐处理、外漏口均采用0.4mm厚彩钢收边覆盖密封 5.所有外墙板与瓦板交接处用耐候胶密封
56 | 011201004001 | 立面砂浆找平层(外墙1) 1.部位:砖砌外墙,标高0.600m以下部分 2.15厚1:2.5水泥砂浆,素水泥浆抹光 | ㎡ | 250.32
57 | 011201004002 | 立面砂浆找平层（内墙2） 1.部位：楼梯间、卫生间标高0.600m以下部分 2.12厚1:3水泥砂浆 3.5厚1:2水泥砂浆抹面压光 | ㎡ | 14.16
| 12. | A.12 门窗工程
58 | 010802003001 | 钢质乙级防火门 1.经消防权威机构检测合格的产品 2.含制作、运输、安装及五金配件等 3.不含防火锁、闭门器、防火铰链、顺序器等特殊五金 | ㎡ | 17.60
59 | 桂010811001001 | 特殊五金 防火锁 | 把 | 5
60 | 桂010811001002 | 特殊五金 闭门器 | 套 | 5
61 | 桂010811001003 | 特殊五金 防火铰链 | 副 | 27.00
62 | 桂010811001004 | 特殊五金 顺序器 | 套 | 4
63 | 010807001001 | 50系列铝合金平开窗 不带亮（洞口尺寸≤2㎡） 1.玻璃品种、厚度:磨砂5mm无色透明玻璃 2.铝合金型材壁厚：1.8mm普通铝合金框 3.含五金配件及运输、安装 | ㎡ | 0.36
64 | 010807001002 | 90系列铝合金固定窗（救援窗（洞口尺寸≤2㎡） 1.玻璃品种、厚度:安全玻璃（易于破碎） 2.铝合金型材壁厚：1.8mm普通铝合金框 3.含五金配件及运输、安装 4.设置可在室内和室外识别的永久性明显标志 | ㎡ | 1.98
65 | 010807001003 | 90系列铝合金推拉窗 不带亮（洞口尺寸≤2㎡） 1.玻璃品种、厚度:5mm无色透明玻璃 2.铝合金型材壁厚：1.8mm普通铝合金框 3.含五金配件及运输、安装 | ㎡ | 2.55
66 | 010807001004 | 50系列铝合金平开窗 不带亮（洞口尺寸≤2㎡） 1.玻璃品种、厚度:5mm无色透明玻璃 2.铝合金型材壁厚：1.8mm普通铝合金框 3.含五金配件及运输、安装 | ㎡ | 1.98
67 | 010807003001 | 金属百叶窗 1.百页窗采用100系列铝合金百页窗 2.铝合金型材壁厚：1.8mm普通铝合金框 3.百叶窗内设不锈钢防虫网 | ㎡ | 12.25
表-08
分部分项工程和单价措施项目清单与计价表
工程名称:南阳镇南阳村肉鸡养殖园区建设工程 | [5 empty] | 第7页 共11页
序号 | 项目编码 | 项目名称及 项目特征描述 | 计量 单位 | 工程量 | 金额(元)
[5 empty] | 综合单价 | 合 价 | 其中： 暂估价
4.含五金配件及运输、安装
| 14. | A.14 其他装饰工程
68 | 011503001001 | 镀锌栏杆 1.部位:出鸡平台栏杆、钢梯栏杆 1.栏杆高度：1100mm 2.扶手:φ42*2.5镀锌钢管 3.竖杆:φ32*2.5镀锌钢管 4.立柱:φ42*2.5镀锌钢管 | m | 30.19
69 | 011505001001 | 洗漱台 1.做法参见：15ZJ512 1/41 2.L50*32*3支架 3.20厚大理石台面，1:1.6水泥砂浆 | ㎡ | 0.35
70 | 011505008001 | 卫生纸盒 1.做法参见：15ZJ512-54-1 2.不锈钢挂式手纸盒 | 个 | 1
单价措施项目
| .011702 | 混凝土模板及支架(撑)
71 | 011702001001 | 垫层 1.模板、支撑材质:木模板 木支撑 | ㎡ | 98.32
72 | 011702001002 | 满堂基础 1.模板、支撑材质:胶合板模板 木支撑 | ㎡ | 2.72
73 | 011702001003 | 独立基础 1.模板、支撑材质:胶合板模板 木支撑 | ㎡ | 156.94
74 | 011702005001 | 基础梁 1.模板、支撑材质:基础梁 胶合板模板 木支撑 | ㎡ | 139.52
75 | 011702002001 | 矩形柱 1.模板、支撑材质:胶合板模板 木支撑 2.支模高度:3.6m以内 | ㎡ | 152.23
76 | 011702001004 | 混凝土基座 1.模板、支撑材质:胶合板模板 木支撑 | ㎡ | 3.20
77 | 011702028001 | 扶手、压顶 1.模板、支撑材质:木模板木支撑 | m | 220.45
78 | 011702001005 | 柱脚细石混凝土 1.模板、支撑材质:胶合板模板 钢支撑 | ㎡ | 12.10
79 | 011702001006 | 柱后浇层 1.模板、支撑材质:胶合板模板 钢支撑 | ㎡ | 12.10
80 | 011702001007 | 柱脚混凝土 1.模板、支撑材质:胶合板模板 钢支撑 | ㎡ | 72.60
81 | 011702029001 | 坡道 1.模板、支撑材质:胶合板模板 钢支撑 | ㎡ | 1.40
82 | 011702029002 | 散水 1.模板、支撑材质:胶合板模板 钢支撑 | ㎡ | 42.76
| 011703 | 垂直运输
83 | 011703001001 | 建筑物垂直运输 1.建筑物建筑类型及结构形式:单层厂房 2.建筑物垂直高度:建筑物垂直运输高度 20m以内 | ㎡ | 2637.32
表-08
分部分项工程和单价措施项目清单与计价表
工程名称:南阳镇南阳村肉鸡养殖园区建设工程 | [5 empty] | 第8页 共11页
序号 | 项目编码 | 项目名称及 项目特征描述 | 计量 单位 | 工程量 | 金额(元)
[5 empty] | 综合单价 | 合 价 | 其中： 暂估价
3.泵送、非泵送:泵送
| 011705 | 大型机械设备进出场及安拆
84 | 011705001001 | 大型机械设备进出场及安拆 | 台次 | 1
| 011708 | 混凝土运输及泵送工程
85 | 桂011708002001 | 混凝土泵送 |  | 175.67
1#鸡舍-安装工程
分部分项工程
| 4. | B4 电气设备安装工程
86 | 030404017001 | 1AW总配电箱 1.安装方式:底边距地1.5m 壁上明装 | 台 | 1
87 | 030404017002 | 一层AL1普通配电箱 1.安装方式:底边距地1.5m 壁上明装 | 台 | 1
88 | 030404017003 | 二层AL2普通配电箱 1.安装方式:底边距地1.5m 壁上明装 | 台 | 1
89 | 030404016001 | 1AK控制箱 1.安装方式:底边距地1.5m 壁上明装 | 台 | 1
90 | 030404016002 | 锅炉热水循环泵控制箱 1.安装方式:落地安装 | 台 | 1
91 | 030404016003 | 水泵控制箱 1.安装方式:落地安装 | 台 | 1
92 | 030412002001 | 工厂灯 1*22W 1.安装形式:底边距地2.5m吊装 | 套 | 120
93 | 030412001001 | 吸顶灯（配红外感应延时开关）250V,22W 1.安装形式:吸顶安装 | 套 | 5
94 | 030412001002 | 防水防尘灯250V,22W 1.安装形式:吸顶安装 | 套 | 1
95 | 030404033001 | 排气扇 250V,40W 1.安装形式:吸顶安装 | 台 | 1
96 | 030404034001 | 暗装二极跷板开关 250V 10A 1.安装方式:壁上暗装，底边距地1.0m | 套 | 1
97 | 030408001001 | 铜芯电力电缆敷设 YJV-0.6/1KV-4X50mm2 | m | 10.98
98 | 030408006001 | 电力电缆头制作、安装 终端头 1 KV以下 干包式 终端头 YJV-0.6/1KV-4X50mm2 | 个 | 1
99 | 030408001002 | 铜芯电力电缆敷设 YJV-0.6/1kV-5x10mm2 | m | 13.12
100 | 030408001003 | 铜芯电力电缆敷设 YJV-0.6/1kV-5x6mm2 | m | 7.76
101 | 030411001001 | 刚性阻燃塑料管 PC20 明配 | m | 2122.54
102 | 030411001002 | 刚性阻燃塑料管 PC25 明配 | m | 96.59
103 | 030411001003 | 刚性阻燃塑料管 PC40 明配 | m | 8.58
104 | 030411004001 | 管内穿铜芯塑料绝缘导线 BV-2.5mm2 | m | 1820.50
105 | 030411004002 | 管内穿铜芯塑料绝缘导线 BV-4mm2 | m | 5251.30
| 030409 | 防雷及接地装置
106 | 030409002001 | 接地扁钢 不锈钢扁钢-40x4 1.材质、规格:不锈钢扁钢-40x4 | m | 946.40
表-08
分部分项工程和单价措施项目清单与计价表
工程名称:南阳镇南阳村肉鸡养殖园区建设工程 | [5 empty] | 第9页 共11页
序号 | 项目编码 | 项目名称及 项目特征描述 | 计量 单位 | 工程量 | 金额(元)
[5 empty] | 综合单价 | 合 价 | 其中： 暂估价
107 | 030409003001 | 避雷引下线 1.利用钢结构柱子及建筑物钢筋混凝土柱子内两根大于或等于Φ16主筋通长焊接做防雷引下线 | m | 56.16
108 | 030409008001 | 总等电位端子箱 | 台 | 1
109 | 030409008002 | 接地电阻检测卡 | 块 | 2
110 | 030414011001 | 接地装置调试 | 系统 | 1
| 5. | B5 建筑智能化系统设备安装工程
111 | 030507009001 | 监控观察32寸 1.安装方式:底边距地1.5m | 台 | 1
112 | 030507008001 | 高清数字彩色枪机式摄像机 1.安装方式:底边距地3.0m | 台 | 7
113 | 030411001004 | 刚性阻燃塑料管 PC20 明配 | m | 260.48
114 | 030502005001 | 管内穿六类非屏蔽双绞线 UTP-CAT6 | m | 264.48
115 | 030502005002 | 管内穿监控线WDZ-RVV-2*1.5mm2 | m | 264.84
| 9. | B9 给排水、燃气工程
116 | 031001007001 | EM-PSP钢塑复合压力管 DN65 1.连接形式:电磁感应双热熔管件连接 | m | 1.25
117 | 031001007002 | EM-PSP钢塑复合压力管 DN50 1.连接形式:电磁感应双热熔管件连接 | m | 4.40
118 | 031001007003 | EM-PSP钢塑复合压力管 DN40 1.连接形式:电磁感应双热熔管件连接 | m | 11.56
119 | 031001007004 | EM-PSP钢塑复合压力管 DN32 1.连接形式:电磁感应双热熔管件连接 | m | 12.00
120 | 031001007005 | EM-PSP钢塑复合压力管 DN25 1.连接形式:电磁感应双热熔管件连接 | m | 755.24
121 | 031001007006 | EM-PSP钢塑复合压力管 DN20 1.连接形式:电磁感应双热熔管件连接 | m | 1.55
122 | 031001006001 | PVC-U塑料排水管 De50 1.连接形式:专用胶粘接 | m | 2.32
123 | 031001006002 | PVC-U塑料排水管 De110 1.连接形式:专用胶粘接 | m | 56.04
124 | 031001006003 | PVC-U过阳台塑料雨水管 De75 1.连接形式:专用胶粘接 | m | 27.50
125 | 031003001001 | 自动排气阀 DN20 | 个 | 2
126 | 031003003001 | 闸阀 DN65 | 个 | 1
127 | 031003001002 | 闸阀 DN40 | 个 | 2
128 | 031003001003 | 截止阀 DN50 | 个 | 2
129 | 031003001004 | 截止阀 DN25 | 个 | 11
130 | 031003001005 | 截止阀 DN20 | 个 | 2
131 | 031003001006 | 真空破坏器 DN25 | 个 | 10
132 | 031004003001 | 洗脸盆 1.材质:陶瓷 2.含水嘴及五金配件 | 套 | 1
表-08
分部分项工程和单价措施项目清单与计价表
工程名称:南阳镇南阳村肉鸡养殖园区建设工程 | [5 empty] | 第10页 共11页
序号 | 项目编码 | 项目名称及 项目特征描述 | 计量 单位 | 工程量 | 金额(元)
[5 empty] | 综合单价 | 合 价 | 其中： 暂估价
133 | 031004006001 | 蹲式大便器 1.带自闭式冲洗阀 | 套 | 1
134 | 桂031004020001 | 陶瓷芯节水龙头 DN15 | 个 | 3
135 | 桂031004021001 | 地漏 DN50 | 个 | 8
136 | 桂031004021002 | 地漏 DN75 | 个 | 12
137 | 桂031004021003 | 不锈钢网框地漏 De160 1.材质:不锈钢 | 个 | 6
138 | 030901013001 | 手提式磷酸铵盐干粉灭火器 MF/ABC4 | 具 | 28
单价措施项目
1#鸡舍_市政工程
分部分项工程
| 1. | 土石方工程
139 | 040101002001 | 挖沟槽土方 1.土壤类别:三类土 |  | 78.75
140 | 040103001001 | 回填方 1.填方来源:原土回填 |  | 77.17
141 | 040103002001 | 余方弃置 1.暂按3km计算，余方弃置已含合理运距，结算不另增加运距 |  | 1.58
| 6. | 管网工程
142 | 040501004001 | EM-PSP钢塑复合压力管 DN100 1.连接形式:电磁感应双热熔管件连接 2.含管道消毒冲洗、试压 | m | 70.84
143 | 040501004002 | HDPE双壁波纹管 De160 1.连接形式:橡胶圈连接 2.环刚度SN=8KN/㎡ 3.含管道闭水试验 | m | 21.33
144 | 040501004003 | HDPE双壁波纹管 De200 1.连接形式:橡胶圈连接 2.环刚度SN=8KN/㎡ 3.含管道闭水试验 | m | 34.24
145 | 040501004004 | HDPE双壁波纹管 De300 1.连接形式:橡胶圈连接 2.环刚度SN=8KN/㎡ 3.含管道闭水试验 | m | 22.39
146 | 040502009001 | 水表DN100 | 个 | 1
147 | 040502005001 | 闸阀 DN100 | 个 | 9
148 | 040502005002 | 止回阀 DN100 | 个 | 1
149 | 040502005003 | Y型过滤器 DN100 | 个 | 1
150 | 040504003001 | 圆形塑料污(雨水)检查井 500 1.检查井安装详图集08SS523 2.具体参数详设计图纸 | 座 | 3
151 | 桂010507011001 | 玻璃钢化粪池 有限容积4立方 | 座 | 1
单价措施项目
表-08
分部分项工程和单价措施项目清单与计价表
工程名称:南阳镇南阳村肉鸡养殖园区建设工程 | [5 empty] | 第11页 共11页
序号 | 项目编码 | 项目名称及 项目特征描述 | 计量 单位 | 工程量 | 金额(元)
[5 empty] | 综合单价 | 合 价 | 其中： 暂估价
合 计
∑人工费
∑材料费
∑机械费
∑管理费
∑利 润
表-08

## 表-11总价措施项目清单与计价表
总价措施项目清单与计价表
工程名称:南阳镇南阳村肉鸡养殖园区建设工程 |  |  |  |  | 第1页 共1页
序 号 | 项目编码 | 项 目 名 称 | 计 算 基 础 | 费 率(%) 或标准 | 金 额(元) | 备注
1#鸡舍-建筑工程
1 | 桂011801001001 | 安全文明施工费 | ∑(分部分项人材机+单价措施人材机)
2 | 桂011801002001 | 检验试验配合费
3 | 桂011801003001 | 雨季施工增加费
4 | 桂011801004001 | 工程定位复测费
1#鸡舍-安装工程
1 | 桂031401001001 | 安全文明施工费 | ∑分部分项及单价措施费定额(人工费+机械费)
2 | 桂031401002001 | 检验试验配合费
3 | 桂031401003001 | 雨季施工增加费
9 | 桂031401010001 | 脚手架搭拆费
1#鸡舍_市政工程
1 | 桂041201001001 | 安全文明施工费 | ∑分部分项及单价措施费定额（人工费＋机械费）
2 | 桂041201002001 | 检验试验配合费
3 | 桂041201003001 | 雨季施工增加费
4 | 桂041201004001 | 工程定位复测费
合 计
注：以项计算的总价措施，无“计算基础”和“费率”的数值，可只填“金额”数值， 但应在备注栏说明施工方案出处或计算方式。
表-11

## 表-12其他项目清单与计价汇总表
其他项目清单与计价汇总表
工程名称:南阳镇南阳村肉鸡养殖园区建设工程 |  | 第1页 共1页
序号 | 项目名称 | 金额（元） | 备注
1#鸡舍-建筑工程
一 | 建筑装饰装修工程(营改增)一般计税法 | 2100.42
1 | 暂列金额 |  | 明细详见表－12－1
2 | 材料暂估价 |  | 明细详见表－12－2
3 | 专业工程暂估价 |  | 明细详见表－12－3
4 | 计日工 |  | 明细详见表－12－4
5 | 总承包服务费 |  | 明细详见表－12－5
6 | 安全生产责任保险费暂估价 | 2100.42 | 分部分项工程费及措施项目费
1#鸡舍-安装工程
一 | 2023给排水、燃气、电气、通风空调、消防、建筑智能、通信、自控仪表工程一般计税法 | 449.2
1 | 暂列金额 |  | 明细详见表-11-1
2 | 材料暂估价 |  | 明细详见表-11-2
3 | 专业工程暂估价 |  | 明细详见表-11-3
4 | 安全生产责任保险费暂估价 | 449.2 | 分部分项工程费及措施项目费
5 | 计日工 |  | 明细详见表-11-4
6 | 总承包服务费 |  | 明细详见表-11-5
1#鸡舍_市政工程
一 | 2022市政综合工程一般计税法 | 89.66
1 | 暂列金额 |  | 明细详见表-11-1
2 | 材料暂估价 |  | 明细详见表-11-2
3 | 专业工程暂估价 |  | 明细详见表-11-3
4 | 计日工 |  | 明细详见表-11-4
5 | 总承包服务费 |  | 明细详见表-11-5
6 | 安全生产责任保险费暂估价 | 89.66 | 分部分项工程费及措施项目费
合 计
注:材料暂估单价进入清单项目综合单价，此处不汇总。
表－12

## 表-14税前项目清单与计价表
税前项目清单与计价表
工程名称:南阳镇南阳村肉鸡养殖园区建设工程 |  |  |  |  | 第1页 共1页
序号 | 项目编码 | 项目名称及项目特征 描述 | 计量 单位 | 工程量 | 金 额(元)
[5 empty] | 单价 | 合价
1#鸡舍-建筑工程
1 | 010902003001 | 20mm厚纤维水泥板（楼1） 1.部位:二层鸡舍、楼梯间 2.含五金配件及运输、安装 | ㎡ | 1318.66
2 | 010810001001 | 鸡舍帐幕 1.具体做法详见设计图纸 2.含五金配件及运输、安装 | ㎡ | 464.80
3 | 010605002003 | 鸡舍水帘 1.包含铝合金框、防鼠网 2.具体做法详见设计图纸 3.含制作、运输、安装、五金配件 | ㎡ | 115.64
4 | 010807001005 | 钢构墙体通风小窗 1.具体做法详见设计图纸 2.含制作、运输、安装、五金配件 | 个 | 81
5 | 010802002001 | 不锈钢单开夹芯门 1.双面门板,门扇厚45mm 2.包含门安装双面门板,门扇厚45mm) | ㎡ | 7.56
6 | 010802002002 | 不锈钢双开夹芯门 1.双面门板,门扇厚45mm 2.包含门安装双面门板,门扇厚45mm) | ㎡ | 3.96
7 | 011505007001 | 不锈钢挂物钩 | 个 | 1
合 计
注：税前项目包含除增值税以外的所有费用。
表-14

## 表-15规费、增值税计价表
规费、增值税计价表
工程名称:南阳镇南阳村肉鸡养殖园区建设工程 |  |  | 第1页 共1页
序号 | 项目名称 | 计算基础 | 计算费率(%) | 金额(元)
1#鸡舍-建筑工程
1 | 规费 | 1.1+1.2+1.3
1.1 | 社会保险费 | ∑(分部分项人工费+单价措施人工费)
1.1.1 | 养老保险费
1.1.2 | 失业保险费
1.1.3 | 医疗保险费
1.1.4 | 生育保险费
1.1.5 | 工伤保险费
1.2 | 住房公积金
1.3 | 工程排污费 | ∑(分部分项人材机+单价措施人材机)
2 | 增值税 | Σ（分部分项工程费及单价措施项目费+总价措施项目费+其他项目费+税前项目费+规费）
1#鸡舍-安装工程
1#鸡舍_市政工程
合 计
表-15

## 表-24本工程材料和工程设备一览表
本工程材料和工程设备一览表
工程名称:南阳镇南阳村肉鸡养殖园区建设工程 |  |  |  | 第1页 共14页
序号 | 材料编码 | 名称、规格、型号 | 单位 | 数量 | 投标单价（元）
1 |  | ◆材料◆
2 | 010103001 | 螺纹钢筋HRB400 10以内(综合) | t
3 | 010103002 | 螺纹钢筋HRB400 10以上(综合) | t
4 | 010301002 | 钢丝 Φ1.6 | kg
5 | 010310001 | 镀锌铁丝(综合) | kg
6 | 010310001 | 镀锌铁丝（综合） | kg
7 | 010310002 | 镀锌铁丝 Φ4 | kg
8 | 010310013 | 镀锌铁丝 Φ0.7 | kg
9 | 010501001 | 钢丝绳(综合) | kg
10 | 010902001 | 圆钢HPB300 Φ10以内(综合) | t
11 | 010902002 | 圆钢HPB300 Φ10以上(综合) | t
12 | 011303001 | 镀锌扁钢(综合) | kg
13 | 012102001 | 等边角钢(综合) | t
14 | 012105001 | 镀锌角钢(综合) | t
15 | 012703001 | 镀锌型钢(综合) | t
16 | 012901001 | 钢板(综合) | t
17 | 012901031 | 中厚钢板 4.1～20mm | t
18 | 012902023 | 钢板 2.6～3.2mm | kg
19 | 012902027 | 钢板 3～10mm | kg
20 | 012904001 | 镀锌钢板(综合) | t
21 | 012907006 | 镀锌铁皮26# 0.5mm | ㎡
22 | 012913002 | 花纹钢板 4～8mm | t
23 | 012914007 | 钢垫板(综合) | t
24 | 012914011 | 固定支板 | 只
25 | 014101004 | 铜丝 Φ1.6 | kg
26 | 014902001 | 角铝(综合) | m
27 | 014903002 | 槽铝 75mm | m
28 | 014904001 | 工字铝（综合） | m
29 | 015302003 | 铅板 3mm | kg
30 | 015303002 | 封铅 含铅 65% 含锡 35 % | kg
31 | 020101002 | 橡胶板 2mm | ㎡
32 | 020101009 | 橡胶板 1～3mm | kg
33 | 020102004 | 石棉橡胶板 1～6mm | kg
34 | 020102005 | 石棉橡胶板 低压 0.8～6mm | kg
35 | 020102006 | 石棉橡胶板 中压 0.8～6mm | kg
36 | 020303002 | 橡胶密封条 20×4 | m
表-24
本工程材料和工程设备一览表
工程名称:南阳镇南阳村肉鸡养殖园区建设工程 |  |  |  | 第2页 共14页
序号 | 材料编码 | 名称、规格、型号 | 单位 | 数量 | 投标单价（元）
37 | 020310001 | 密封带 3×20mm | m
38 | 020901001 | 聚乙烯薄膜 0.3mm | ㎡
39 | 021301001 | 塑料带 20mm×40m | 卷
40 | 021303001 | 聚四氟乙烯生料带 宽20mm | m
41 | 022705003 | 棉丝 | kg
42 | 022705004 | 棉纱头 | kg
43 | 022706010 | 破布 | kg
44 | 022901001 | 麻袋 | 条
45 | 022902001 | 麻绳 | kg
46 | 023102021 | 高强度、耐腐蚀聚乙烯尼龙绳 | m
47 | 023301001 | 草袋 | ㎡
48 | 023301003 | 草袋片 | 片
49 | 030101001 | 铆钉(综合) | 百个
50 | 030104004 | 铝拉铆钉 M5×40mm | 百个
51 | 030108001 | 自攻螺钉 | 百个
52 | 030109001 | 自攻螺钉带盖 M5.5 | 百个
53 | 030110003 | 镀锌自攻螺钉 M4～6×20～35 | 个
54 | 030112001 | 木螺钉 | 百个
55 | 030112005 | 木螺钉 m2～4×6～65 | 个
56 | 030112013 | 木螺钉 M4×60 | 个
57 | 030112018 | 木螺钉 M6×50 | 个
58 | 030125001 | 螺栓（综合） | kg
59 | 030125001 | 螺栓（综合） | kg
60 | 030126007 | 螺栓 M6～12×12～50 | 套
61 | 030126062 | 螺栓 M16×50～80 | 套
62 | 030126065 | 螺栓 M16×60~90 | 套
63 | 030127034 | 镀锌螺栓 M10×100 | 套
64 | 030132001 | 不锈钢膨胀螺栓 M16×100 | 套
65 | 030143001 | 对拉螺栓 | kg
66 | 030144002 | 高强螺栓 M16 | 套
67 | 030144004 | 高强螺栓 M20 | 套
68 | 030148002 | 地脚螺栓 | kg
69 | 030156001 | 膨胀螺栓 | 套
70 | 030156012 | 膨胀螺栓 M8 | 套
71 | 030156016 | 膨胀螺栓 M8×80 | 套
72 | 030156018 | 膨胀螺栓 M10 | 套
表-24
本工程材料和工程设备一览表
工程名称:南阳镇南阳村肉鸡养殖园区建设工程 |  |  |  | 第3页 共14页
序号 | 材料编码 | 名称、规格、型号 | 单位 | 数量 | 投标单价（元）
73 | 030156026 | 膨胀螺栓 M12 | 套
74 | 030156034 | 膨胀螺栓 M16 | 套
75 | 030168004 | 镀锌锁紧螺母 20 | 个
76 | 030182005 | 塑料胀管 Φ6～8 | 颗
77 | 030183001 | 铁钉(综合) | kg
78 | 030311004 | 防火铰链 | 副
79 | 030312001.1 | 闭门器（明装） | 套
80 | 030312001.2 | 顺序器（明装） | 套
81 | 030316018 | 防火锁 | 把
82 | 030701006 | 不锈钢卫生纸盒 | 个
83 | 031311001 | 电焊条（综合） | kg
84 | 031311001 | 电焊条（综合） | kg
85 | 031311002 | 电焊条 结422 Φ2.5～3.2 | kg
86 | 031321001 | 焊锡丝 综合 | kg
87 | 031321003 | 焊锡 | kg
88 | 031321003 | 焊锡 | kg
89 | 031324001 | 不锈钢焊丝 | kg
90 | 031332002 | 焊锡膏 瓶装50g | kg
91 | 031337001 | 冲击钻头（综合） | 根
92 | 031337010 | 冲击钻头 φ12 | 个
93 | 031338001 | 合金钢钻头(综合) | 个
94 | 031345001 | 钢锯条 | 根
95 | 031347001 | 砂纸 | 张
96 | 031347004 | 铁砂布 | 张
97 | 032104001 | 钢板网(综合) | ㎡
98 | 032116001 | 铁件(综合) | kg
99 | 032116004 | 预埋铁件 | kg
100 | 032118012 | 锚固栓 | 只
101 | 032125003 | 彩钢内外扣槽 | m
102 | 032126001 | 彩钢堵头 | m
103 | 040101001 | 水泥(综合) | t
104 | 040102001 | 砌筑水泥 M32.5 | t
105 | 040102001 | 普通硅酸盐水泥 32.5MPa | t
106 | 040102001 | 砌筑水泥M32.5 | t
107 | 040102004 | 普通硅酸盐水泥 P.O 42.5MPa | kg
108 | 040301001 | 砂（综合） | 
表-24
本工程材料和工程设备一览表
工程名称:南阳镇南阳村肉鸡养殖园区建设工程 |  |  |  | 第4页 共14页
序号 | 材料编码 | 名称、规格、型号 | 单位 | 数量 | 投标单价（元）
109 | 040301001 | 砂(综合) | 
110 | 040301001 | 砂(综合) | 
111 | 040301003 | 细砂 | 
112 | 040301004 | 中砂 | 
113 | 040301006 | 天然中（粗）砂 | 
114 | 040502003 | 碎石 5～20mm | 
115 | 040701001 | 陶粒 | 
116 | 040902001 | 生石灰 | kg
117 | 040904003 | 滑石粉 | kg
118 | 040905001 | 粘土 | 
119 | 041301001 | 页岩标准砖 240×115×53 | 千块
120 | 041301001 | 页岩标准砖 240×115×53 | 千块
121 | 041301002 | 页岩标准砖 240×115×53 | 块
122 | 041302002 | 多孔页岩砖 240×180×90 | 千块
123 | 043004001 | 预拌砌筑砂浆 YQ5 | 
124 | 043004002 | 预拌砌筑砂浆 YQ7.5 | 
125 | 043004003 | 预拌砌筑砂浆 YQ10 | 
126 | 043004004 | 预拌砌筑砂浆 YQ15 | 
127 | 043004005 | 预拌砌筑砂浆 YQ20 | 
128 | 043005004 | 预拌内墙抹灰砂浆 YMn15 | 
129 | 043006002 | 预拌地面砂浆 YD15 | 
130 | 043006003 | 预拌地面砂浆 YD20 | 
131 | 050101001 | 木材(综合) | 
132 | 050102006 | 周转圆木(支撑) | 
133 | 050301002 | 一等杉木板材 | 
134 | 050304004 | 二等松杂板枋材(综合) | 
135 | 050306001 | 周转板枋材 | 
136 | 050306002 | 周转枋材 | 
137 | 050306003 | 周转板材 | 
138 | 052502007 | 垫木 | 
139 | 052502007 | 垫木 | 
140 | 081703001 | 洗漱台石板材（成品） | ㎡
141 | 090508001 | 彩钢板 0.8mm | ㎡
142 | 090508002 | 彩钢板 0.5mm | ㎡
143 | 090508004.1 | 820型0.426厚彩钢瓦 | ㎡
144 | 090508006 | 压型彩钢板 0.326mm | ㎡
表-24
本工程材料和工程设备一览表
工程名称:南阳镇南阳村肉鸡养殖园区建设工程 |  |  |  | 第5页 共14页
序号 | 材料编码 | 名称、规格、型号 | 单位 | 数量 | 投标单价（元）
145 | 090508008 | 压型彩钢板 0.426mm | ㎡
146 | 090508010.1 | 900型0.326厚压小坑槽彩钢板 | ㎡
147 | 090508012 | 包角彩板 | ㎡
148 | 090508015 | 彩钢夹芯板(轻质隔热) 50mm | ㎡
149 | 110305001.1 | 钢质乙级防火门(成品) | ㎡
150 | 110908001.1 | 90系列铝合金推拉窗 不带亮≤2㎡ | ㎡
151 | 110910001.1 | 50系列铝合金平开窗 不带亮≤2㎡ | ㎡
152 | 110911001.1 | 90系列铝合金固定窗(成品) 不带亮≤2㎡ | ㎡
153 | 110911002.1 | 100系列铝合金百页窗 | ㎡
154 | 122310001.1 | φ42*2.5镀锌钢管弯头 | 个
155 | 130102001 | 调和漆(综合) | kg
156 | 130109001 | 酚醛磁漆(各种颜色) | kg
157 | 130132001 | 油灰 | kg
158 | 130507001 | 防锈漆 | kg
159 | 130507001 | 防锈漆 | kg
160 | 130519001 | 沥青绝缘漆 | kg
161 | 130527001 | 聚合物水泥防水涂料 (JS-II) | kg
162 | 130528002 | 聚氨酯沥青防水涂料 | kg
163 | 130705002 | 铅油 | kg
164 | 133101004 | 石油沥青 10#～30# | kg
165 | 133321002 | 自粘聚合物改性沥青防水卷材 聚酯胎基(PY)类 3.0mm厚 | ㎡
166 | 133503001 | 防水胶(310g/支) | 支
167 | 133504001 | 防水粉 | kg
168 | 133504001 | 防水粉 | kg
169 | 133508001 | 建筑油膏 | kg
170 | 133510001 | 密封膏 | 支
171 | 133901001 | 防腐油 | kg
172 | 134101001 | 嵌缝料 | kg
173 | 140101001 | 清油 | kg
174 | 140501003 | 油漆溶剂油 | kg
175 | 140702001 | 机油（综合） | kg
176 | 140901002 | 电力复合酯 一级 | kg
177 | 143102002 | 盐酸 31% | kg
178 | 143124001 | 漂白粉 | kg
179 | 143124002 | 漂白粉 32% | kg
180 | 143303001 | 硬酯酸 一级 | kg
表-24
本工程材料和工程设备一览表
工程名称:南阳镇南阳村肉鸡养殖园区建设工程 |  |  |  | 第6页 共14页
序号 | 材料编码 | 名称、规格、型号 | 单位 | 数量 | 投标单价（元）
181 | 143309001 | 丙酮 | kg
182 | 143520001 | 隔离剂 | kg
183 | 143537002 | 聚合物乳液 | kg
184 | 143901001 | 乙炔气 | 
185 | 143901002a | 乙炔气（带气瓶） | kg
186 | 143901002 | 乙炔气 | kg
187 | 143906001 | 氧气 | 
188 | 143906001 | 氧气 | 
189 | 143908001 | 氩气 | 
190 | 144113003 | 玻璃胶 350g | 支
191 | 144114004 | 密封胶 | 支
192 | 144114006 | 聚氯乙烯热熔密封胶 | kg
193 | 144116003 | 胶合剂 | kg
194 | 144116005 | 粘合剂 | kg
195 | 144116018 | 泡沫玻璃粘结剂 | kg
196 | 144116023 | 界面处理剂 | t
197 | 144301004 | 自粘性橡胶带 20mm×5m | 卷
198 | 144309001 | 塑料粘胶带 | 卷
199 | 144309002 | 塑料胶布带 20mm×10m | 卷
200 | 144309004 | 塑料胶布带 25mm×10m | 卷
201 | 150301007 | 岩棉板 δ50 | 
202 | 151302001 | 聚苯乙烯泡沫板 | 
203 | 151502001.1 | 50mm厚泡沫玻璃板 | ㎡
204 | 152302002 | 泡沫玻璃抹面砂浆 | kg
205 | 170103005 | 焊接钢管 DN40 | m
206 | 170508017.1 | φ32*2.5镀锌钢管 | m
207 | 170508030.1 | φ42*2.5镀锌钢管 | m
208 | 172502001 | PP－R给水管 de20 | m
209 | 172504001 | 硬聚氯乙烯(PVC－U)排水管 De50 | m
210 | 172513000 | 塑料软管 | kg
211 | 172515001 | 软管 DN15 L=30～50cm | 根
212 | 172703000 | 橡胶管 | m
213 | 172801006 | 钢塑复合管 DN50 | m
214 | 180314002 | 钢制弯头 DN20 | 个
215 | 180317002 | 直角弯头 FBN20 | 个
216 | 180317003 | 直角弯头 FBN25 | 个
表-24
本工程材料和工程设备一览表
工程名称:南阳镇南阳村肉鸡养殖园区建设工程 |  |  |  | 第7页 共14页
序号 | 材料编码 | 名称、规格、型号 | 单位 | 数量 | 投标单价（元）
217 | 180317005 | 直角弯头 FBN40 | 个
218 | 180320002 | 钢制丝堵 DN20 | 个
219 | 180327001 | 外丝 DN15 | 个
220 | 181510002 | 钢制管箍 DN20 | 个
221 | 181515002 | 钢制活接头 DN20 | 个
222 | 181515003 | 钢制活接头 DN25 | 个
223 | 181515005 | 钢制活接头 DN40 | 个
224 | 181515006 | 钢制活接头 DN50 | 个
225 | 182101002 | 伸缩接头 FSE20 | 个
226 | 182101003 | 伸缩接头 FSE25 | 个
227 | 182101005 | 伸缩接头 FSE40 | 个
228 | 182501002 | 塑料管卡 de25 | 个
229 | 182501003 | 塑料管卡 de32 | 个
230 | 182501004 | 塑料管卡 de40 | 个
231 | 182501005 | 塑料管卡 de50 | 个
232 | 182501007 | 塑料管卡 de75 | 个
233 | 182501008 | 塑料管卡 de110 | 个
234 | 182504005 | 镀锌管卡子(给水管用)DN40 | 个
235 | 182504006 | 镀锌管卡子(给水管用)DN50 | 个
236 | 182504007 | 镀锌管卡子(给水管用)DN65 | 个
237 | 182513001 | 镀锌扁钢卡子 -25×4 | kg
238 | 182519002 | 固定卡子 3×80 | 套
239 | 182524002 | 管码 FCL20 | 个
240 | 182524003 | 管码 FCL25 | 个
241 | 182526002 | 管码 FSA20 | 个
242 | 182526003 | 管码 FSA25 | 个
243 | 182526005 | 管码 FSA40 | 个
244 | 200108007 | 平焊法兰 1.6MPa DN65 | 副
245 | 213313001 | 角型阀(带铜活) DN15 | 个
246 | 213321000 | 大便器胶皮碗 | 个
247 | 213321001 | 便器接头 De130×110 | 个
248 | 213322001 | 存水弯 De32 | 个
249 | 213322005 | 存水弯 塑料 S型 DN50 | 个
250 | 213322010 | 大便器塑料存水弯 DN100 | 个
251 | 213322011 | 存水弯 塑料 S型 DN75 | 个
252 | 213322013 | 存水弯 塑料 S型 DN150 | 个
表-24
本工程材料和工程设备一览表
工程名称:南阳镇南阳村肉鸡养殖园区建设工程 |  |  |  | 第8页 共14页
序号 | 材料编码 | 名称、规格、型号 | 单位 | 数量 | 投标单价（元）
253 | 213323001 | 洗脸盆下水口 De32 | 个
254 | 213327001 | 透气帽(铅丝球) DN50 | 个
255 | 213327003 | 透气帽(铅丝球) DN100 | 个
256 | 270604001 | 镀锌接地板 40×5×120 | 个
257 | 271702001 | 绝缘黑胶布 20mm×20m | 卷
258 | 280104002 | 镀锡裸铜绞线 TJX-16 | kg
259 | 290619002 | T型接头 FTE20 | 个
260 | 290619003 | T型接头 FTE25 | 个
261 | 290619005 | T型接头 FTE40 | 个
262 | 290622002 | 阻燃管接头 FST20 | 个
263 | 290622003 | 阻燃管接头 FST25 | 个
264 | 290622005 | 阻燃管接头 FST40 | 个
265 | 290628002 | 塑料护口 15～20 | 个
266 | 290631007 | 电缆吊挂 3×50 | 套
267 | 290901002 | 瓷接头 (双) | 个
268 | 290905007 | 铜接线端子 DT-35mm2 | 个
269 | 290905009 | 铜接线端子 DT-70mm2 | 个
270 | 291111001 | 开关盒 | 个
271 | 291112001 | 接线盒 | 个
272 | 292702006 | 尼龙扎带(综合) | 个
273 | 330107020 | Z形支撑 | m
274 | 340105003 | 钨棒 | kg
275 | 340701001 | 塑料手套 ST型 | 副
276 | 341101001 | 水 | 
277 | 341101001 | 水 | 
278 | 341105001 | 木炭 | kg
279 | 341105003 | 木柴 | kg
280 | 341301011 | 标志牌 塑料扁形 | 个
281 | 341508001 | 其他材料费 | 元
282 | 341508001 | 其他材料费 | 元
283 | 341508001 | 其他材料费 | 元
284 | 341508003 | 其他材料费 | 元
285 | 341508006 | 其他材料费 | 元
286 | 341509001 | 校验材料费 | 元
287 | 350103001 | 胶合板模板 1830×915×18 | ㎡
288 | 350104002 | 复合木模板面板 | ㎡
表-24
本工程材料和工程设备一览表
工程名称:南阳镇南阳村肉鸡养殖园区建设工程 |  |  |  | 第9页 共14页
序号 | 材料编码 | 名称、规格、型号 | 单位 | 数量 | 投标单价（元）
289 | 350202001 | 模板支撑钢管及扣件 | kg
290 | 350907003 | 钢支架摊销 | kg
291 | 360104006 | 铸铁井盖井座 重型Φ700 | 套
292 | 370501001 | 油浸枕木 | 
293 | 370905001 | 钢垫板 | kg
294 | B-C | 成品挂物钩 材料费 | 个
295 | B-C | 不锈钢单开夹芯门 材料费 | ㎡
296 | B-C | 不锈钢双开夹芯门 材料费 | ㎡
297 | B-C | 30厚石粉找平 材料费 | ㎡
298 | B-C.1 | 钢构墙体通风小窗 材料费 | 个
299 | B-C.2 | 鸡舍水帘 材料费 | ㎡
300 | B-C.3 | 玻璃磨砂 材料费 | ㎡
301 | B-C.4 | 5mm平板浮法玻璃与安全易碎玻璃的补差 材料费 | ㎡
302 | B-C.5 | 不锈钢防虫网 材料费 | ㎡
303 | B-C.6 | 3厚波纹板 材料费 | 
304 | B-C.7 | 20mm厚纤维水泥板 材料费 | ㎡
305 | B-C.8 | 鸡舍账目 材料费 | ㎡
306 | S800101006 | 水泥砂浆中砂M7.5 | 
307 | S800702002 | 水泥防水砂浆（加防水粉5% ）1:2 | 
308 |  | ◆商品砼◆
309 | 043103003 | 碎石 GD20 商品普通砼 C20 | 
310 | 043103005.1 | 碎石 GD20 商品普通砼 C30[商品砼] | 
311 | 043103005.2 | 碎石 GD20 商品普通砼 C30[商品砼] | 
312 | 043104002 | 预拌普通混凝土 C15 | 
313 | 043104002 | 碎石 GD40 商品普通砼 C15 | 
314 | 043104003 | 碎石 GD40 商品普通砼 C20 | 
315 | 043104004 | 碎石 GD40 商品普通砼 C25 | 
316 | 043104004.3 | 碎石 GD40 商品普通砼 C25[商品砼] | 
317 | 043104005 | 预拌普通混凝土 C30 | 
318 | 043104005 | 碎石 GD40 商品普通砼 C30 | 
319 |  | ◆配合比◆
320 | 800102003 | 水泥砂浆 1∶2 | 
321 | 800102003 | 水泥砂浆 1∶2 | 
322 | 800102005 | 水泥砂浆 1∶3 | 
323 | 800702002 | 水泥防水砂浆(加防水粉5％) 1∶2 | 
324 | 800702003 | 水泥防水砂浆(加防水粉5％) 1∶2.5 | 
表-24
本工程材料和工程设备一览表
工程名称:南阳镇南阳村肉鸡养殖园区建设工程 |  |  |  | 第10页 共14页
序号 | 材料编码 | 名称、规格、型号 | 单位 | 数量 | 投标单价（元）
325 | 800704001 | 普通沥青砂浆 1∶2∶6 | 
326 | 801101001 | 素水泥浆 | 
327 | 802122009 | 碎石 GD20 中砂水泥 32.5 C25 | 
328 | 802302002 | 中砂 水泥32.5 陶粒(密度等级700) LC7.5 | 
329 | 803101002 | 灰土 3∶7 | 
330 |  | ◆主材◆
331 | 172500000.1 | PVC-U塑料排水管 De50 | m
332 | 172500000.2 | PVC-U塑料排水管 De110 | m
333 | 172500000.3 | 刚性阻燃塑料管 PC20 明配 | m
334 | 172500000.4 | 刚性阻燃塑料管 PC25 明配 | m
335 | 172500000.5 | 塑料管 PC40 | m
336 | 172500000Z.1 | EM-PSP钢塑复合压力管 DN100 | m
337 | 172502000.1 | EM-PSP钢塑复合压力管 DN50 | m
338 | 172502000.2 | EM-PSP钢塑复合压力管 DN40 | m
339 | 172502000.3 | EM-PSP钢塑复合压力管 DN32 | m
340 | 172502000.4 | EM-PSP钢塑复合压力管 DN25 | m
341 | 172502000.5 | EM-PSP钢塑复合压力管 DN20 | m
342 | 172502000.6 | EM-PSP钢塑复合压力管 DN65 | m
343 | 172504000.1 | PVC-U过阳台塑料雨水管 De75 | m
344 | 172506000 | HDPE双壁波纹管 De200 | m
345 | 172506000 | HDPE双壁波纹管 De160 | m
346 | 172506000 | HDPE双壁波纹管 De300 | m
347 | 194103000 | 截止阀 DN25 | 个
348 | 194103000.1 | 截止阀 DN20 | 个
349 | 194103000.2 | 真空破坏器 DN25 | 个
350 | 194103000.3 | 闸阀 DN40 | 个
351 | 194103000.4 | 截止阀 DN50 | 个
352 | 194110000.1 | 闸阀 DN65 | 个
353 | 194110000Z.1 | 止回阀 DN100 | 个
354 | 194110000Z.2 | 闸阀 DN100 | 个
355 | 194110000Z.3 | Y型过滤器 DN100 | 个
356 | 211501000.1 | 蹲式大便器 | 个
357 | 212501000 | 蹲式大便器低水箱 | 个
358 | 213301000 | 水嘴DN25 | 个
359 | 213301000.1 | 陶瓷芯节水龙头 DN15 | 个
360 | 213318000.1 | 地漏 DN50 | 个
表-24
本工程材料和工程设备一览表
工程名称:南阳镇南阳村肉鸡养殖园区建设工程 |  |  |  | 第11页 共14页
序号 | 材料编码 | 名称、规格、型号 | 单位 | 数量 | 投标单价（元）
361 | 213318000.2 | 地漏 DN75 | 个
362 | 213318000.3 | 不锈钢网框地漏 De160 | 个
363 | 213320000 | 大便器冲洗管 | 根
364 | 213326002 | 蹲式大便器低水箱配件 | 套
365 | 226113000.1 | 自动排气阀 DN20 | 个
366 | 230100000.1 | 手提式磷酸铵盐干粉灭火器 MF/ABC4 | 具
367 | 240102000Z.1 | 水表DN100 | 个
368 | 270605000 | 接地测试板 | 块
369 | 2811.1 | 电力电缆 YJV-0.6/1KV-4X50 | m
370 | 2811.2 | 电力电缆 YJV-0.6/1kV-5x10 | m
371 | 2811.3 | 电力电缆 YJV-0.6/1kV-5x6 | m
372 | 360112005z.1 | 圆形塑料污(雨水)检查井 500 | 座
373 | 500102001.1 | 排气扇 250V,40W，风量270m3/h | 台
374 | 550117001 | 锅炉热水循环泵控制箱 | 台
375 | 550117001 | 水泵控制箱 | 台
376 | 550117001.1 | 1AW总配电箱 | 台
377 | 550117001.2 | 一层AL1普通配电箱 | 台
378 | 550117001.2 | 二层AL2普通配电箱 | 台
379 | 550117001.3 | 1AK控制箱 | 台
380 | 550910000.1 | 总等电位端子箱 | 个
381 | B5-0799.1 | 监控观察32寸 | 台
382 | B5-0961.1 | 高清数字彩色枪机式摄像机 | 台
383 | B5-0984.1 | 摄像机支架 壁式 | 套
384 | Z210901000 | 洗脸盆 | 个
385 | Z250001001 | 工厂灯 1*22W | 套
386 | Z250001001.1 | 防水防尘灯250V,22W | 套
387 | Z250001001.2 | 吸顶灯(配红外感应延时开关)250V,22W | 套
388 | Z260501001 | 暗装二极跷板开关 250V 10A | 个
389 | Z270603001.1 | 不锈钢扁钢-40x4 | m
390 | Z280301000.1 | 铜芯塑料绝缘导线 BV-2.5mm2 | m
391 | Z280301000.2 | 铜芯塑料绝缘导线BV-4mm2 | m
392 | Z280311000 | 六类非屏蔽双绞线 UTP-CAT6 | m
393 | Z2811340023.1 | 管内穿监控线WDZ-RVV-2*1.5mm2 | m
394 | Z2811340030.1 | 玻璃钢化粪池 容积4立方 | 套
395 |  | ◆机械台班组成◆
396 | 000301001 | 机械台班人工费 | 元
表-24
本工程材料和工程设备一览表
工程名称:南阳镇南阳村肉鸡养殖园区建设工程 |  |  |  | 第12页 共14页
序号 | 材料编码 | 名称、规格、型号 | 单位 | 数量 | 投标单价（元）
397 | 000301001.1 | 机械台班人工费_1 | 元
398 | 000502002 | 2023安装机械第一类费用 | 元
399 | 000701003 | 市政机械第一类费用 | 元
400 | 002401001 | 机械台班人工费 | 元
401 | 140301004 | 国V汽油 92# | kg
402 | 140301004 | 国V汽油 92# | kg
403 | 140304001 | 轻柴油 0# | kg
404 | 140304001 | 轻柴油 0# | kg
405 | 341103001 | 电 | kW.h
406 | 341103001 | 电 | kW·h
407 | 341103001 | 电 | kW.h
408 | 341103001.8 | 电_15 | kW.h
409 | 994701003 | 停滞费 | 元
410 | 994701004 | 折旧费 | 元
411 | 994701004 | 折旧费 | 元
412 | 994701005 | 大修理费 | 元
413 | 994701005 | 检修费 | 元
414 | 994701006 | 维护费 | 元
415 | 994701006 | 经常修理费 | 元
416 | 994701007 | 安拆及场外运输费 | 元
417 | 994701008 | 其他费用 | 元
418 | 994701008 | 其他费 | 元
419 |  | ◆机械◆
420 | 341509003 | 其他机械费 | 元
421 | 980502012 | 工业用真效值万用表 | 台班
422 | 981101003 | 接地电阻测试仪 DET-3/2 | 台班
423 | 981110002 | 绝缘电阻测试仪 ZC-8 | 台班
424 | 981701001 | 对讲机 C15 | 台班
425 | 983901001 | 彩色监视器 14" | 台班
426 | 984717001 | 其他各种仪器仪表 | 台班
427 | 990101002 | 履带式单斗液压挖掘机 斗容量0.4 | 台班
428 | 990101005 | 履带式液压单斗挖掘机[斗容量1] | 台班
429 | 990101008 | 履带式液压单斗挖掘机[斗容量1.8] | 台班
430 | 990506001 | 混凝土振捣器[平板式] | 台班
431 | 990506002 | 混凝土振捣器 插入式 | 台班
432 | 990506002 | 混凝土振捣器[插入式] | 台班
表-24
本工程材料和工程设备一览表
工程名称:南阳镇南阳村肉鸡养殖园区建设工程 |  |  |  | 第13页 共14页
序号 | 材料编码 | 名称、规格、型号 | 单位 | 数量 | 投标单价（元）
433 | 990508004 | 混凝土输送泵车[输送量60/h] | 台班
434 | 990509001 | 灰浆搅拌机[拌筒容量200L] | 台班
435 | 990509001 | 灰浆搅拌机 拌筒容量200L | 台班
436 | 990701004 | 履带式推土机 功率75kW | 台班
437 | 990701004 | 履带式推土机[功率75kW] | 台班
438 | 990703002 | 轮胎式装载机 斗容量1 | 台班
439 | 990704004 | 载货汽车[装载质量4t] | 台班
440 | 990704004 | 载重汽车 装载质量4t | 台班
441 | 990704005 | 载重汽车 装载质量5t | 台班
442 | 990704005 | 载重汽车装载质量5t | 台班
443 | 990705003 | 自卸汽车 装载质量4.5t | 台班
444 | 990705008 | 自卸汽车[装载质量15t] | 台班
445 | 990706001 | 机动翻斗车[装载质量1t] | 台班
446 | 990707004 | 平板拖车组[装载质量20t] | 台班
447 | 990708002 | 轨道平车[装载质量8t] | 台班
448 | 990902002 | 门式起重机[提升质量10t] | 台班
449 | 990903001 | 汽车式起重机[提升质量5t] | 台班
450 | 990903002 | 汽车式起重机 提升质量8t | 台班
451 | 990903002 | 汽车式起重机[提升质量8t] | 台班
452 | 990903007 | 汽车式起重机[提升质量25t] | 台班
453 | 990912001 | 卷扬机架[架高40m以内] | 台班
454 | 990915002 | 电动卷扬机 单筒快速 [牵引力10KN] | 台班
455 | 990916004 | 电动卷扬机 单筒慢速 [牵引力50kN] | 台班
456 | 991305001 | 夯实机电动[夯击能力200～620Nm] | 台班
457 | 991305001 | 电动夯实机 夯击能量 250N.m | 台班
458 | 991518002 | 刨边机[加工长度 12000mm] | 台班
459 | 991520001 | 管子切断机[直径 60mm] | 台班
460 | 991521001 | 型钢剪断机[剪断宽度500mm] | 台班
461 | 991522001 | 抛光机 | 台班
462 | 991523003 | 手提砂轮机[砂轮直径Φ150] | 台班
463 | 991529001 | 电动扭力板手 | 台班
464 | 991701001 | 钢筋调直机[直径14mm] | 台班
465 | 991702001 | 钢筋切断机[直径40mm] | 台班
466 | 991703001 | 钢筋弯曲机[直径40mm] | 台班
467 | 991902001 | 型钢校正机 [60*800mm] | 台班
468 | 991903002 | 多辊板料校平机[厚度×宽度16×2000mm] | 台班
表-24
本工程材料和工程设备一览表
工程名称:南阳镇南阳村肉鸡养殖园区建设工程 |  |  |  | 第14页 共14页
序号 | 材料编码 | 名称、规格、型号 | 单位 | 数量 | 投标单价（元）
469 | 991906002 | 剪板机[厚度×宽度13×2500mm] | 台班
470 | 991906009 | 剪板机[厚度×宽度 40×3100(mm)] | 台班
471 | 991908002 | 立式钻床钻孔直径 25mm | 台班
472 | 991909003 | 摇臂钻床[钻孔直径 63mm] | 台班
473 | 992101001 | 木工圆锯机[直径500mm] | 台班
474 | 992501001 | 交流电弧焊机 容量21kV·A | 台班
475 | 992501002 | 交流电弧焊机[容量30kVA] | 台班
476 | 992501002 | 交流电弧焊机 容量30kV·A | 台班
477 | 992501004 | 交流电弧焊机[容量40kVA] | 台班
478 | 992509003 | 对焊机[容量75kVA] | 台班
479 | 992511001 | 热熔对接焊机 直径63mm | 台班
480 | 992511002 | 热熔对接焊机 直径160mm | 台班
481 | 992701001 | 电焊条烘干箱[容积45×35×45(c)] | 台班
482 | 992702001 | 恒温箱 | 台班
483 | 993702001 | 升降机 | 台班
484 | 994301005 | 电动空气压缩机[排气量10/min] | 台班
485 | 994410003 | 试压泵压力 25MPa | 台班
486 | 994410004 | 试压泵 压力30MPa | 台班
487 | 994506004 | 油压接管钳 50t | 台班
488 | 994508001 | 电锤 功率 520W | 台班
489 | 994508001 | 电锤 520W | 台班
490 | 994701001 | 其他机械费 | 元
491 | 994701001 | 其他机械费 | 元
492 |  | 合 计
表-24