## 【01-1表】全标段工程量清单汇总表
全标段工程量清单汇总表
建设项目名称：融安县潭头乡新林村山杏屯美丽移民村项目 |  |  |  | 编制时间：2025-03-25 |  |  | 第 1 页 | 共 1 页 |  | 01-1表
项次 | 工程或费用名称 | 单位 | 总数量 | 估算金额（元） |  |  | 技术经济 指标 | 各项费用比例（％） | 备注
|  |  |  | 融安县潭头乡新林村山杏屯美丽移民村项目 |  | 合计
1 | 第100章至第700章合计 |  |  | 815685 |  | 815685 |  | 100.00
100 | 清单 第100章 总 则 |  |  | 15994 |  | 15994 |  | 1.96
200 | 清单 第200章 路 基 |  |  | 224110 |  | 224110 |  | 27.48
300 | 清单 第300章 路 面 |  |  | 523468 |  | 523468 |  | 64.18
400 | 清单 第400章 桥梁、涵洞 |  |  | 52113 |  | 52113 |  | 6.39
9 | 已包含在清单合计中的材料、工程设备、专业工程暂估价合计
10 | 清单合计减去材料、工程设备、专业工程暂估价合计 |  |  | 815685 |  | 815685 |  | 100.00
11 | 计日工合计
11.1 | 劳务
11.2 | 材料
11.3 | 施工机械
12 | 暂列金额（不含计日工总额）
13 | 投标报价 |  |  | 815685 |  | 815685 |  | 100.00
编制：BZ |  |  |  |  | 复核：

## 【01表】表A.0.2-5 总预算表
表A.0.2-5 总预算表
建设项目名称：融安县潭头乡新林村山杏屯美丽移民村项目
编制范围：融安县潭头乡新林村山杏屯美丽移民村项目 | [5 empty] | 第 1 页 | 共 2 页 | 01表
| 分项编号 | 工程或费用名称 | 单位 | 数量 | 金额（元） | 技术经济指标 | 各项费用比例(%) | 备注
| 1 | 第100章至第700章合计 |  |  | 815685.03 |  | 100.00
| 100 | 清单 第100章 总 则 |  |  | 15993.82 |  | 1.96
| 101 | 通则 |  |  | 3998.46 |  | 0.49
| 101-1 | 保险费 |  |  | 3998.46 |  | 0.49
| -a | 按合同条款规定，提供建筑工程一切险(按第200章至第600章合计的0.3%计取) | 总额 | 1 | 2399.07 | 2399.07 | 0.29
| -b | 按合同条款规定，提供第三者责任险(按第200章至第600章合计的0.2%计取) | 总额 | 1 | 1599.38 | 1599.38 | 0.20
| 102 | 工程管理 |  |  | 11995.37 |  | 1.47
| 102-3 | 安全生产费(按第200章至第600章合计的1.5%计取) | 总额 | 1 | 11995.37 | 11995.37 | 1.47
| 200 | 清单 第200章 路 基 |  |  | 224110.19 |  | 27.48
| 202 | 场地清理 |  |  | 2295.48 |  | 0.28
| 202-2 | 挖除旧路面 |  |  | 2295.48 |  | 0.28
| -a | 水泥混凝土路面 | m3 | 129 | 2295.48 | 17.79 | 0.28
| 207 | 坡面排水 |  |  | 211316.54 |  | 25.91
| 207-2 | 排水沟 | m | 895 | 211316.54 | 236.11 | 25.91
| 209 | 新建树池 |  |  | 10498.16 |  | 1.29
| 209-3 | 新建树池半径3米 | 个 | 2 | 10498.16 | 5249.08 | 1.29
| 300 | 清单 第300章 路 面 |  |  | 523468.28 |  | 64.18
| 306 | 级配碎（砾）石底基层、基层 |  |  | 108390.91 |  | 13.29
| 306-1 | 10CM厚级配碎石底基层 |  |  | 108390.91 |  | 13.29
| -a | 10CM厚碎石层 | m2 | 3367.5 | 108390.91 | 32.19 | 13.29
| 312 | 水泥混凝土面板 |  |  | 415077.37 |  | 50.89
| 312-1 | 水泥混凝土面板 |  |  | 415077.37 |  | 50.89
| -b | 20cm厚C25混凝土路面（混凝土弯拉强度4.0MPa） | m2 | 3367.5 | 415077.37 | 123.26 | 50.89
| 400 | 清单 第400章 桥梁、涵洞 |  |  | 52112.74 |  | 6.39
编制： |  |  |  |  | 复核：
表A.0.2-5 总预算表
建设项目名称：融安县潭头乡新林村山杏屯美丽移民村项目
编制范围：融安县潭头乡新林村山杏屯美丽移民村项目 | [5 empty] | 第 2 页 | 共 2 页 | 01表
| 分项编号 | 工程或费用名称 | 单位 | 数量 | 金额（元） | 技术经济指标 | 各项费用比例(%) | 备注
| 419 | 圆管涵及倒虹吸管涵 |  |  | 6161.22 |  | 0.76
| 419-2 | 1-Φ0.3m圆管涵 | m | 32 | 6161.22 | 192.54 | 0.76
| 421 | 钢棚 | 个 | 1 | 45951.52 | 45951.52 | 5.63
| 9 | 已包含在清单合计中的材料、工程设备、专业工程暂估价合计
| 10 | 清单合计减去材料、工程设备、专业工程暂估价合计 |  |  | 815685.03 |  | 100.00
| 11 | 计日工合计
| 11.1 | 劳务
| 11.2 | 材料
| 11.3 | 施工机械
| 12 | 暂列金额（不含计日工总额）
| 13 | 投标报价 |  |  | 815685.03 |  | 100.00
编制： |  |  |  |  | 复核：

## 【02表】表A.0.2-6 人工、主要材料、施工机械台班数量汇
表A.0.2-6 人工、主要材料、施工机械台班数量汇总表
建设项目名称：融安县潭头乡新林村山杏屯美丽移民村项目
编制范围：融安县潭头乡新林村山杏屯美丽移民村项目 | [8 empty] | 第 1 页 | 共 3 页 |  | 02表
代号 | 规格名称 | 单位 | 单价(元) | 总数量 | 分项统计 | [5 empty] | 场外运输损耗
[5 empty] | 清单 第200章 路 基 | 清单 第300章 路 面 | 清单 第400章 桥梁、涵洞 |  |  | 辅助生产 | ％ | 数量
1001001 | 人工 | 工日 | 101.25 | 1031.771 | 391.254 | 632.753 | 7.763
1051001 | 机械工 | 工日 | 101.25 | 58.407 | 10.203 | 47.387 | 0.816
2001001 | HPB300钢筋 | t | 3917.26 | 0.143 | 0.13 | 0.013
2001002 | HRB400钢筋 | t | 4039.38 | 0.988 | 0.988
2001022 | 20～22号铁丝（镀锌铁丝） | kg | 6.89 | 9.103 | 9.103
2003004 | 型钢（工字钢,角钢） | t | 4038.82 | 0.182 |  | 0.182
2003025 | 钢模板（各类定型大块钢模板） | t | 6278.76 | 0.024 | 0.024
2003026 | 组合钢模板 | t | 5384.62 | 0.73 | 0.73
2009028 | 铁件（铁件） | kg | 5.71 | 219.11 | 219.11
3001001 | 石油沥青 | t | 4529.91 | 0.699 | 0.365 | 0.333
3003003 | 柴油（0号,－10号,－20号） | kg | 8.69 | 819.257 | 98.816 | 707.74 | 12.701
3005001 | 煤 | t | 700 | 0.067 |  | 0.067
3005002 | 电 | kW·h | 0.65 | 1736.222 | 434.795 | 1260.247 | 41.179
3005004 | 水 | m3 | 3.6 | 485.613 | 384.436 | 97.658 | 3.52
4003002 | 锯材（中板δ＝19～35mm,中方混合规格） | m3 | 1504.42 | 0.236 |  | 0.236
5503005 | 中（粗）砂（混凝土、砂浆用堆方） | m3 | 215.85 | 482.676 | 151.458 | 329.746 | 1.472
5505013 | 碎石（4cm）（最大粒径4cm堆方） | m3 | 163.5 | 844.031 | 271.657 | 570.185 | 2.189
5505016 | 碎石（未筛分碎石统料堆方） | m3 | 163.5 | 520.663 | 4.291 | 516.372
5507003 | 青（红）砖（240mm×115mm×53mm） | 千块 | 535.86 | 3.627 | 3.521 | [5 empty] | 3 | 0.106
5509001 | 32.5级水泥 | t | 394.47 | 322.503 | 91.627 | 230.135 | 0.74
5511005 | Φ300mm以内混凝土排水管 | m | 84.07 | 32.32 |  |  | 32.32
7801001 | 其他材料费 | 元 | 1 | 1404.669 | 485.625 | 892.388 | 26.656
编制： | [7 empty] | 复核：
表A.0.2-6 人工、主要材料、施工机械台班数量汇总表
建设项目名称：融安县潭头乡新林村山杏屯美丽移民村项目
编制范围：融安县潭头乡新林村山杏屯美丽移民村项目 | [8 empty] | 第 2 页 | 共 3 页 |  | 02表
代号 | 规格名称 | 单位 | 单价(元) | 总数量 | 分项统计 | [5 empty] | 场外运输损耗
[5 empty] | 清单 第200章 路 基 | 清单 第300章 路 面 | 清单 第400章 桥梁、涵洞 |  |  | 辅助生产 | ％ | 数量
7901001 | 设备摊销费 | 元 | 1 | 7.797 | 0.052 | 7.745
1517001001 | 花岗石压顶（预制构件） | m2 | 230 | 6.217 | 6.217
1517001002 | 烧面芝麻黑花岗岩（预制构件） | m3 | 280 | 9.326 | 9.326
7801001001 | 其他材料费 | 元 | 45951.52 | 1 |  |  | 1
8001030 | 斗容量2.0m3履带式单斗挖掘机（WY200A液压） | 台班 | 1606.08 | 1.032 | 1.032
8001035 | 斗容量1.0m3履带式单斗挖掘机（WK100机械） | 台班 | 1123 | 0.072 |  |  | 0.072
8001045 | 斗容量1.0m3轮胎式装载机（ZL20） | 台班 | 641.48 | 0.053 | 0.053
8001066 | 功率75kW以内履带式拖拉机 | 台班 | 717.7 | 0.745 | 0.004 | 0.741
8001081 | 机械自身质量12～15t光轮压路机（3Y-12/15） | 台班 | 632.06 | 0.406 | 0.002 | 0.404
8001083 | 机械自身质量18～21t光轮压路机（3Y-18/21） | 台班 | 821.9 | 2.709 | 0.015 | 2.694
8001095 | 蛙式夯土机(200～620N·m)（HW-280） | 台班 | 26.41 | 1.664 |  |  | 1.664
8003079 | 混凝土电动真空吸水机组（含吸垫5m×5m） | 台班 | 133.6 | 8.318 |  | 8.318
8003085 | 电动混凝土切缝机(含锯片摊销费用)（SLF） | 台班 | 201.46 | 8.372 |  | 8.372
8005002 | 出料容量250L以内强制式混凝土搅拌机（JD250） | 台班 | 161.99 | 25.776 | 7.996 | 17.78
8005004 | 出料容量500L以内强制式混凝土搅拌机（JW500,JS500） | 台班 | 240.45 | 0.102 |  |  | 0.102
8005010 | 出料容量400L以内灰浆搅拌机（UJ325） | 台班 | 128.46 | 0.066 | 0.066
8007015 | 装载质量10t以内自卸汽车（QD361） | 台班 | 823.31 | 5.003 |  | 4.97 | 0.033
编制： | [7 empty] | 复核：
表A.0.2-6 人工、主要材料、施工机械台班数量汇总表
建设项目名称：融安县潭头乡新林村山杏屯美丽移民村项目
编制范围：融安县潭头乡新林村山杏屯美丽移民村项目 | [8 empty] | 第 3 页 | 共 3 页 |  | 02表
代号 | 规格名称 | 单位 | 单价(元) | 总数量 | 分项统计 | [5 empty] | 场外运输损耗
[5 empty] | 清单 第200章 路 基 | 清单 第300章 路 面 | 清单 第400章 桥梁、涵洞 |  |  | 辅助生产 | ％ | 数量
8007043 | 容量10000L以内洒水汽车（YGJ5170GSSJN） | 台班 | 1165.84 | 4.111 | 0.003 | 4.108
8007046 | 装载质量1.0t以内机动翻斗车（F10A） | 台班 | 218.94 | 0.269 |  |  | 0.269
8009026 | 提升质量8t以内汽车式起重机（QY8） | 台班 | 738.93 | 0.134 |  |  | 0.134
8099001 | 小型机具使用费 | 元 | 1 | 913.759 | 14.484 | 845.579 | 53.696
编制： | [7 empty] | 复核：

## 【03表】表A.0.2-7 建筑安装工程费计算表
表A.0.2-7 建筑安装工程费计算表
建设项目名称：融安县潭头乡新林村山杏屯美丽移民村项目
编制范围：融安县潭头乡新林村山杏屯美丽移民村项目 | [15 empty] | 第 1 页 |  | 共 2 页 |  | 03表
序号 | 分项编号 | 工程名称 | 单位 | 工程量 | 定额直接费(元） | 定额设备购置费（元） | 直接费（元） |  |  |  |  | 设备购置费 | 措施费 | 企业管理费 | 规费 | 利润 (元) | 税金 (元) |  | 金额合计（元）
[7 empty] | 人工费 | 材料费 | 施工机械使用费 | 合计 | [5 empty] | 费率（%） 7.42% | 税率（%） 9.0% |  | 合计 | 单价
1 | 2 | 3 | 4 | 5 | 6 | 7 | 8 | 9 | 10 | 11 |  | 12 | 13 | 14 | 15 | 16 | 17 |  | 18 | 19
1 | 100 | 清单 第100章 总 则 | [7 empty] | 15993.82 | [8 empty] | 15993.82
2 | 101 | 通则 | [7 empty] | 3998.46 | [8 empty] | 3998.46
3 | 101～1 | 保险费 | [7 empty] | 3998.46 | [8 empty] | 3998.46
4 | ～a | 按合同条款规定，提供建筑工程一切险(按第200章至第600章合计的0.3%计取) | 总额 | 1 | [5 empty] | 2399.07 | [8 empty] | 2399.07 | 2399.07
5 | ～b | 按合同条款规定，提供第三者责任险(按第200章至第600章合计的0.2%计取) | 总额 | 1 | [5 empty] | 1599.38 | [8 empty] | 1599.38 | 1599.38
6 | 102 | 工程管理 | [7 empty] | 11995.37 | [8 empty] | 11995.37
7 | 102～3 | 安全生产费(按第200章至第600章合计的1.5%计取) | 总额 | 1 | [5 empty] | 11995.37 | [8 empty] | 11995.37 | 11995.37
8 | 200 | 清单 第200章 路 基 |  |  | 126718.24 |  | 39614.74 | 133311.24 | 3029.68 | 175955.65 |  |  | 1805.87 | 4366.64 | 13617.02 | 9860.5 | 18504.51 |  | 224110.19
9 | 202 | 场地清理 |  |  | 1689.9 |  | 130.61 |  | 1657.48 | 1788.09 |  |  | 32.26 | 41.01 | 113.76 | 130.83 | 189.54 |  | 2295.48
10 | 202～2 | 挖除旧路面 |  |  | 1689.9 |  | 130.61 |  | 1657.48 | 1788.09 |  |  | 32.26 | 41.01 | 113.76 | 130.83 | 189.54 |  | 2295.48
11 | ～a | 水泥混凝土路面 | m3 | 129 | 1689.9 |  | 130.61 |  | 1657.48 | 1788.09 |  |  | 32.26 | 41.01 | 113.76 | 130.83 | 189.54 |  | 2295.48 | 17.79
12 | 207 | 坡面排水 |  |  | 117806.61 |  | 38765.25 | 125452.74 | 1309.71 | 165527.7 |  |  | 1716.27 | 4187.53 | 13257.57 | 9179.31 | 17448.16 |  | 211316.54
13 | 207～2 | 排水沟 | m | 895 | 117806.61 |  | 38765.25 | 125452.74 | 1309.71 | 165527.7 |  |  | 1716.27 | 4187.53 | 13257.57 | 9179.31 | 17448.16 |  | 211316.54 | 236.11
14 | 209 | 新建树池 |  |  | 7221.72 |  | 718.87 | 7858.5 | 62.49 | 8639.86 |  |  | 57.34 | 138.1 | 245.69 | 550.35 | 866.82 |  | 10498.16
15 | 209～3 | 新建树池半径3米 | 个 | 2 | 7221.72 |  | 718.87 | 7858.5 | 62.49 | 8639.86 |  |  | 57.34 | 138.1 | 245.69 | 550.35 | 866.82 |  | 10498.16 | 5249.08
16 | 300 | 清单 第300章 路 面 |  |  | 277009.18 |  | 64066.27 | 343559.95 | 18407.16 | 426033.38 |  |  | 3174.41 | 6683.28 | 23069.54 | 21285.52 | 43222.15 |  | 523468.28
17 | 306 | 级配碎（砾）石底基层、基层 |  |  | 47138.27 |  | 4671.14 | 84434.64 | 3393.92 | 92499.7 |  |  | 473.32 | 1144.05 | 1706.47 | 3617.67 | 8949.71 |  | 108390.91
编制： | [10 empty] | 复核：
表A.0.2-7 建筑安装工程费计算表
建设项目名称：融安县潭头乡新林村山杏屯美丽移民村项目
编制范围：融安县潭头乡新林村山杏屯美丽移民村项目 | [15 empty] | 第 2 页 |  | 共 2 页 |  | 03表
序号 | 分项编号 | 工程名称 | 单位 | 工程量 | 定额直接费(元） | 定额设备购置费（元） | 直接费（元） |  |  |  |  | 设备购置费 | 措施费 | 企业管理费 | 规费 | 利润 (元) | 税金 (元) |  | 金额合计（元）
[7 empty] | 人工费 | 材料费 | 施工机械使用费 | 合计 | [5 empty] | 费率（%） 7.42% | 税率（%） 9.0% |  | 合计 | 单价
1 | 2 | 3 | 4 | 5 | 6 | 7 | 8 | 9 | 10 | 11 |  | 12 | 13 | 14 | 15 | 16 | 17 |  | 18 | 19
18 | 306～1 | 10CM厚级配碎石底基层 |  |  | 47138.27 |  | 4671.14 | 84434.64 | 3393.92 | 92499.7 |  |  | 473.32 | 1144.05 | 1706.47 | 3617.67 | 8949.71 |  | 108390.91
19 | ～a | 10CM厚碎石层 | m2 | 3367.5 | 47138.27 |  | 4671.14 | 84434.64 | 3393.92 | 92499.7 |  |  | 473.32 | 1144.05 | 1706.47 | 3617.67 | 8949.71 |  | 108390.91 | 32.19
20 | 312 | 水泥混凝土面板 |  |  | 229870.91 |  | 59395.12 | 259125.31 | 15013.24 | 333533.68 |  |  | 2701.1 | 5539.23 | 21363.07 | 17667.85 | 34272.44 |  | 415077.37
21 | 312～1 | 水泥混凝土面板 |  |  | 229870.91 |  | 59395.12 | 259125.31 | 15013.24 | 333533.68 |  |  | 2701.1 | 5539.23 | 21363.07 | 17667.85 | 34272.44 |  | 415077.37
22 | ～b | 20cm厚C25混凝土路面（混凝土弯拉强度4.0MPa） | m2 | 3367.5 | 229870.91 |  | 59395.12 | 259125.31 | 15013.24 | 333533.68 |  |  | 2701.1 | 5539.23 | 21363.07 | 17667.85 | 34272.44 |  | 415077.37 | 123.26
23 | 400 | 清单 第400章 桥梁、涵洞 |  |  | 3546.22 |  | 786.11 | 49675.69 | 388.28 | 50850.08 |  |  | 56.33 | 129.64 | 291.04 | 276.93 | 508.73 |  | 52112.74
24 | 419 | 圆管涵及倒虹吸管涵 |  |  | 3546.22 |  | 786.11 | 3724.17 | 388.28 | 4898.56 |  |  | 56.33 | 129.64 | 291.04 | 276.93 | 508.73 |  | 6161.22
25 | 419～2 | 1-Φ0.3m圆管涵 | m | 32 | 3546.22 |  | 786.11 | 3724.17 | 388.28 | 4898.56 |  |  | 56.33 | 129.64 | 291.04 | 276.93 | 508.73 |  | 6161.22 | 192.54
26 | 421 | 钢棚 | 个 | 1 |  |  |  | 45951.52 |  | 45951.52 | [8 empty] | 45951.52 | 45951.52
合计 |  |  |  |  | 407273.63 |  | 104467.11 | 526546.88 | 21825.12 | 668832.93 |  |  | 5036.61 | 11179.56 | 36977.6 | 31422.95 | 62235.39 |  | 815685.03
编制： | [10 empty] | 复核：

## 【04表】表A.0.2-8 综合费率计算表
表A.0.2-8 综合费率计算表
建设项目名称：融安县潭头乡新林村山杏屯美丽移民村项目
编制范围：融安县潭头乡新林村山杏屯美丽移民村项目 | [19 empty] | 第 1 页 |  | 共 1 页 |  | 04表
序号 | 工程类别 | 措施费（%） | [11 empty] | 企业管理费（%） | [5 empty] | 规费（%）
|  | 冬季施工增加费 | 雨季施工增加费 | 夜间施工增加费 | 高原地区施工增加费 | 风沙地区施工增加费 | 沿海地区施工增加费 | 行车干扰施工增加费 | 施工辅助费 |  | 工地转移费 | 综合费率 |  | 基本费用 | 主副食运费补贴 | 职工探亲路费 | 职工取暖补贴 | 财务费用 | 综合费率 | 养老保险费 | 失业保险费 | 医疗保险费 | 工伤保险费 | 住房公积金 | 综合费率
[12 empty] | Ⅰ | Ⅱ
1 | 2 | 3 | 4 | 5 | 6 | 7 | 8 | 9 | 10 |  | 11 | 12 | 13 | 14 | 15 | 16 | 17 | 18 | 19 | 20 | 21 | 22 | 23 | 24 | 25
01 | 土方 |  | 1.114 | [5 empty] | 0.521 |  |  | 1.114 | 0.521 | 2.747 |  |  |  |  | 2.747 | 16 | 0.5 | 7.5 | 1 | 8.5 | 33.5
02 | 石方 |  | 1.018 | [5 empty] | 0.47 |  |  | 1.018 | 0.47 | 2.792 |  |  |  |  | 2.792 | 16 | 0.5 | 7.5 | 1 | 8.5 | 33.5
03 | 运输 |  | 1.136 | [5 empty] | 0.154 |  |  | 1.136 | 0.154 | 1.374 |  |  |  |  | 1.374 | 16 | 0.5 | 7.5 | 1 | 8.5 | 33.5
04 | 路面 |  | 1.093 | [5 empty] | 0.818 |  |  | 1.093 | 0.818 | 2.427 |  |  |  |  | 2.427 | 16 | 0.5 | 7.5 | 1 | 8.5 | 33.5
05 | 隧道 | [7 empty] | 1.195 |  |  |  | 1.195 | 3.569 |  |  |  |  | 3.569 | 16 | 0.5 | 7.5 | 1 | 8.5 | 33.5
06 | 构造物Ⅰ |  | 0.753 | [5 empty] | 1.201 |  |  | 0.753 | 1.201 | 3.587 |  |  |  |  | 3.587 | 16 | 0.5 | 7.5 | 1 | 8.5 | 33.5
06-1 | 构造物Ⅰ(绿化) |  | 0.753 | [5 empty] | 1.201 |  |  | 0.753 | 1.201 | 3.587 |  |  |  |  | 3.587 | 16 | 0.5 | 7.5 | 1 | 8.5 | 33.5
07 | 构造物Ⅱ |  | 0.883 | 0.903 |  |  |  |  | 1.537 |  |  | 1.786 | 1.537 | 4.726 |  |  |  |  | 4.726 | 16 | 0.5 | 7.5 | 1 | 8.5 | 33.5
08 | 构造物Ⅲ(一般) |  | 1.73 | 1.702 |  |  |  |  | 2.729 |  |  | 3.432 | 2.729 | 5.976 |  |  |  |  | 5.976 | 16 | 0.5 | 7.5 | 1 | 8.5 | 33.5
08-1 | 构造物Ⅲ(室内) |  |  | 1.702 |  |  |  |  | 2.729 |  |  | 1.702 | 2.729 | 5.976 |  |  |  |  | 5.976 | 16 | 0.5 | 7.5 | 1 | 8.5 | 33.5
08-2 | 构造物Ⅲ(桥梁) |  | 1.73 | 1.702 |  |  |  |  | 2.729 |  |  | 3.432 | 2.729 | 5.976 |  |  |  |  | 5.976 | 16 | 0.5 | 7.5 | 1 | 8.5 | 33.5
08-3 | 构造物Ⅲ(设备安装) | [7 empty] | 2.729 |  |  |  | 2.729 | 5.976 |  |  |  |  | 5.976 | 16 | 0.5 | 7.5 | 1 | 8.5 | 33.5
09 | 技术复杂大桥 |  | 1.052 | 0.928 |  |  |  |  | 1.677 |  |  | 1.98 | 1.677 | 4.143 |  |  |  |  | 4.143 | 16 | 0.5 | 7.5 | 1 | 8.5 | 33.5
10 | 钢材及钢结构(一般) |  |  | 0.874 |  |  |  |  | 0.564 |  |  | 0.874 | 0.564 | 2.242 |  |  |  |  | 2.242 | 16 | 0.5 | 7.5 | 1 | 8.5 | 33.5
10-1 | 钢材及钢结构(桥梁) |  |  | 0.874 |  |  |  |  | 0.564 |  |  | 0.874 | 0.564 | 2.242 |  |  |  |  | 2.242 | 16 | 0.5 | 7.5 | 1 | 8.5 | 33.5
10-2 | 钢材及钢结构(金属标志牌等) | [7 empty] | 0.564 |  |  |  | 0.564 | 2.242 |  |  |  |  | 2.242 | 16 | 0.5 | 7.5 | 1 | 8.5 | 33.5
编制： | [9 empty] | 复核：

## 【05表】表A.0.2-10 设备费计算表
表A.0.2-10 设备费计算表
建设项目名称：融安县潭头乡新林村山杏屯美丽移民村项目
编制范围；融安县潭头乡新林村山杏屯美丽移民村项目 | [9 empty] | 第 1 页 |  | 共 1 页 |  | 05表
代号 | 设备名称 | 规格型号 | 单位 | 数量 | 基价 |  | 定额设备购置费（元） | 单价(元) | 设备购置费（元） |  | 税金(元) |  | 定额设备费（元） | 设备费（元）
合计
编制： | [5 empty] | 复核：

## 【09表】表A.0.2-14 人工、材料、施工机械台班单价汇总
表A.0.2-14 人工、材料、施工机械台班单价汇总表
建设项目名称：融安县潭头乡新林村山杏屯美丽移民村项目
编制范围：融安县潭头乡新林村山杏屯美丽移民村项目 | [10 empty] | 第 1 页 |  | 共 2 页 |  | 09表
序号 | 名称 | 单位 | 代号 | 预算单价 (元) | 备注 | 序号 |  | 名称 | 单位 | 代号 |  | 预算单价 (元) |  | 备注
1 | 人工 | 工日 | 1001001 | 101.25 |  | 19 |  | 青（红）砖240mm×115mm×53mm | 千块 | 5507003 |  | 535.86
2 | 机械工 | 工日 | 1051001 | 101.25 |  | 20 |  | 32.5级水泥 | t | 5509001 |  | 394.47
3 | HPB300钢筋 | t | 2001001 | 3917.26 |  | 21 |  | Φ300mm以内混凝土排水管 | m | 5511005 |  | 84.07
4 | HRB400钢筋 | t | 2001002 | 4039.38 |  | 22 |  | 其他材料费 | 元 | 7801001 |  | 1
5 | 20～22号铁丝镀锌铁丝 | kg | 2001022 | 6.89 |  | 23 |  | 设备摊销费 | 元 | 7901001 |  | 1
6 | 型钢工字钢,角钢 | t | 2003004 | 4038.82 |  | 24 |  | 花岗石压顶预制构件 | m2 | 1517001001 |  | 230
7 | 钢模板各类定型大块钢模板 | t | 2003025 | 6278.76
[6 empty] | 25 |  | 烧面芝麻黑花岗岩预制构件 | m3 | 1517001002 |  | 280
8 | 组合钢模板 | t | 2003026 | 5384.62
[6 empty] | 26 |  | 其他材料费 | 元 | 7801001001 |  | 45951.52
9 | 铁件铁件 | kg | 2009028 | 5.71
[6 empty] | 27 |  | 斗容量2.0m3履带式单斗挖掘机WY200A液压 | 台班 | 8001030 |  | 1606.08
10 | 石油沥青 | t | 3001001 | 4529.91
[6 empty] | 28 |  | 斗容量1.0m3履带式单斗挖掘机WK100机械 | 台班 | 8001035 |  | 1123
11 | 柴油0号,－10号,－20号 | kg | 3003003 | 8.69
[6 empty] | 29 |  | 斗容量1.0m3轮胎式装载机ZL20 | 台班 | 8001045 |  | 641.48
12 | 煤 | t | 3005001 | 700
[6 empty] | 30 |  | 功率75kW以内履带式拖拉机 | 台班 | 8001066 |  | 717.7
13 | 电 | kW·h | 3005002 | 0.65
[6 empty] | 31 |  | 机械自身质量12～15t光轮压路机3Y-12/15 | 台班 | 8001081 |  | 632.06
14 | 水 | m3 | 3005004 | 3.6
[6 empty] | 32 |  | 机械自身质量18～21t光轮压路机3Y-18/21 | 台班 | 8001083 |  | 821.9
15 | 锯材中板δ＝19～35mm,中方混合规格 | m3 | 4003002 | 1504.42
[6 empty] | 33 |  | 蛙式夯土机(200～620N·m)HW-280 | 台班 | 8001095 |  | 26.41
16 | 中（粗）砂混凝土、砂浆用堆方 | m3 | 5503005 | 215.85
[6 empty] | 34 |  | 混凝土电动真空吸水机组含吸垫5m×5m | 台班 | 8003079 |  | 133.6
17 | 碎石（4cm）最大粒径4cm堆方 | m3 | 5505013 | 163.5
[6 empty] | 35 |  | 电动混凝土切缝机(含锯片摊销费用)SLF | 台班 | 8003085 |  | 201.46
18 | 碎石未筛分碎石统料堆方 | m3 | 5505016 | 163.5
[6 empty] | 36 |  | 出料容量250L以内强制式混凝土搅拌机JD250 | 台班 | 8005002 |  | 161.99
编制： | [6 empty] | 复核：
表A.0.2-14 人工、材料、施工机械台班单价汇总表
建设项目名称：融安县潭头乡新林村山杏屯美丽移民村项目
编制范围：融安县潭头乡新林村山杏屯美丽移民村项目 | [10 empty] | 第 2 页 |  | 共 2 页 |  | 09表
序号 | 名称 | 单位 | 代号 | 预算单价 (元) | 备注
37 | 出料容量500L以内强制式混凝土搅拌机JW500,JS500 | 台班 | 8005004 | 240.45
38 | 出料容量400L以内灰浆搅拌机UJ325 | 台班 | 8005010 | 128.46
39 | 装载质量10t以内自卸汽车QD361 | 台班 | 8007015 | 823.31
40 | 容量10000L以内洒水汽车YGJ5170GSSJN | 台班 | 8007043 | 1165.84
41 | 装载质量1.0t以内机动翻斗车F10A | 台班 | 8007046 | 218.94
42 | 提升质量8t以内汽车式起重机QY8 | 台班 | 8009026 | 738.93
43 | 小型机具使用费 | 元 | 8099001 | 1
编制： | [6 empty] | 复核：

## 【21-2表】表A.0.3-2 分项工程预算表
表A.0.3-2 分项工程预算表
编制范围：融安县潭头乡新林村山杏屯美丽移民村项目
分项编号：-a |  | 工程名称：水泥混凝土路面 | [5 empty] | 单位：m3 |  |  | 数量： |  | 129 |  |  |  | 单价： | 17.79 | 第 1 页 |  |  | 共 17 页 |  |  |  | 21-2表
代 号 | 工 程 项 目 |  |  |  |  | 全部挖除旧路面 | [15 empty] | 合 计
| 工 程 细 目 |  |  |  |  | 挖掘机整体挖除路面
| 定 额 单 位 |  |  |  |  | 10m3
| 工 程 数 量 |  |  |  |  | 12.9
| 定 额 表 号 |  |  |  |  | 2～3～1～4
| 工、料、机名称 |  |  | 单位 | 单价(元) | 定额 | 数量 |  | 金额(元) | 定额 |  |  |  | 数量 |  | 金额(元) |  | 定额 | 数量 |  | 金额(元) | 数量 |  | 金额(元)
1001001 | 人工 |  |  | 工日 | 101.25 | 0.1 | 1.29 |  | 130.61 | [12 empty] | 1.29 |  | 130.61
8001030 | 斗容量2.0m3履带式单斗挖掘机WY200A液压 |  |  | 台班 | 1606.08 | 0.08 | 1.032 |  | 1657.47 | [12 empty] | 1.032 |  | 1657.47
9999001 | 定额基价 |  |  | 元 | 1 | 131 | 1686 |  | 1686 | [12 empty] | 1686 |  | 1686
| 直接费 |  |  | 元 |  |  |  |  | 1788.09 | [14 empty] | 1788.09
| 措施费 |  | Ⅰ | 元 |  | 1686.37 | 1.093 | % | 18.43 | [14 empty] | 18.43
|  |  | Ⅱ | 元 |  | 1686.37 | 0.818 | % | 13.82 | [14 empty] | 13.82
| 企业管理费 |  |  | 元 |  | 1689.9 | 2.427 | % | 41.01 | [14 empty] | 41.01
| 规费 |  |  | 元 |  | 339.59 | 33.5 | % | 113.76 | [14 empty] | 113.76
| 利润 |  |  | 元 |  | 1763.17 | 7.42 | % | 130.83 | [14 empty] | 130.83
| 税金 |  |  | 元 |  | 2105.94 | 9 | % | 189.54 | [14 empty] | 189.54
| 金额合计 |  |  | 元 |  |  |  |  | 2295.48 | [14 empty] | 2295.48
编制： | [11 empty] | 复核：
表A.0.3-2 分项工程预算表
编制范围：融安县潭头乡新林村山杏屯美丽移民村项目
分项编号：207-2 |  | 工程名称：排水沟 | [5 empty] | 单位：m |  |  | 数量： |  | 895 |  |  |  | 单价： | 236.11 | 第 2 页 |  |  | 共 17 页 |  |  |  | 21-2表
代 号 | 工 程 项 目 |  |  |  |  | 混凝土边沟、排水沟、截水沟、急流槽 |  |  |  | 混凝土边沟、排水沟、截水沟、急流槽 | [7 empty] | 基础垫层 |  |  |  | 混凝土边沟、排水沟、截水沟、急流槽
| 工 程 细 目 |  |  |  |  | 现浇混凝土边沟、排水沟 |  |  |  | 预制混凝土水沟盖板(矩形) | [7 empty] | 基础垫层填碎(砾)石 |  |  |  | 水沟盖板预制钢筋
| 定 额 单 位 |  |  |  |  | 10m3实体 |  |  |  | 10m3 | [7 empty] | 10m3实体 |  |  |  | 1t
| 工 程 数 量 |  |  |  |  | 28.091 |  |  |  | 1.5228 | [7 empty] | 1.375 |  |  |  | 1.0905
| 定 额 表 号 |  |  |  |  | 1～3～4～5改 |  |  |  | 1～3～4～9改 | [7 empty] | 4～11～5～2 |  |  |  | 1～3～4～11
| 工、料、机名称 |  |  | 单位 | 单价(元) | 定额 | 数量 |  | 金额(元) | 定额 |  |  |  | 数量 |  | 金额(元) |  | 定额 | 数量 |  | 金额(元) | 定额 | 数量 |  |  | 金额(元)
1001001 | 人工 |  |  | 工日 | 101.25 | 12 | 337.092 |  | 34130.57 | 15.4 |  |  |  | 23.451 |  | 2374.43 |  | 3.5 | 4.813 |  | 487.27 | 7.4 | 8.07 |  |  | 817.06
2001001 | HPB300钢筋 |  |  | t | 3917.26 | [16 empty] | 0.12 | 0.13 |  |  | 508.34
2001002 | HRB400钢筋 |  |  | t | 4039.38 | [16 empty] | 0.91 | 0.988 |  |  | 3990.89
2001022 | 20～22号铁丝镀锌铁丝 |  |  | kg | 6.89 |  |  |  |  | 3.4 |  |  |  | 5.178 |  | 35.67 | [5 empty] | 3.6 | 3.926 |  |  | 27.05
2003025 | 钢模板各类定型大块钢模板 |  |  | t | 6278.76 |  |  |  |  | 0.02 |  |  |  | 0.024 |  | 152.98
2003026 | 组合钢模板 |  |  | t | 5384.62 | 0.03 | 0.73 |  | 3932.74
2009028 | 铁件铁件 |  |  | kg | 5.71 | 7.8 | 219.11 |  | 1251.12
3001001 | 石油沥青 |  |  | t | 4529.91 | 0.01 | 0.365 |  | 1654.25
3005004 | 水 |  |  | m3 | 3.6 | 12 | 337.092 |  | 1213.53 | 16 |  |  |  | 24.365 |  | 87.71
5503005 | 中（粗）砂混凝土、砂浆用堆方 |  |  | m3 | 215.85 | 5 | 140.399 |  | 30305.08 | 4.85 |  |  |  | 7.383 |  | 1593.52
5505013 | 碎石（4cm）最大粒径4cm堆方 |  |  | m3 | 163.5 | 8.57 | 240.684 |  | 39351.78 | 8.38 |  |  |  | 12.766 |  | 2087.18 |  | 12.44 | 17.105 |  | 2796.67
5509001 | 32.5级水泥 |  |  | t | 394.47 | 3.04 | 85.385 |  | 33686.41 | 3.38 |  |  |  | 5.152 |  | 2032.77
7801001 | 其他材料费 |  |  | 元 | 1 | 15.7 | 441.029 |  | 441.03 | 28.6 |  |  |  | 43.552 |  | 43.55
8005002 | 出料容量250L以内强制式混凝土搅拌机JD250 |  |  | 台班 | 161.99 | 0.27 | 7.585 |  | 1228.62 | 0.27 |  |  |  | 0.411 |  | 66.6
8099001 | 小型机具使用费 |  |  | 元 | 1 |  |  |  |  | 5 |  |  |  | 7.614 |  | 7.61 | [5 empty] | 6.3 | 6.87 |  |  | 6.87
9999001 | 定额基价 |  |  | 元 | 1 | 3701 | 103951 |  | 103951 | 4053 |  |  |  | 6172 |  | 6172 |  | 1447 | 1990 |  | 1990 | 4149 | 4525 |  |  | 4525
编制： | [11 empty] | 复核：
表A.0.3-2 分项工程预算表
编制范围：融安县潭头乡新林村山杏屯美丽移民村项目
分项编号：207-2 |  | 工程名称：排水沟 | [5 empty] | 单位：m |  |  | 数量： |  | 895 |  |  |  | 单价： | 236.11 | 第 3 页 |  |  | 共 17 页 |  |  |  | 21-2表
代 号 | 工 程 项 目 |  |  |  |  | 混凝土边沟、排水沟、截水沟、急流槽 |  |  |  | 混凝土边沟、排水沟、截水沟、急流槽 | [7 empty] | 基础垫层 |  |  |  | 混凝土边沟、排水沟、截水沟、急流槽
| 工 程 细 目 |  |  |  |  | 现浇混凝土边沟、排水沟 |  |  |  | 预制混凝土水沟盖板(矩形) | [7 empty] | 基础垫层填碎(砾)石 |  |  |  | 水沟盖板预制钢筋
| 定 额 单 位 |  |  |  |  | 10m3实体 |  |  |  | 10m3 | [7 empty] | 10m3实体 |  |  |  | 1t
| 工 程 数 量 |  |  |  |  | 28.091 |  |  |  | 1.5228 | [7 empty] | 1.375 |  |  |  | 1.0905
| 定 额 表 号 |  |  |  |  | 1～3～4～5改 |  |  |  | 1～3～4～9改 | [7 empty] | 4～11～5～2 |  |  |  | 1～3～4～11
| 工、料、机名称 |  |  | 单位 | 单价(元) | 定额 | 数量 |  | 金额(元) | 定额 |  |  |  | 数量 |  | 金额(元) |  | 定额 | 数量 |  | 金额(元) | 定额 | 数量 |  |  | 金额(元)
| 直接费 |  |  | 元 |  |  |  |  | 147195.14 | [6 empty] | 8482.03 |  |  |  |  | 3283.93 |  |  |  |  | 5350.2
| 措施费 |  | Ⅰ | 元 |  | 37175.13 | 0.753 | % | 279.93 | 2573.13 |  |  |  | 0.753 | % | 19.38 |  | 511.47 | 1.786 | % | 9.13 | 864.52 | 0.874 |  | % | 7.56
|  |  | Ⅱ | 元 |  | 103954.42 | 1.201 | % | 1248.62 | 6172.69 |  |  |  | 1.201 | % | 74.14 |  | 1989.52 | 1.537 | % | 30.58 | 4524.75 | 0.564 |  | % | 25.52
| 企业管理费 |  |  | 元 |  | 103964.79 | 3.587 | % | 3729.22 | 6173.43 |  |  |  | 3.587 | % | 221.44 |  | 1989.63 | 4.726 | % | 94.03 | 4524.49 | 2.242 |  | % | 101.44
| 规费 |  |  | 元 |  | 34898.5 | 33.5 | % | 11691 | 2416.06 |  |  |  | 33.5 | % | 809.38 |  | 487.27 | 33.5 | % | 163.23 | 817.06 | 33.5 |  | % | 273.71
| 利润 |  |  | 元 |  | 109222.56 | 7.42 | % | 8104.31 | 6488.4 |  |  |  | 7.42 | % | 481.44 |  | 2123.37 | 7.42 | % | 157.55 | 4659 | 7.42 |  | % | 345.7
| 税金 |  |  | 元 |  | 172248.21 | 9 | % | 15502.34 | 10087.81 |  |  |  | 9 | % | 907.9 |  | 3738.47 | 9 | % | 336.46 | 6104.12 | 9 |  | % | 549.37
| 金额合计 |  |  | 元 |  |  |  |  | 187750.55 | [6 empty] | 10995.71 |  |  |  |  | 4074.93 |  |  |  |  | 6653.49
编制： | [11 empty] | 复核：
表A.0.3-2 分项工程预算表
编制范围：融安县潭头乡新林村山杏屯美丽移民村项目
分项编号：207-2 |  | 工程名称：排水沟 | [5 empty] | 单位：m |  |  | 数量： |  | 895 |  |  |  | 单价： | 236.11 | 第 4 页 |  |  | 共 17 页 |  |  |  | 21-2表
代 号 | 工 程 项 目 |  |  |  |  | 混凝土边沟、排水沟、截水沟、急流槽 | [15 empty] | 合 计
| 工 程 细 目 |  |  |  |  | 水沟盖板安装
| 定 额 单 位 |  |  |  |  | 10m3
| 工 程 数 量 |  |  |  |  | 1.5228
| 定 额 表 号 |  |  |  |  | 1～3～4～12
| 工、料、机名称 |  |  | 单位 | 单价(元) | 定额 | 数量 |  | 金额(元) | 定额 |  |  |  | 数量 |  | 金额(元) |  | 定额 | 数量 |  | 金额(元) | 数量 |  | 金额(元)
1001001 | 人工 |  |  | 工日 | 101.25 | 6.2 | 9.441 |  | 955.94 | [12 empty] | 382.867 |  | 38765.25
2001001 | HPB300钢筋 |  |  | t | 3917.26 | [16 empty] | 0.13 |  | 508.34
2001002 | HRB400钢筋 |  |  | t | 4039.38 | [16 empty] | 0.988 |  | 3990.89
2001022 | 20～22号铁丝镀锌铁丝 |  |  | kg | 6.89 | [16 empty] | 9.103 |  | 62.72
2003025 | 钢模板各类定型大块钢模板 |  |  | t | 6278.76 | [16 empty] | 0.024 |  | 152.98
2003026 | 组合钢模板 |  |  | t | 5384.62 | [16 empty] | 0.73 |  | 3932.74
2009028 | 铁件铁件 |  |  | kg | 5.71 | [16 empty] | 219.11 |  | 1251.12
3001001 | 石油沥青 |  |  | t | 4529.91 | [16 empty] | 0.365 |  | 1654.25
3005004 | 水 |  |  | m3 | 3.6 | 10 | 15.228 |  | 54.82 | [12 empty] | 376.685 |  | 1356.07
5503005 | 中（粗）砂混凝土、砂浆用堆方 |  |  | m3 | 215.85 | 0.41 | 0.624 |  | 134.77 | [12 empty] | 148.406 |  | 32033.37
5505013 | 碎石（4cm）最大粒径4cm堆方 |  |  | m3 | 163.5 | [16 empty] | 270.554 |  | 44235.63
5509001 | 32.5级水泥 |  |  | t | 394.47 | 0.12 | 0.18 |  | 70.88 | [12 empty] | 90.717 |  | 35785.33
7801001 | 其他材料费 |  |  | 元 | 1 | [16 empty] | 484.581 |  | 484.58
8005002 | 出料容量250L以内强制式混凝土搅拌机JD250 |  |  | 台班 | 161.99 | [16 empty] | 7.996 |  | 1295.23
8099001 | 小型机具使用费 |  |  | 元 | 1 | [16 empty] | 14.484 |  | 14.48
9999001 | 定额基价 |  |  | 元 | 1 | 758 | 1155 |  | 1155 | [12 empty] | 117792 |  | 117792
编制： | [11 empty] | 复核：
表A.0.3-2 分项工程预算表
编制范围：融安县潭头乡新林村山杏屯美丽移民村项目
分项编号：207-2 |  | 工程名称：排水沟 | [5 empty] | 单位：m |  |  | 数量： |  | 895 |  |  |  | 单价： | 236.11 | 第 5 页 |  |  | 共 17 页 |  |  |  | 21-2表
代 号 | 工 程 项 目 |  |  |  |  | 混凝土边沟、排水沟、截水沟、急流槽 | [15 empty] | 合 计
| 工 程 细 目 |  |  |  |  | 水沟盖板安装
| 定 额 单 位 |  |  |  |  | 10m3
| 工 程 数 量 |  |  |  |  | 1.5228
| 定 额 表 号 |  |  |  |  | 1～3～4～12
| 工、料、机名称 |  |  | 单位 | 单价(元) | 定额 | 数量 |  | 金额(元) | 定额 |  |  |  | 数量 |  | 金额(元) |  | 定额 | 数量 |  | 金额(元) | 数量 |  | 金额(元)
| 直接费 |  |  | 元 |  |  |  |  | 1216.41 | [14 empty] | 165527.7
| 措施费 |  | Ⅰ | 元 |  | 1003.43 | 0.753 | % | 7.56 | [14 empty] | 323.55
|  |  | Ⅱ | 元 |  | 1154.69 | 1.201 | % | 13.86 | [14 empty] | 1392.72
| 企业管理费 |  |  | 元 |  | 1154.28 | 3.587 | % | 41.4 | [14 empty] | 4187.53
| 规费 |  |  | 元 |  | 955.94 | 33.5 | % | 320.24 | [14 empty] | 13257.57
| 利润 |  |  | 元 |  | 1217.1 | 7.42 | % | 90.31 | [14 empty] | 9179.31
| 税金 |  |  | 元 |  | 1689.78 | 9 | % | 152.08 | [14 empty] | 17448.16
| 金额合计 |  |  | 元 |  |  |  |  | 1841.86 | [14 empty] | 211316.54
编制： | [11 empty] | 复核：
表A.0.3-2 分项工程预算表
编制范围：融安县潭头乡新林村山杏屯美丽移民村项目
分项编号：209-3 |  | 工程名称：新建树池半径3米 | [5 empty] | 单位：个 |  |  | 数量： |  | 2 |  |  |  | 单价： | 5249.08 | 第 6 页 |  |  | 共 17 页 |  |  |  | 21-2表
代 号 | 工 程 项 目 |  |  |  |  | 人工挖运土方、装运石方 |  |  |  | 级配碎石路面 | [7 empty] | 基础垫层 |  |  |  | 浆砌青(红)砖
| 工 程 细 目 |  |  |  |  | 人工挖运普通土第一个20m |  |  |  | 人工摊铺级配碎石基层(拖拉机带铧犁拌和，压实厚度15cm) | [7 empty] | 基础混凝土垫层 |  |  |  | 浆砌青(红)砖基础、护拱
| 定 额 单 位 |  |  |  |  | 1000m3天然密实方 |  |  |  | 1000m2 | [7 empty] | 10m3实体 |  |  |  | 10m3
| 工 程 数 量 |  |  |  |  | 0.0112 |  |  |  | 0.0187 | [7 empty] | 0.1243 |  |  |  | 0.6632
| 定 额 表 号 |  |  |  |  | 1～1～6～2 |  |  |  | 2～2～2～2改 | [7 empty] | 4～11～5～6 |  |  |  | 4～5～7～1
| 工、料、机名称 |  |  | 单位 | 单价(元) | 定额 | 数量 |  | 金额(元) | 定额 |  |  |  | 数量 |  | 金额(元) |  | 定额 | 数量 |  | 金额(元) | 定额 | 数量 |  |  | 金额(元)
1001001 | 人工 |  |  | 工日 | 101.25 | 145.5 | 1.628 |  | 164.86 | 19.2 |  |  |  | 0.358 |  | 36.26 |  | 5.1 | 0.634 |  | 64.21 | 5.7 | 3.78 |  |  | 382.73
3005004 | 水 |  |  | m3 | 3.6 | [12 empty] | 12 | 1.492 |  | 5.37 | 4 | 2.653 |  |  | 9.55
5503005 | 中（粗）砂混凝土、砂浆用堆方 |  |  | m3 | 215.85 | [12 empty] | 5.2 | 0.647 |  | 139.57 | 2.62 | 1.738 |  |  | 375.04
5505013 | 碎石（4cm）最大粒径4cm堆方 |  |  | m3 | 163.5 | [12 empty] | 8.87 | 1.103 |  | 180.33
5505016 | 碎石未筛分碎石统料堆方 |  |  | m3 | 163.5 |  |  |  |  | 230.04 |  |  |  | 4.291 |  | 701.52
5507003 | 青（红）砖240mm×115mm×53mm |  |  | 千块 | 535.86 | [16 empty] | 5.31 | 3.521 |  |  | 1886.99
5509001 | 32.5级水泥 |  |  | t | 394.47 | [12 empty] | 2.3 | 0.285 |  | 112.57 | 0.64 | 0.423 |  |  | 166.9
7801001 | 其他材料费 |  |  | 元 | 1 | [12 empty] | 2 | 0.249 |  | 0.25 | 1.2 | 0.796 |  |  | 0.8
7901001 | 设备摊销费 |  |  | 元 | 1 |  |  |  |  | 2.8 |  |  |  | 0.052 |  | 0.05
8001045 | 斗容量1.0m3轮胎式装载机ZL20 |  |  | 台班 | 641.48 | [16 empty] | 0.08 | 0.053 |  |  | 34.03
8001066 | 功率75kW以内履带式拖拉机 |  |  | 台班 | 717.7 |  |  |  |  | 0.22 |  |  |  | 0.004 |  | 2.94
8001081 | 机械自身质量12～15t光轮压路机3Y-12/15 |  |  | 台班 | 632.06 |  |  |  |  | 0.12 |  |  |  | 0.002 |  | 1.41
8001083 | 机械自身质量18～21t光轮压路机3Y-18/21 |  |  | 台班 | 821.9 |  |  |  |  | 0.8 |  |  |  | 0.015 |  | 12.26
8005010 | 出料容量400L以内灰浆搅拌机UJ325 |  |  | 台班 | 128.46 | [16 empty] | 0.1 | 0.066 |  |  | 8.52
8007043 | 容量10000L以内洒水汽车YGJ5170GSSJN |  |  | 台班 | 1165.84 |  |  |  |  | 0.15 |  |  |  | 0.003 |  | 3.26
9999001 | 定额基价 |  |  | 元 | 1 | 15464 | 173 |  | 173 | 20447 |  |  |  | 381 |  | 381 |  | 2504 | 311 |  | 311 | 3181 | 2110 |  |  | 2110
编制： | [11 empty] | 复核：
表A.0.3-2 分项工程预算表
编制范围：融安县潭头乡新林村山杏屯美丽移民村项目
分项编号：209-3 |  | 工程名称：新建树池半径3米 | [5 empty] | 单位：个 |  |  | 数量： |  | 2 |  |  |  | 单价： | 5249.08 | 第 7 页 |  |  | 共 17 页 |  |  |  | 21-2表
代 号 | 工 程 项 目 |  |  |  |  | 人工挖运土方、装运石方 |  |  |  | 级配碎石路面 | [7 empty] | 基础垫层 |  |  |  | 浆砌青(红)砖
| 工 程 细 目 |  |  |  |  | 人工挖运普通土第一个20m |  |  |  | 人工摊铺级配碎石基层(拖拉机带铧犁拌和，压实厚度15cm) | [7 empty] | 基础混凝土垫层 |  |  |  | 浆砌青(红)砖基础、护拱
| 定 额 单 位 |  |  |  |  | 1000m3天然密实方 |  |  |  | 1000m2 | [7 empty] | 10m3实体 |  |  |  | 10m3
| 工 程 数 量 |  |  |  |  | 0.0112 |  |  |  | 0.0187 | [7 empty] | 0.1243 |  |  |  | 0.6632
| 定 额 表 号 |  |  |  |  | 1～1～6～2 |  |  |  | 2～2～2～2改 | [7 empty] | 4～11～5～6 |  |  |  | 4～5～7～1
| 工、料、机名称 |  |  | 单位 | 单价(元) | 定额 | 数量 |  | 金额(元) | 定额 |  |  |  | 数量 |  | 金额(元) |  | 定额 | 数量 |  | 金额(元) | 定额 | 数量 |  |  | 金额(元)
| 直接费 |  |  | 元 |  |  |  |  | 165 | [6 empty] | 759.68 |  |  |  |  | 502.12 |  |  |  |  | 2864.7
| 措施费 |  | Ⅰ | 元 |  | 173.05 | 1.114 | % | 1.93 | 56.39 |  |  |  | 1.093 | % | 0.62 |  | 67.4 | 1.786 | % | 1.2 | 441.93 | 1.786 |  | % | 7.89
|  |  | Ⅱ | 元 |  | 173.05 | 0.521 | % | 0.9 | 382.21 |  |  |  | 0.818 | % | 3.13 |  | 311.23 | 1.537 | % | 4.78 | 2109.82 | 1.537 |  | % | 32.43
| 企业管理费 |  |  | 元 |  | 173.2 | 2.747 | % | 4.76 | 382.36 |  |  |  | 2.427 | % | 9.28 |  | 311.25 | 4.726 | % | 14.71 | 2109.64 | 4.726 |  | % | 99.7
| 规费 |  |  | 元 |  | 165 | 33.5 | % | 55.27 | 38.79 |  |  |  | 33.5 | % | 13 |  | 64.19 | 33.5 | % | 21.5 | 394.84 | 33.5 |  | % | 132.27
| 利润 |  |  | 元 |  | 180.78 | 7.42 | % | 13.41 | 395.39 |  |  |  | 7.42 | % | 29.34 |  | 331.94 | 7.42 | % | 24.63 | 2249.66 | 7.42 |  | % | 166.93
| 税金 |  |  | 元 |  | 241.28 | 9 | % | 21.72 | 815.03 |  |  |  | 9 | % | 73.35 |  | 568.94 | 9 | % | 51.21 | 3303.91 | 9 |  | % | 297.35
| 金额合计 |  |  | 元 |  |  |  |  | 262.99 | [6 empty] | 888.39 |  |  |  |  | 620.15 |  |  |  |  | 3601.26
编制： | [11 empty] | 复核：
表A.0.3-2 分项工程预算表
编制范围：融安县潭头乡新林村山杏屯美丽移民村项目
分项编号：209-3 |  | 工程名称：新建树池半径3米 | [5 empty] | 单位：个 |  |  | 数量： |  | 2 |  |  |  | 单价： | 5249.08 | 第 8 页 |  |  | 共 17 页 |  |  |  | 21-2表
代 号 | 工 程 项 目 |  |  |  |  | 水泥砂浆勾缝及抹面 |  |  |  | 光面芝麻灰黑岗岩压顶 | [7 empty] | 烧面芝麻黑花岗岩侧面 |  |  |  | 合 计
| 工 程 细 目 |  |  |  |  | 水泥砂浆抹面(厚2cm) |  |  |  | 光面芝麻灰黑岗岩压顶 | [7 empty] | 烧面芝麻黑花岗岩侧面
| 定 额 单 位 |  |  |  |  | 100m2 |  |  |  | m2 | [7 empty] | m2
| 工 程 数 量 |  |  |  |  | 0.2404 |  |  |  | 6.2172 | [7 empty] | 9.3258
| 定 额 表 号 |  |  |  |  | 4～11～6～17 |  |  |  | b补改 | [7 empty] | b补补改
| 工、料、机名称 |  |  | 单位 | 单价(元) | 定额 | 数量 |  | 金额(元) | 定额 |  |  |  | 数量 |  | 金额(元) |  | 定额 | 数量 |  | 金额(元) | 数量 |  | 金额(元)
1001001 | 人工 |  |  | 工日 | 101.25 | 2.9 | 0.697 |  | 70.59 | [12 empty] | 7.098 |  | 718.65
3005004 | 水 |  |  | m3 | 3.6 | 15 | 3.606 |  | 12.98 | [12 empty] | 7.751 |  | 27.9
5503005 | 中（粗）砂混凝土、砂浆用堆方 |  |  | m3 | 215.85 | 2.78 | 0.668 |  | 144.25 | [12 empty] | 3.052 |  | 658.86
5505013 | 碎石（4cm）最大粒径4cm堆方 |  |  | m3 | 163.5 | [16 empty] | 1.103 |  | 180.33
5505016 | 碎石未筛分碎石统料堆方 |  |  | m3 | 163.5 | [16 empty] | 4.291 |  | 701.52
5507003 | 青（红）砖240mm×115mm×53mm |  |  | 千块 | 535.86 | [16 empty] | 3.521 |  | 1886.99
5509001 | 32.5级水泥 |  |  | t | 394.47 | 0.84 | 0.201 |  | 79.37 | [12 empty] | 0.91 |  | 358.84
7801001 | 其他材料费 |  |  | 元 | 1 | [16 empty] | 1.044 |  | 1.04
7901001 | 设备摊销费 |  |  | 元 | 1 | [16 empty] | 0.052 |  | 0.05
1517001001 | 花岗石压顶预制构件 |  |  | m2 | 230 |  |  |  |  | 1 |  |  |  | 6.217 |  | 1429.96 | [5 empty] | 6.217 |  | 1429.96
1517001002 | 烧面芝麻黑花岗岩预制构件 |  |  | m3 | 280 | [12 empty] | 1 | 9.326 |  | 2611.22 | 9.326 |  | 2611.22
8001045 | 斗容量1.0m3轮胎式装载机ZL20 |  |  | 台班 | 641.48 | [16 empty] | 0.053 |  | 34.03
8001066 | 功率75kW以内履带式拖拉机 |  |  | 台班 | 717.7 | [16 empty] | 0.004 |  | 2.94
8001081 | 机械自身质量12～15t光轮压路机3Y-12/15 |  |  | 台班 | 632.06 | [16 empty] | 0.002 |  | 1.41
8001083 | 机械自身质量18～21t光轮压路机3Y-18/21 |  |  | 台班 | 821.9 | [16 empty] | 0.015 |  | 12.26
8005010 | 出料容量400L以内灰浆搅拌机UJ325 |  |  | 台班 | 128.46 | [16 empty] | 0.066 |  | 8.52
8007043 | 容量10000L以内洒水汽车YGJ5170GSSJN |  |  | 台班 | 1165.84 | [16 empty] | 0.003 |  | 3.26
9999001 | 定额基价 |  |  | 元 | 1 | 849 | 204 |  | 204 | 230 |  |  |  | 1430 |  | 1430 |  | 280 | 2611 |  | 2611 | 7221 |  | 7221
编制： | [11 empty] | 复核：
表A.0.3-2 分项工程预算表
编制范围：融安县潭头乡新林村山杏屯美丽移民村项目
分项编号：209-3 |  | 工程名称：新建树池半径3米 | [5 empty] | 单位：个 |  |  | 数量： |  | 2 |  |  |  | 单价： | 5249.08 | 第 9 页 |  |  | 共 17 页 |  |  |  | 21-2表
代 号 | 工 程 项 目 |  |  |  |  | 水泥砂浆勾缝及抹面 |  |  |  | 光面芝麻灰黑岗岩压顶 | [7 empty] | 烧面芝麻黑花岗岩侧面 |  |  |  | 合 计
| 工 程 细 目 |  |  |  |  | 水泥砂浆抹面(厚2cm) |  |  |  | 光面芝麻灰黑岗岩压顶 | [7 empty] | 烧面芝麻黑花岗岩侧面
| 定 额 单 位 |  |  |  |  | 100m2 |  |  |  | m2 | [7 empty] | m2
| 工 程 数 量 |  |  |  |  | 0.2404 |  |  |  | 6.2172 | [7 empty] | 9.3258
| 定 额 表 号 |  |  |  |  | 4～11～6～17 |  |  |  | b补改 | [7 empty] | b补补改
| 工、料、机名称 |  |  | 单位 | 单价(元) | 定额 | 数量 |  | 金额(元) | 定额 |  |  |  | 数量 |  | 金额(元) |  | 定额 | 数量 |  | 金额(元) | 数量 |  | 金额(元)
| 直接费 |  |  | 元 |  |  |  |  | 307.2 | [6 empty] | 1429.96 |  |  |  |  | 2611.22 |  |  | 8639.86
| 措施费 |  | Ⅰ | 元 |  | 74.09 | 1.786 | % | 1.32 |  |  |  |  | 0.753 | % |  |  |  | 0.753 | % |  |  |  | 12.97
|  |  | Ⅱ | 元 |  | 204.21 | 1.537 | % | 3.14 |  |  |  |  | 1.201 | % |  |  |  | 1.201 | % |  |  |  | 44.38
| 企业管理费 |  |  | 元 |  | 204.1 | 4.726 | % | 9.65 |  |  |  |  | 3.587 | % |  |  |  | 3.587 | % |  |  |  | 138.1
| 规费 |  |  | 元 |  | 70.59 | 33.5 | % | 23.65 |  |  |  |  | 33.5 | % |  |  |  | 33.5 | % |  |  |  | 245.69
| 利润 |  |  | 元 |  | 218.21 | 7.42 | % | 16.19 | 1429.96 |  |  |  | 7.42 | % | 106.1 |  | 2611.23 | 7.42 | % | 193.75 |  |  | 550.35
| 税金 |  |  | 元 |  | 361.14 | 9 | % | 32.5 | 1536.06 |  |  |  | 9 | % | 138.25 |  | 2804.98 | 9 | % | 252.45 |  |  | 866.82
| 金额合计 |  |  | 元 |  |  |  |  | 393.64 | [6 empty] | 1674.3 |  |  |  |  | 3057.43 |  |  | 10498.16
编制： | [11 empty] | 复核：
表A.0.3-2 分项工程预算表
编制范围：融安县潭头乡新林村山杏屯美丽移民村项目
分项编号：-a |  | 工程名称：10CM厚碎石层 | [5 empty] | 单位：m2 |  |  | 数量： |  | 3367.5 |  |  |  | 单价： | 32.19 | 第 10 页 |  |  | 共 17 页 |  |  |  | 21-2表
代 号 | 工 程 项 目 |  |  |  |  | 级配碎石路面 | [15 empty] | 合 计
| 工 程 细 目 |  |  |  |  | 人工摊铺级配碎石基层(拖拉机带铧犁拌和，压实厚度10cm)
| 定 额 单 位 |  |  |  |  | 1000m2
| 工 程 数 量 |  |  |  |  | 3.3675
| 定 额 表 号 |  |  |  |  | 2～2～2～2改
| 工、料、机名称 |  |  | 单位 | 单价(元) | 定额 | 数量 |  | 金额(元) | 定额 |  |  |  | 数量 |  | 金额(元) |  | 定额 | 数量 |  | 金额(元) | 数量 |  | 金额(元)
1001001 | 人工 |  |  | 工日 | 101.25 | 13.7 | 46.135 |  | 4671.14 | [12 empty] | 46.135 |  | 4671.14
5505016 | 碎石未筛分碎石统料堆方 |  |  | m3 | 163.5 | 153.34 | 516.372 |  | 84426.9 | [12 empty] | 516.372 |  | 84426.9
7901001 | 设备摊销费 |  |  | 元 | 1 | 2.3 | 7.745 |  | 7.75 | [12 empty] | 7.745 |  | 7.75
8001066 | 功率75kW以内履带式拖拉机 |  |  | 台班 | 717.7 | 0.22 | 0.741 |  | 531.71 | [12 empty] | 0.741 |  | 531.71
8001081 | 机械自身质量12～15t光轮压路机3Y-12/15 |  |  | 台班 | 632.06 | 0.12 | 0.404 |  | 255.42 | [12 empty] | 0.404 |  | 255.42
8001083 | 机械自身质量18～21t光轮压路机3Y-18/21 |  |  | 台班 | 821.9 | 0.8 | 2.694 |  | 2214.2 | [12 empty] | 2.694 |  | 2214.2
8007043 | 容量10000L以内洒水汽车YGJ5170GSSJN |  |  | 台班 | 1165.84 | 0.1 | 0.337 |  | 392.6 | [12 empty] | 0.337 |  | 392.6
9999001 | 定额基价 |  |  | 元 | 1 | 13998 | 47139 |  | 47139 | [12 empty] | 47139 |  | 47139
| 直接费 |  |  | 元 |  |  |  |  | 92499.7 | [14 empty] | 92499.7
| 措施费 |  | Ⅰ | 元 |  | 8026.08 | 1.093 | % | 87.73 | [14 empty] | 87.73
|  |  | Ⅱ | 元 |  | 47138.71 | 0.818 | % | 385.59 | [14 empty] | 385.59
| 企业管理费 |  |  | 元 |  | 47138.27 | 2.427 | % | 1144.05 | [14 empty] | 1144.05
| 规费 |  |  | 元 |  | 5093.93 | 33.5 | % | 1706.47 | [14 empty] | 1706.47
| 利润 |  |  | 元 |  | 48755.63 | 7.42 | % | 3617.67 | [14 empty] | 3617.67
| 税金 |  |  | 元 |  | 99441.2 | 9 | % | 8949.71 | [14 empty] | 8949.71
| 金额合计 |  |  | 元 |  |  |  |  | 108390.91 | [14 empty] | 108390.91
编制： | [11 empty] | 复核：
表A.0.3-2 分项工程预算表
编制范围：融安县潭头乡新林村山杏屯美丽移民村项目
分项编号：-b |  | 工程名称：20cm厚C25混凝土路面（混凝土弯拉强度4.0 | [5 empty] | 单位：m2 |  |  | 数量： |  | 3367.5 |  |  |  | 单价： | 123.26 | 第 11 页 |  |  | 共 17 页 |  |  |  | 21-2表
代 号 | 工 程 项 目 |  |  |  |  | 普通混凝土 |  |  |  | 自卸汽车运输水泥混凝土 | [11 empty] | 合 计
| 工 程 细 目 |  |  |  |  | 人工铺筑混凝土路面厚度20cm |  |  |  | 10t以内自卸汽车运输水泥混凝土第一个1km
| 定 额 单 位 |  |  |  |  | 1000m2路面 |  |  |  | 1000m3路面实体
| 工 程 数 量 |  |  |  |  | 3.3675 |  |  |  | 0.6062
| 定 额 表 号 |  |  |  |  | 2～2～17～1改 |  |  |  | 2～2～19～5
| 工、料、机名称 |  |  | 单位 | 单价(元) | 定额 | 数量 |  | 金额(元) | 定额 |  |  |  | 数量 |  | 金额(元) |  | 定额 | 数量 |  | 金额(元) | 数量 |  | 金额(元)
1001001 | 人工 |  |  | 工日 | 101.25 | 174.2 | 586.619 |  | 59395.12 | [12 empty] | 586.619 |  | 59395.12
2001001 | HPB300钢筋 |  |  | t | 3917.26 |  | 0.013 |  | 52.77 | [12 empty] | 0.013 |  | 52.77
2003004 | 型钢工字钢,角钢 |  |  | t | 4038.82 | 0.05 | 0.182 |  | 734.44 | [12 empty] | 0.182 |  | 734.44
3001001 | 石油沥青 |  |  | t | 4529.91 | 0.1 | 0.333 |  | 1510.19 | [12 empty] | 0.333 |  | 1510.19
3005001 | 煤 |  |  | t | 700 | 0.02 | 0.067 |  | 47.15 | [12 empty] | 0.067 |  | 47.15
3005004 | 水 |  |  | m3 | 3.6 | 29 | 97.658 |  | 351.57 | [12 empty] | 97.658 |  | 351.57
4003002 | 锯材中板δ＝19～35mm,中方混合规格 |  |  | m3 | 1504.42 | 0.07 | 0.236 |  | 354.63 | [12 empty] | 0.236 |  | 354.63
5503005 | 中（粗）砂混凝土、砂浆用堆方 |  |  | m3 | 215.85 | 97.92 | 329.746 |  | 71175.59 | [12 empty] | 329.746 |  | 71175.59
5505013 | 碎石（4cm）最大粒径4cm堆方 |  |  | m3 | 163.5 | 169.32 | 570.185 |  | 93225.26 | [12 empty] | 570.185 |  | 93225.26
5509001 | 32.5级水泥 |  |  | t | 394.47 | 68.34 | 230.135 |  | 90781.33 | [12 empty] | 230.135 |  | 90781.33
7801001 | 其他材料费 |  |  | 元 | 1 | 265 | 892.388 |  | 892.39 | [12 empty] | 892.388 |  | 892.39
8003079 | 混凝土电动真空吸水机组含吸垫5m×5m |  |  | 台班 | 133.6 | 2.47 | 8.318 |  | 1111.25 | [12 empty] | 8.318 |  | 1111.25
8003085 | 电动混凝土切缝机(含锯片摊销费用)SLF |  |  | 台班 | 201.46 | 2.49 | 8.372 |  | 1686.54 | [12 empty] | 8.372 |  | 1686.54
8005002 | 出料容量250L以内强制式混凝土搅拌机JD250 |  |  | 台班 | 161.99 | 5.28 | 17.78 |  | 2880.25 | [12 empty] | 17.78 |  | 2880.25
8007015 | 装载质量10t以内自卸汽车QD361 |  |  | 台班 | 823.31 |  |  |  |  | 8.2 |  |  |  | 4.97 |  | 4092.2 | [5 empty] | 4.97 |  | 4092.2
8007043 | 容量10000L以内洒水汽车YGJ5170GSSJN |  |  | 台班 | 1165.84 | 1.12 | 3.772 |  | 4397.08 | [12 empty] | 3.772 |  | 4397.08
8099001 | 小型机具使用费 |  |  | 元 | 1 | 251.1 | 845.579 |  | 845.58 | [12 empty] | 845.579 |  | 845.58
9999001 | 定额基价 |  |  | 元 | 1 | 67141 | 226098 |  | 226098 | 6225 |  |  |  | 3774 |  | 3774 | [5 empty] | 229871 |  | 229871
编制： | [11 empty] | 复核：
表A.0.3-2 分项工程预算表
编制范围：融安县潭头乡新林村山杏屯美丽移民村项目
分项编号：-b |  | 工程名称：20cm厚C25混凝土路面（混凝土弯拉强度4.0 | [5 empty] | 单位：m2 |  |  | 数量： |  | 3367.5 |  |  |  | 单价： | 123.26 | 第 12 页 |  |  | 共 17 页 |  |  |  | 21-2表
代 号 | 工 程 项 目 |  |  |  |  | 普通混凝土 |  |  |  | 自卸汽车运输水泥混凝土 | [11 empty] | 合 计
| 工 程 细 目 |  |  |  |  | 人工铺筑混凝土路面厚度20cm |  |  |  | 10t以内自卸汽车运输水泥混凝土第一个1km
| 定 额 单 位 |  |  |  |  | 1000m2路面 |  |  |  | 1000m3路面实体
| 工 程 数 量 |  |  |  |  | 3.3675 |  |  |  | 0.6062
| 定 额 表 号 |  |  |  |  | 2～2～17～1改 |  |  |  | 2～2～19～5
| 工、料、机名称 |  |  | 单位 | 单价(元) | 定额 | 数量 |  | 金额(元) | 定额 |  |  |  | 数量 |  | 金额(元) |  | 定额 | 数量 |  | 金额(元) | 数量 |  | 金额(元)
| 直接费 |  |  | 元 |  |  |  |  | 329441.14 | [6 empty] | 4092.54 | [7 empty] | 333533.68
| 措施费 |  | Ⅰ | 元 |  | 73461.94 | 1.093 | % | 802.94 | 3773.5 |  |  |  | 1.136 | % | 42.87 | [7 empty] | 845.81
|  |  | Ⅱ | 元 |  | 226097.85 | 0.818 | % | 1849.48 | 3773.5 |  |  |  | 0.154 | % | 5.81 | [7 empty] | 1855.29
| 企业管理费 |  |  | 元 |  | 226097.32 | 2.427 | % | 5487.38 | 3773.6 |  |  |  | 1.374 | % | 51.85 | [7 empty] | 5539.23
| 规费 |  |  | 元 |  | 63267.06 | 33.5 | % | 21194.46 | 503.3 |  |  |  | 33.5 | % | 168.61 | [7 empty] | 21363.07
| 利润 |  |  | 元 |  | 234237.12 | 7.42 | % | 17380.39 | 3874.12 |  |  |  | 7.42 | % | 287.46 | [7 empty] | 17667.85
| 税金 |  |  | 元 |  | 376155.79 | 9 | % | 33854.02 | 4649.13 |  |  |  | 9 | % | 418.42 | [7 empty] | 34272.44
| 金额合计 |  |  | 元 |  |  |  |  | 410009.81 | [6 empty] | 5067.56 | [7 empty] | 415077.37
编制： | [11 empty] | 复核：
表A.0.3-2 分项工程预算表
编制范围：融安县潭头乡新林村山杏屯美丽移民村项目
分项编号：419-2 |  | 工程名称：1-Φ0.3m圆管涵 | [5 empty] | 单位：m |  |  | 数量： |  | 32 |  |  |  | 单价： | 192.54 | 第 13 页 |  |  | 共 17 页 |  |  |  | 21-2表
代 号 | 工 程 项 目 |  |  |  |  | 机械挖基坑土、石方 |  |  |  | 夯实填土 | [7 empty] | 自卸汽车运土、石方 |  |  |  | 排水管铺设
| 工 程 细 目 |  |  |  |  | 斗容量1.0m3以内挖掘机挖基坑≤1500m3土方 |  |  |  | 夯土机夯实填土 | [7 empty] | 装载质量10t以内自卸汽车运土3km |  |  |  | 铺设混凝土排水管(φ300mm以内)
| 定 额 单 位 |  |  |  |  | 1000m3 |  |  |  | 1000m3压实方 | [7 empty] | 1000m3天然密实方 |  |  |  | 100m
| 工 程 数 量 |  |  |  |  | 0.0269 |  |  |  | 0.0236 | [7 empty] | 0.0033 |  |  |  | 0.32
| 定 额 表 号 |  |  |  |  | 4～1～3～3 |  |  |  | 1～1～7～2 | [7 empty] | 1～1～11～5改 |  |  |  | 1～3～5～11
| 工、料、机名称 |  |  | 单位 | 单价(元) | 定额 | 数量 |  | 金额(元) | 定额 |  |  |  | 数量 |  | 金额(元) |  | 定额 | 数量 |  | 金额(元) | 定额 | 数量 |  |  | 金额(元)
1001001 | 人工 |  |  | 工日 | 101.25 | 110.2 | 2.962 |  | 299.92 | 48.8 |  |  |  | 1.153 |  | 116.73 | [5 empty] | 6.5 | 2.08 |  |  | 210.6
3005004 | 水 |  |  | m3 | 3.6 | [16 empty] | 1 | 0.32 |  |  | 1.15
5503005 | 中（粗）砂混凝土、砂浆用堆方 |  |  | m3 | 215.85 | [16 empty] | 0.57 | 0.182 |  |  | 39.37
5509001 | 32.5级水泥 |  |  | t | 394.47 | [16 empty] | 0.17 | 0.053 |  |  | 20.83
5511005 | Φ300mm以内混凝土排水管 |  |  | m | 84.07 | [16 empty] | 101 | 32.32 |  |  | 2717.14
7801001 | 其他材料费 |  |  | 元 | 1 | [16 empty] | 81.6 | 26.112 |  |  | 26.11
8001035 | 斗容量1.0m3履带式单斗挖掘机WK100机械 |  |  | 台班 | 1123 | 2.66 | 0.072 |  | 80.3
8001095 | 蛙式夯土机(200～620N·m)HW-280 |  |  | 台班 | 26.41 |  |  |  |  | 70.42 |  |  |  | 1.664 |  | 43.94
8007015 | 装载质量10t以内自卸汽车QD361 |  |  | 台班 | 823.31 | [12 empty] | 10.14 | 0.033 |  | 27.18
8009026 | 提升质量8t以内汽车式起重机QY8 |  |  | 台班 | 738.93 | [16 empty] | 0.42 | 0.134 |  |  | 99.31
8099001 | 小型机具使用费 |  |  | 元 | 1 | [16 empty] | 6.4 | 2.048 |  |  | 2.05
9999001 | 定额基价 |  |  | 元 | 1 | 14511 | 390 |  | 390 | 7291 |  |  |  | 172 |  | 172 |  | 7698 | 25 |  | 25 | 6665 | 2133 |  |  | 2133
编制： | [11 empty] | 复核：
表A.0.3-2 分项工程预算表
编制范围：融安县潭头乡新林村山杏屯美丽移民村项目
分项编号：419-2 |  | 工程名称：1-Φ0.3m圆管涵 | [5 empty] | 单位：m |  |  | 数量： |  | 32 |  |  |  | 单价： | 192.54 | 第 14 页 |  |  | 共 17 页 |  |  |  | 21-2表
代 号 | 工 程 项 目 |  |  |  |  | 机械挖基坑土、石方 |  |  |  | 夯实填土 | [7 empty] | 自卸汽车运土、石方 |  |  |  | 排水管铺设
| 工 程 细 目 |  |  |  |  | 斗容量1.0m3以内挖掘机挖基坑≤1500m3土方 |  |  |  | 夯土机夯实填土 | [7 empty] | 装载质量10t以内自卸汽车运土3km |  |  |  | 铺设混凝土排水管(φ300mm以内)
| 定 额 单 位 |  |  |  |  | 1000m3 |  |  |  | 1000m3压实方 | [7 empty] | 1000m3天然密实方 |  |  |  | 100m
| 工 程 数 量 |  |  |  |  | 0.0269 |  |  |  | 0.0236 | [7 empty] | 0.0033 |  |  |  | 0.32
| 定 额 表 号 |  |  |  |  | 4～1～3～3 |  |  |  | 1～1～7～2 | [7 empty] | 1～1～11～5改 |  |  |  | 1～3～5～11
| 工、料、机名称 |  |  | 单位 | 单价(元) | 定额 | 数量 |  | 金额(元) | 定额 |  |  |  | 数量 |  | 金额(元) |  | 定额 | 数量 |  | 金额(元) | 定额 | 数量 |  |  | 金额(元)
| 直接费 |  |  | 元 |  |  |  |  | 380.5 | [6 empty] | 160.5 |  |  |  |  | 27.55 |  |  |  |  | 3116.57
| 措施费 |  | Ⅰ | 元 |  | 390.05 | 1.786 | % | 6.97 | 172.24 |  |  |  | 1.114 | % | 1.92 |  | 25.06 | 1.136 | % | 0.28 | 318.99 | 0.753 |  | % | 2.4
|  |  | Ⅱ | 元 |  | 390.05 | 1.537 | % | 6 | 172.24 |  |  |  | 0.521 | % | 0.9 |  | 25.06 | 0.154 | % | 0.04 | 2132.8 | 1.201 |  | % | 25.61
| 企业管理费 |  |  | 元 |  | 390.35 | 4.726 | % | 18.45 | 172.07 |  |  |  | 2.747 | % | 4.73 |  | 25.4 | 1.374 | % | 0.35 | 2132.8 | 3.587 |  | % | 76.5
| 规费 |  |  | 元 |  | 314.63 | 33.5 | % | 105.4 | 116.61 |  |  |  | 33.5 | % | 39.06 |  | 3.39 | 33.5 | % | 1.14 | 237.81 | 33.5 |  | % | 79.67
| 利润 |  |  | 元 |  | 421.77 | 7.42 | % | 31.3 | 179.61 |  |  |  | 7.42 | % | 13.33 |  | 26.08 | 7.42 | % | 1.94 | 2237.32 | 7.42 |  | % | 166.01
| 税金 |  |  | 元 |  | 548.61 | 9 | % | 49.38 | 220.43 |  |  |  | 9 | % | 19.84 |  | 31.3 | 9 | % | 2.82 | 3466.77 | 9 |  | % | 312.01
| 金额合计 |  |  | 元 |  |  |  |  | 597.99 | [6 empty] | 240.27 |  |  |  |  | 34.11 |  |  |  |  | 3778.77
编制： | [11 empty] | 复核：
表A.0.3-2 分项工程预算表
编制范围：融安县潭头乡新林村山杏屯美丽移民村项目
分项编号：419-2 |  | 工程名称：1-Φ0.3m圆管涵 | [5 empty] | 单位：m |  |  | 数量： |  | 32 |  |  |  | 单价： | 192.54 | 第 15 页 |  |  | 共 17 页 |  |  |  | 21-2表
代 号 | 工 程 项 目 |  |  |  |  | 排水管铺设 | [15 empty] | 合 计
| 工 程 细 目 |  |  |  |  | 现浇排水管基础混凝土(φ300mm以内)
| 定 额 单 位 |  |  |  |  | 100m
| 工 程 数 量 |  |  |  |  | 0.32
| 定 额 表 号 |  |  |  |  | 1～3～5～2
| 工、料、机名称 |  |  | 单位 | 单价(元) | 定额 | 数量 |  | 金额(元) | 定额 |  |  |  | 数量 |  | 金额(元) |  | 定额 | 数量 |  | 金额(元) | 数量 |  | 金额(元)
1001001 | 人工 |  |  | 工日 | 101.25 | 4.9 | 1.568 |  | 158.76 | [12 empty] | 7.763 |  | 786.01
3005004 | 水 |  |  | m3 | 3.6 | 10 | 3.2 |  | 11.52 | [12 empty] | 3.52 |  | 12.67
5503005 | 中（粗）砂混凝土、砂浆用堆方 |  |  | m3 | 215.85 | 4.03 | 1.29 |  | 278.36 | [12 empty] | 1.472 |  | 317.73
5505013 | 碎石（4cm）最大粒径4cm堆方 |  |  | m3 | 163.5 | 6.84 | 2.189 |  | 357.87 | [12 empty] | 2.189 |  | 357.87
5509001 | 32.5级水泥 |  |  | t | 394.47 | 2.15 | 0.688 |  | 271.27 | [12 empty] | 0.74 |  | 292.1
5511005 | Φ300mm以内混凝土排水管 |  |  | m | 84.07 | [16 empty] | 32.32 |  | 2717.14
7801001 | 其他材料费 |  |  | 元 | 1 | 1.7 | 0.544 |  | 0.54 | [12 empty] | 26.656 |  | 26.66
8001035 | 斗容量1.0m3履带式单斗挖掘机WK100机械 |  |  | 台班 | 1123 | [16 empty] | 0.072 |  | 80.3
8001095 | 蛙式夯土机(200～620N·m)HW-280 |  |  | 台班 | 26.41 | [16 empty] | 1.664 |  | 43.94
8005004 | 出料容量500L以内强制式混凝土搅拌机JW500,JS500 |  |  | 台班 | 240.45 | 0.32 | 0.102 |  | 24.62 | [12 empty] | 0.102 |  | 24.62
8007015 | 装载质量10t以内自卸汽车QD361 |  |  | 台班 | 823.31 | [16 empty] | 0.033 |  | 27.18
8007046 | 装载质量1.0t以内机动翻斗车F10A |  |  | 台班 | 218.94 | 0.84 | 0.269 |  | 58.85 | [12 empty] | 0.269 |  | 58.85
8009026 | 提升质量8t以内汽车式起重机QY8 |  |  | 台班 | 738.93 | [16 empty] | 0.134 |  | 99.31
8099001 | 小型机具使用费 |  |  | 元 | 1 | 161.4 | 51.648 |  | 51.65 | [12 empty] | 53.696 |  | 53.7
9999001 | 定额基价 |  |  | 元 | 1 | 2580 | 826 |  | 826 | [12 empty] | 3546 |  | 3546
编制： | [11 empty] | 复核：
表A.0.3-2 分项工程预算表
编制范围：融安县潭头乡新林村山杏屯美丽移民村项目
分项编号：419-2 |  | 工程名称：1-Φ0.3m圆管涵 | [5 empty] | 单位：m |  |  | 数量： |  | 32 |  |  |  | 单价： | 192.54 | 第 16 页 |  |  | 共 17 页 |  |  |  | 21-2表
代 号 | 工 程 项 目 |  |  |  |  | 排水管铺设 | [15 empty] | 合 计
| 工 程 细 目 |  |  |  |  | 现浇排水管基础混凝土(φ300mm以内)
| 定 额 单 位 |  |  |  |  | 100m
| 工 程 数 量 |  |  |  |  | 0.32
| 定 额 表 号 |  |  |  |  | 1～3～5～2
| 工、料、机名称 |  |  | 单位 | 单价(元) | 定额 | 数量 |  | 金额(元) | 定额 |  |  |  | 数量 |  | 金额(元) |  | 定额 | 数量 |  | 金额(元) | 数量 |  | 金额(元)
| 直接费 |  |  | 元 |  |  |  |  | 1213.44 | [14 empty] | 4898.56
| 措施费 |  | Ⅰ | 元 |  | 303.08 | 0.753 | % | 2.28 | [14 empty] | 13.86
|  |  | Ⅱ | 元 |  | 825.74 | 1.201 | % | 9.92 | [14 empty] | 42.47
| 企业管理费 |  |  | 元 |  | 825.6 | 3.587 | % | 29.61 | [14 empty] | 129.64
| 规费 |  |  | 元 |  | 196.34 | 33.5 | % | 65.78 | [14 empty] | 291.04
| 利润 |  |  | 元 |  | 867.41 | 7.42 | % | 64.36 | [14 empty] | 276.93
| 税金 |  |  | 元 |  | 1385.39 | 9 | % | 124.69 | [14 empty] | 508.73
| 金额合计 |  |  | 元 |  |  |  |  | 1510.08 | [14 empty] | 6161.22
编制： | [11 empty] | 复核：
表A.0.3-2 分项工程预算表
编制范围：融安县潭头乡新林村山杏屯美丽移民村项目
分项编号：421 |  | 工程名称：钢棚 | [5 empty] | 单位：个 |  |  | 数量： |  | 1 |  |  |  | 单价： | 45951.52 | 第 17 页 |  |  | 共 17 页 |  |  |  | 21-2表
代 号 | 工 程 项 目 |  |  |  |  | 钢棚（具体单价详见博奥软件） | [15 empty] | 合 计
| 工 程 细 目 |  |  |  |  | 钢棚（具体单价详见博奥软件）
| 定 额 单 位 |  |  |  |  | 个
| 工 程 数 量 |  |  |  |  | 1
| 定 额 表 号 |  |  |  |  | 补改
| 工、料、机名称 |  |  | 单位 | 单价(元) | 定额 | 数量 |  | 金额(元) | 定额 |  |  |  | 数量 |  | 金额(元) |  | 定额 | 数量 |  | 金额(元) | 数量 |  | 金额(元)
7801001001 | 其他材料费 |  |  | 元 | 45951.52 | 1 | 1 |  | 45951.52 | [12 empty] | 1 |  | 45951.52
9999001 | 定额基价 |  |  | 元 | 1 | 1 | 1 |  | 1 | [12 empty] | 1 |  | 1
| 直接费 |  |  | 元 |  |  |  |  | 45951.52 | [14 empty] | 45951.52
| 措施费 |  | Ⅰ | 元 |  |  | 0.753 | %
|  |  | Ⅱ | 元 |  |  | 1.201 | %
| 企业管理费 |  |  | 元
| 规费 |  |  | 元
| 利润 |  |  | 元
| 税金 |  |  | 元
| 金额合计 |  |  | 元 |  |  |  |  | 45951.52 | [14 empty] | 45951.52
编制： | [11 empty] | 复核：