## 封-1招标工程量清单
崇左市江州区驮卢镇第二小学教师周转宿舍楼项目
工程
招标工程量清单
崇左市江州区教育局
招 标 人:
(单位盖章)
广西嘉达工程咨询管理有限公司
造价咨询人:
(单位盖章)
崇左市江州区财政投资评审中心
审 核 单 位:
(单位盖章)
2024年 12 月 5 日
软件名称及版本号:博奥云计价软件
| 工程计价软件测评合格编号:2019J02 |  |  |  | 封-1

## 扉-1招标工程量清单
崇左市江州区驮卢镇第二小学教师周转宿舍楼项目
工程
招标工程量清单
|  |  | 崇左市江州区教育局 |  | 广西嘉达工程咨询管理有限公司
招 标 人: |  |  |  | 造价咨询人:
|  |  | (单位盖章) |  | (单位盖章)
法定代表人 或其授权人: |  |  |  | 法定代表人 或其授权人:
|  |  | (签字或盖章) |  | (签字或盖章)
| 编制人: |  |  | 复核人:
|  |  | (造价人员签字) |  | (造价工程师签字盖专用章)
崇左市江州区财政投资评审中心
审核单位:
(单位盖章)
| 编制时间: |  | 2024年 12月 5 日 | 复核时间: | 2024年 12月 5 日
扉-1

## 表-01总说明
总 说 明
工程名称:崇左市江州区驮卢镇第二小学教师周转宿舍楼项目 | 第1页 共1页
一、项目概况
崇左市江州区驮卢镇第二小学教师周转宿舍楼项目
建设单位：崇左市江州区教育局
设计单位：中聿博成设计(集团)有限公司
工程概况：项目位于崇左市江州区驮卢镇521 县道南侧；项目范围：地上5层小型建筑，结构形式
为钢筋混凝士框架结构,结构高度为11.950m,基础为柱下独立基础。建筑总高度15.5m，总建筑面积
507.87㎡；占地面积107.43㎡。
二、编制范围
编制范围：含建筑装饰装修、安装工程等。具体详见施工图纸和工程量清单要求范围内所有内容。
三、编制依据：
1.《建设工程工程量清单计价规范》（GB50500-2013）及其广西壮族自治区实施细则。
2.《建设工程工程量计算规范》(GB50854-50862-2013)及其广西壮族自治区实施细则(修订本)。
3. 2013年《广西壮族自治区建筑装饰装修工程消耗量定额》、2015年《广西壮族自治区安装工程消耗量定额》。
4.《自治区住房城乡建设厅关于建筑业实施营业税改增值税后广西壮族自治区建设工程计价依据调整的通知》(桂建标(2016) 17 号文)。
5.《广西壮自治区工程建设其他费用定额》(桂建标(2018) 37号)。
6.《自治区住房城乡建设厅关于调整建设工程计价增值税税率的通知》(桂建标(2019) 12 号文)
7.《自治区住房城乡建设厅关于进一步明确广西壮族自治区房屋建筑和市政基础设施工程安
全生产责任保险费计价规定的通知》(桂建价 (2024) 2号文)。
8.《自治区住房城乡建设厅关于调整建设工程定额人工费及有关费率的通知》(桂建标 (2023) 7号文)。
9.本项目施工图纸(2024年7月第一版)。
10.与建设工程有关的标准、规范、技术资料。
11.建设工程造价管理机构发布的工程造价信息《崇左市建设工程造价信息》2024年10月期的
“除税价格”，崇左工程造价信息中没有发布的，参考广西区内同期信息价，广西工程造价信息中
没有发布的，参考市场价。
12.其他相关资料。
四、其他说明
1.运距暂按5公里计。
2.安全生产责任保险为暂估价(金额为：2283.08元)。
表-01

## 表-02建设项目投标报价汇总表
建设项目投标报价汇总表
工程名称:崇左市江州区驮卢镇第二小学教师周转宿舍楼项目 |  |  | 第1页 共1页
序号 | 单项工程名称 | 金额(元) | 其中:(元)
|  |  | 暂估价 | 安全文明 施工费
1.1 | 崇左市江州区驮卢镇第二小学教师周转宿舍楼项目
投标报价合计
表-02

## 表-03单项工程投标报价汇总表
单项工程投标报价汇总表
工程名称:崇左市江州区驮卢镇第二小学教师周转宿舍楼项目 |  |  | 第1页 共1页
序号 | 单位工程名称 | 金额(元) | 其中:(元)
|  |  | 暂估价 | 安全文明 施工费
1.1.1 | 崇左市江州区驮卢镇第二小学教师周转宿舍楼项目-建筑装饰装修
1.1.2 | 崇左市江州区驮卢镇第二小学教师周转宿舍楼项目-电气
1.1.3 | 崇左市江州区驮卢镇第二小学教师周转宿舍楼项目-给排水
投标报价合计
表-03

## 表-04单位工程投标报价汇总表
单位工程投标报价汇总表
工程名称:崇左市江州区驮卢镇第二小学教师周转宿舍楼项目 |  | 第1页 共2页
序号 | 汇总内容 | 金额(元) | 备注
崇左市江州区驮卢镇第二小学教师周转宿舍楼项目-建筑装饰装修
1 | 分部分项工程和单价措施项目清单计价合计
1.1 | 其中:暂估价
2 | 总价措施项目清单计价合计
2.1 | 其中:安全文明施工费
3 | 其他项目清单计价合计
4 | 税前项目清单计价合计
5 | 规费
6 | 增值税
7 | 工程总造价=1+2+3+4+5+6
崇左市江州区驮卢镇第二小学教师周转宿舍楼项目-电气
1 | 分部分项工程和单价措施项目清单计价合计
1.1 | 其中:暂估价
2 | 总价措施项目清单计价合计
2.1 | 其中:安全文明施工费
3 | 其他项目清单计价合计
4 | 税前项目清单计价合计
5 | 规费
6 | 增值税
7 | 工程总造价=1+2+3+4+5+6
崇左市江州区驮卢镇第二小学教师周转宿舍楼项目-给排水
1 | 分部分项工程和单价措施项目清单计价合计
1.1 | 其中:暂估价
2 | 总价措施项目清单计价合计
2.1 | 其中:安全文明施工费
3 | 其他项目清单计价合计
4 | 税前项目清单计价合计
5 | 规费
6 | 增值税
7 | 工程总造价=1+2+3+4+5+6
工程项目汇总
1 | 分部分项工程和单价措施项目清单计价合计
1.1 | 其中:暂估价
2 | 总价措施项目清单计价合计
2.1 | 其中:安全文明施工费
3 | 其他项目清单计价合计
表-04
单位工程投标报价汇总表
工程名称:崇左市江州区驮卢镇第二小学教师周转宿舍楼项目 |  | 第2页 共2页
序号 | 汇总内容 | 金额(元) | 备注
4 | 税前项目清单计价合计
5 | 规费
6 | 增值税
7 | 工程总造价=1+2+3+4+5+6
表-04

## 表-08分部分项工程和单价措施项目清单与计价表
分部分项工程和单价措施项目清单与计价表
工程名称:崇左市江州区驮卢镇第二小学教师周转宿舍楼项目 | [5 empty] | 第1页 共15页
序号 | 项目编码 | 项目名称及 项目特征描述 | 计量 单位 | 工程量 | 金额(元)
[5 empty] | 综合单价 | 合 价 | 其中： 暂估价
崇左市江州区驮卢镇第二小学教师周转宿舍楼项目-建筑装饰装修
分部分项工程
| 1. | A.1 土（石）方工程
1 | 010101001001 | 平整场地 1.土壤类别:三类土 | ㎡ | 107.43
2 | 010101004001 | 挖基坑土方（开挖留用） 1.土壤类别:三类土 2.挖土深度:2.5m以内 |  | 438.65
3 | 010101003001 | 挖沟槽土方（开挖留用） 部位：坡道基础 1.土壤类别:三类土 2.挖土深度:1.5m以内 |  | 1.75
4 | 010103001001 | 回填方 1.填方来源、运距:原土回填 |  | 393.76
5 | 010103001002 | 室内回填方 1.填方来源、运距:原土回填 |  | 13.36
6 | 040101001 | 挖一般土方（外借土方） 含挖装运，运距按起步第1km |  | 27.79
7 | 桂040103003 | 土石方运输每增1km 运距：工程量暂按增运1KM，结算时按现场实际为准 | ·km | 27.79
| 3. | A.3 砌筑工程
8 | 010401004001 | 多孔砖墙 1.烧结页岩多孔砖240*115*90，砂浆种类、强度等级:M5湿拌砌筑砂浆 2.墙体类型:内墙 3.墙体厚度:90mm |  | 30.20
9 | 010401004002 | 多孔砖墙 1.烧结页岩多孔砖240*190*190，砂浆种类、强度等级:M5湿拌砌筑砂浆 2.墙体类型:内外墙 3.墙体厚度:190mm |  | 97.50
10 | 010401001001 | 砖基础 部位：无障碍坡道大样基础 1.砖品种、规格、强度等级:MU20蒸压灰砂砖 2.基础类型:条形 3.砂浆种类、强度等级:M10湿拌砌筑砂浆 |  | 1.09
| 4. | A.4 混凝土及钢筋混凝土工程
11 | 010501001001 | 垫层 1.混凝土种类:普通商品砼 2.混凝土强度等级:C15 |  | 8.01
12 | 010501003001 | 独立基础 1.混凝土种类:泵商砼 2.混凝土强度等级:C30 |  | 29.76
13 | 010501002001 | 带形基础 部位：楼梯起步大样 1.混凝土种类:泵商砼 2.混凝土强度等级:C30 |  | 0.34
表-08
分部分项工程和单价措施项目清单与计价表
工程名称:崇左市江州区驮卢镇第二小学教师周转宿舍楼项目 | [5 empty] | 第2页 共15页
序号 | 项目编码 | 项目名称及 项目特征描述 | 计量 单位 | 工程量 | 金额(元)
[5 empty] | 综合单价 | 合 价 | 其中： 暂估价
14 | 010501002002 | 带形基础 部位：无障碍坡道大样基础 1.混凝土种类:非泵送，商品砼 2.混凝土强度等级:C20素混凝土 |  | 0.66
15 | 010502001001 | 矩形柱 1.混凝土种类:泵商砼 2.混凝土强度等级:C30 |  | 24.72
16 | 010504001001 | 直形墙 部位：女儿墙 1.混凝土种类:泵商砼 2.混凝土强度等级:C30 |  | 4.53
17 | 010503002001 | 矩形梁 部位：一层梁 1.混凝土种类:泵商砼 2.混凝土强度等级:C30 |  | 10.46
18 | 010505001001 | 有梁板 1.混凝土种类:泵商砼 2.混凝土强度等级:C30 |  | 88.61
19 | 010505008001 | 雨篷、悬挑板、阳台板 1.混凝土种类:泵商砼 2.混凝土强度等级:C30 |  | 4.42
20 | 010506001001 | 直形楼梯 部位：BT1 CT1 平台板 1.混凝土种类:泵商砼 2.混凝土强度等级:C30 3.梯板厚度:120 | ㎡ | 31.43
21 | 010506001002 | 直形楼梯 部位：AT1 1.混凝土种类:泵商砼 2.混凝土强度等级:C30 3.梯板厚度:200 | ㎡ | 6.20
22 | 010505006001 | 栏板 1.混凝土种类:泵商砼 2.混凝土强度等级:C30 |  | 9.65
23 | 010502002001 | 构造柱 1.混凝土种类:非泵送，商品砼 2.混凝土强度等级:C25 |  | 5.74
24 | 010503004001 | 圈梁 1.混凝土种类:非泵送，商品砼 2.混凝土强度等级:C25 |  | 1.46
25 | 010503005001 | 过梁 1.混凝土种类:非泵送，商品砼 2.混凝土强度等级:C25 |  | 2.57
26 | 010507004001 | 室外台阶 1.10厚800×800mm防滑地砖铺实拍平水泥浆擦缝； 2.25 厚1:2.5(M20)干硬性水泥砂浆； 3.素水泥浆一遍； | ㎡ | 3.30
27 | 010507004 | 室外台阶 1.80 厚C15混凝土台阶( 厚度不包括台阶三角部分)； 2.100 厚1:3:6石灰、砂、碎石三合土； 3.素土夯实压实系数≥0.94。 |  | 0.20
表-08
分部分项工程和单价措施项目清单与计价表
工程名称:崇左市江州区驮卢镇第二小学教师周转宿舍楼项目 | [5 empty] | 第3页 共15页
序号 | 项目编码 | 项目名称及 项目特征描述 | 计量 单位 | 工程量 | 金额(元)
[5 empty] | 综合单价 | 合 价 | 其中： 暂估价
28 | 010507001001 | 散水 1.混凝土种类:非泵送，商品砼 2.60 厚C20 混凝土面上加5厚:1水泥砂浆随打随抹光 3.150 厚1 :3:6 石灰,砂,碎石三合土； 4.素土夯实向外坡4%，压实系数≥0.94 | ㎡ | 48.85
29 | 010507001002 | 坡道 1.混凝土种类:非泵送，商品砼 | ㎡ | 5.18
30 | 010507001 | 坡道 1.30 厚毛面花岗岩防滑面层 2.20厚1:3（M15)干硬性水泥砂浆结合层 | ㎡ | 9.08
31 | 桂010507010001 | 明沟 随散水砖砌明沟 | m | 64.88
32 | 010515001001 | 现浇构件钢筋 1.现浇构件圆钢筋制安 φ10以内 | t | 0.177
33 | 010515001002 | 现浇构件钢筋 现浇构件螺纹钢制安 10以内 | t | 8.372
34 | 010515001003 | 现浇构件钢筋 现浇构件螺纹钢制安 10以上 | t | 8.043
35 | 010515001004 | 现浇构件钢筋 现浇构件螺纹钢制安 抗震E10以内 | t | 1.795
36 | 010515001005 | 现浇构件钢筋 现浇构件螺纹钢制安 抗震E10以上 | t | 5.757
37 | 桂010515011001 | 砌体加固筋 1.砖砌体加固钢筋 不绑扎 2.钢筋种类、规格:螺纹钢制安 10以内 | t | 1.085
38 | 桂010516004001 | 电渣压力焊接 1.钢筋电渣压力焊接 | 个 | 488
39 | 010516003001 | 机械连接 1.套筒直形螺纹钢筋接头 φ32以内 | 个 | 21
| 7. | A.7 屋面及防水工程
40 | 010902003001 | 上人屋面（刚性屋面层） 1.50 厚C20细石混凝土刚性保护层内配筋φ4@200X200、分割缝间距6000*6000，宽深为20， 内嵌填聚乙烯泡沫棒，面嵌填7厚单组份聚氨酯建筑密封膏，随捣随抹光； 2.LC5.0 陶粒混凝土找3%坡,最薄处30厚； 3.干铺聚酯无纺布一层（200g/㎡）； 4.100厚(按节能计算厚度增加5 %取值)挤塑聚苯乙烯泡沫板,燃烧性能等级B1； 5.3厚自粘聚合物改性沥青防水卷材； 6.3厚自粘聚合物改性沥青防水卷材； 7.1.5mm厚高强水性橡胶沥青防水涂料（粘结强度≥1.0MPa）； 8.现浇钢筋砼屋面板捣随抹光。 | ㎡ | 20.88
41 | 010902003002 | 不上人屋面（刚性屋面层） 1.20厚1：2.5(M20)水泥砂浆，分隔面积1㎡； 2.LC5.0 陶粒混凝土找3%坡,最薄处30厚； 3.干铺聚酯无纺布一层（200g/㎡）； | ㎡ | 61.52
表-08
分部分项工程和单价措施项目清单与计价表
工程名称:崇左市江州区驮卢镇第二小学教师周转宿舍楼项目 | [5 empty] | 第4页 共15页
序号 | 项目编码 | 项目名称及 项目特征描述 | 计量 单位 | 工程量 | 金额(元)
[5 empty] | 综合单价 | 合 价 | 其中： 暂估价
4.100厚(按节能计算厚度增加5 %取值)挤塑聚苯乙烯泡沫板,燃烧性能等级B1； 5.3厚自粘聚合物改性沥青防水卷材； 6.3厚自粘聚合物改性沥青防水卷材； 7.1.5mm厚高强水性橡胶沥青防水涂料（粘结强度≥1.0MPa）； 8.现浇钢筋砼屋面板捣随抹光。
42 | 010902001001 | 雨篷卷材防水屋面 1.1：2.5（M20）水泥砂浆找坡，最薄处20厚,分隔面积1㎡； 2.LC5.0 陶粒混凝土找1%坡,最薄处30厚； 3.3厚自粘聚合物改性沥青防水卷材； 4.现浇钢筋砼屋面板，随捣随抹光。 | ㎡ | 26.84
43 | 010902003003 | 凸窗上板保温屋面 | ㎡ | 23.74
44 | 010903003001 | 墙面聚合物水泥防水涂料(防潮) 部位：卫生间、加工间 1.墙体表面清理干净； | ㎡ | 371.89
45 | 011407001001 | 涂料外墙面（外墙1） | ㎡ | 640.67
46 | 桂011204007002 | 贴砖外墙面（外墙2） | ㎡ | 58.88
| 8. | A.8 保温、隔热、防腐工程
47 | 011001003001 | 外墙内侧保温墙面 部位：所有外墙内侧墙面 1.5厚抗裂砂浆薄抹面层压入耐碱玻纤网； 2.无机保温砂浆层,保温层厚度30厚。 | ㎡ | 648.25
| 9. | A.9 楼地面工程
48 | 011102003001 | 地砖地面（地1） 部位：首层客厅、卧室、楼梯间、加工间 1.10厚800×800mm防滑地砖铺实拍平，水泥浆擦缝； 2.20厚1：2.5（M20）干硬性水泥砂浆结合层； 3.20厚1：3(M15) 防水水泥砂浆,分层抹压； 4.素水泥浆结合层一道(内掺建筑胶比例1：1 左右,以便于施工为宜)； 5.80厚C15混凝土，分缝≤6mX6m,缝宽15~20，沥青填缝； 6.素土夯实压实系数≥0.94. | ㎡ | 80.15
49 | 011102003002 | 地砖地面（地2） 部位：首层卫生间 1.10厚300×300mm防滑地砖铺实拍平，水泥浆擦缝； 2.20厚1：2.5（M20）干硬性水泥砂浆结合层； 3.1.5厚聚氨酯防水涂料； 4.20厚C15细石混凝土找平； | ㎡ | 10.25
50 | 011102003003 | 地砖隔声楼面（楼1） 部位：卧室、客厅 1.10厚800×800mm防滑地砖铺实拍平水泥浆擦缝； | ㎡ | 205.45
表-08
分部分项工程和单价措施项目清单与计价表
工程名称:崇左市江州区驮卢镇第二小学教师周转宿舍楼项目 | [5 empty] | 第5页 共15页
序号 | 项目编码 | 项目名称及 项目特征描述 | 计量 单位 | 工程量 | 金额(元)
[5 empty] | 综合单价 | 合 价 | 其中： 暂估价
2.20 厚1:2.5(M20)干硬性水泥砂浆结合层； 3.5厚隔音减震涂料(楼板的计权标准化撞击声声压级应不大于69dB； 4.现浇钢筋混凝土楼板，随捣随抹光。
51 | 011102003004 | 地砖楼面（楼3） 部位：阳台、走廊 1.10厚800×800mm防滑地砖铺实拍平，水泥浆擦缝； 2.20厚1：2.5（M20）干硬性水泥砂浆结合层； 3.素水泥浆结合层一道(内掺建筑胶比例1：1 左右,以便于施工为宜)； 4.现浇钢筋混凝土楼板，随捣随抹光。 | ㎡ | 54.71
52 | 011102003005 | 地砖楼面（楼3） 部位：楼梯 1.10厚800×800mm防滑地砖铺实拍平，水泥浆擦缝； 2.20厚1：2.5（M20）干硬性水泥砂浆结合层； 3.素水泥浆结合层一道(内掺建筑胶比例1：1 左右,以便于施工为宜)； 4.现浇钢筋混凝土楼板，随捣随抹光。 | ㎡ | 37.63
53 | 011102003006 | 防水地砖楼面（楼4） 部位：加工间 1.10厚300×300mm防滑地砖铺实拍平，水泥浆擦缝； 2.20厚1：2.5（M20）干硬性水泥砂浆结合层； 3.2厚聚合物水泥防水涂料(Ⅱ型)； 4.1.5厚聚氨酯防水涂料；(两道防水层均周边上翻至地面以上2000，遇时水平扫出门口500； 门口两侧水平扫出200；水口、穿管、转角处用胎体加强)面撒黄砂； 5.1：3(M15)水泥砂浆找平层，找1%坡向地漏或排水口，最薄处20厚； 6.基层处理剂一道(内掺建筑胶比例1：1 左右,以便于施工为宜)； 7.现浇钢筋混凝土楼板，随捣随抹光。 | ㎡ | 23.90
54 | 011102003007 | 防水地砖楼面（楼5） 部位：卫生间 1.10厚300×300防滑地砖铺实拍平，水泥浆擦缝； 2.20厚1：2.5（M20）干硬性水泥砂浆结合层； 3.2厚聚合物水泥防水涂料(Ⅱ型)； 4.20厚C15细石混凝土找平； 5.LC10轻骨料混凝土填充层，厚度根据沉坑高度,找1%坡向地漏或排水口； 6.1.5厚聚氨酯防水涂料；(两道防水层均周边上翻至地面以上2000，遇时水平扫出门口500； 门口两侧水平扫出200；水口、穿管、转角处用胎体加强)面撒黄砂； 7.20厚1：3(M15)水泥砂浆找平层； | ㎡ | 31.86
表-08
分部分项工程和单价措施项目清单与计价表
工程名称:崇左市江州区驮卢镇第二小学教师周转宿舍楼项目 | [5 empty] | 第6页 共15页
序号 | 项目编码 | 项目名称及 项目特征描述 | 计量 单位 | 工程量 | 金额(元)
[5 empty] | 综合单价 | 合 价 | 其中： 暂估价
8.基层处理剂一道(内掺建筑胶比例1：1 左右,以便于施工为宜)； 9.现浇钢筋混凝土楼板，随捣随抹光。
55 | 011105003001 | 块料踢脚线 部位：所有房间 1.100高 2.10厚800×100mm地砖，素水泥浆擦缝(地砖规格颜色同地面） 3.4-5 厚1:1水泥砂浆，加水重20% 建筑胶镶贴 4.15厚1:3(M5)水泥砂浆分两次抹面 | ㎡ | 37.67
| 10. | A.10 墙、柱面工程
56 | 011201001002 | 内墙面一般抹灰（内墙2） 部位：卧室、客厅、阳台 1.墙体表面清理干净； 2.15 厚1:4(M10)水泥砂浆分两次抹灰； | ㎡ | 416.18
57 | 011201001003 | 内墙面一般抹灰（内墙3） 部位：楼梯 1.墙体表面清理干净； 2.15 厚1:4(M10)水泥砂浆分两次抹灰； | ㎡ | 218.52
58 | 桂011204007001 | 块料墙面 部位：卫生间、加工间 1.墙体表面清理干净； 2.15 厚1:3(M15)水泥砂浆分两次抹灰； 3.2厚聚合物水泥防水涂料(Ⅱ型)到顶；（另计） 4.4-5 厚1:1水泥砂浆,加水重20%建筑胶镶贴； 5.5 厚600×300mm面砖镶贴到顶,擦缝材料擦缝，如有吊顶,面砖到吊顶上100。 | ㎡ | 352.54
59 | 桂011201005001 | 墙面钉(挂)网 做法详见结构设计总说明 1.填充墙与柱、抗震墙及梁相接处沿缝钉300宽(缝两边各150)热镀锌钢丝网片 2.楼梯间应采用镀锌钢丝网（丝径不应小于1mm,网眼尺寸应不大于20*20mm） | ㎡ | 297.72
60 | 011407001001 | 涂料外墙面（外墙1） | ㎡ | 640.67
61 | 桂011204007002 | 贴砖外墙面（外墙2） | ㎡ | 58.88
| 11. | A.11 天棚工程
62 | 011302001001 | 吊顶天棚（顶3） 部位：卫生间、加工间 1.现浇钢筋混凝土板底剔凿打磨平整； 2.基层配套界面处理； 3.2厚聚合物水泥防水涂料(Ⅱ型）； 4.配套金属龙骨 5.铝合金方形板(600*600） | ㎡ | 71.87
| 13. | A.13 油漆、涂料、裱糊工程
63 | 011407001002 | 无机涂料内墙面（内墙2） 部位：卧室、客厅、阳台 | ㎡ | 840.35
64 | 011406003001 | 满刮腻子内墙面（内墙3） 部位：楼梯间墙面 | ㎡ | 215.65
65 | 011407002001 | 涂料顶棚满刮腻子（顶1） 部位：卧室、客厅、阳台、凸窗上板 | ㎡ | 356.63
表-08
分部分项工程和单价措施项目清单与计价表
工程名称:崇左市江州区驮卢镇第二小学教师周转宿舍楼项目 | [5 empty] | 第7页 共15页
序号 | 项目编码 | 项目名称及 项目特征描述 | 计量 单位 | 工程量 | 金额(元)
[5 empty] | 综合单价 | 合 价 | 其中： 暂估价
1.现浇钢筋混凝土板底剔凿打磨平整； 2.刷素水泥浆一道(内掺水重3%的建筑胶）； 3.满刮水性腻子一道，砂纸磨平；
66 | 011406003002 | 天棚满刮腻子（顶2） 部位：楼梯 1.现浇钢筋混凝土板底剔凿打磨平整； 2.刷素水泥浆一道(内掺水重3%的建筑胶)； 3. 3厚白色腻子(一底两面),磨光。 | ㎡ | 106.08
| 12. | A.12 门窗工程
67 | 010801001001 | 成品木门 1.门窗编号：M0923 2.含制作、安装、运输及五金配件 | ㎡ | 28.98
68 | 010802001001 | 成品钢木门 1.门窗编号：M1123 M1523 2.含制作、安装、运输及五金配件 | ㎡ | 38.87
69 | 010802001002 | 卫生间门 1.门窗编号：M0823 2.含制作、安装、运输及五金配件 | ㎡ | 49.68
70 | 010802001003 | 无障碍卫生间门 1.门窗编号：WM1123＞2㎡ 2.含制作、安装、运输及五金配件 | ㎡ | 2.53
71 | 010802001004 | 阳台推拉门 1.门窗编号：TLM1821＞2㎡ 2.玻璃品种：普通铝合金窗中空坡璃（6Low-E+12A+6) 3.含制作、安装、运输及五金配件 | ㎡ | 52.92
72 | 010807001001 | 铝合金平开窗带亮≤2㎡ 1.门窗编号：C0915 2.玻璃品种：普通铝合金窗中空坡璃（6Low-E+12A+6) 3.含制作、安装、运输及五金配件 | ㎡ | 18.27
73 | 010807001002 | 铝合金推拉窗带亮≤2㎡ 1.门窗编号：C1015 C1215 2.玻璃品种：普通铝合金窗中空坡璃（6Low-E+12A+6) 3.含制作、安装、运输及五金配件 | ㎡ | 38.86
74 | 010807007001 | 金属飘(凸)窗固定窗＞2㎡ 1.门窗编号：TC1818 2.玻璃品种：普通铝合金窗中空坡璃（6Low-E+12A+6) 3.含制作、安装、运输及五金配件 | ㎡ | 70.56
75 | 桂010811002001 | 门窗周边塞缝 1.水泥砂浆1:2.5塞缝 | m | 587.40
| 14. | A.14 其他装饰工程
76 | 011503001001 | 凸窗防护栏杆 做法详见JZ-06 11ZJ401-1 2B/34 15/37 部位：凸窗 1.栏杆高度：900mm 2.60×3原色不锈钢管扶手 3.20×30×2原色不锈钢管立管@110 | m | 39.20
表-08
分部分项工程和单价措施项目清单与计价表
工程名称:崇左市江州区驮卢镇第二小学教师周转宿舍楼项目 | [5 empty] | 第8页 共15页
序号 | 项目编码 | 项目名称及 项目特征描述 | 计量 单位 | 工程量 | 金额(元)
[5 empty] | 综合单价 | 合 价 | 其中： 暂估价
77 | 011503001002 | 金属扶手栏杆 做法详见JZ-06 阳台大样 部位：阳台 1.栏杆高度：1100mm 2.□60×60×3.0铁方通扶手 3.□40×40×3.0方通立杆@110 4.□60×60×3.0铁方通立杆 | m | 52.20
78 | 011503001003 | 楼梯栏杆 做法详见图集20ZJ401 C3/30 5/68 1.栏杆高度：1100 2.材质：201 3.60×1.5钢管扶手 4.20×1.2钢管立管@110 5.42×2钢管立管@110 | m | 29.02
79 | 011503005001 | 金属靠墙扶手 做法详见图集20ZJ401 N1/59 A/59 部位：楼梯 1.40×2不锈钢方钢管抛光 2.25×2不锈钢管末端与墙体连接 | m | 51.80
80 | 011503001004 | 无障碍栏杆 做法详见JZ-08 无障碍坡道做法大样 1.50×3不锈钢管扶手 2.35×2不锈钢横管 3.50×3不锈钢立管@750 4.埋件详15J403-1-M3/E22 | m | 7.80
小 计
∑人工费
∑材料费
∑机械费
∑管理费
∑利 润
单价措施项目
| 011701 | 脚手架工程
81 | 桂011701001001 | 外脚手架 1.单排、双排脚手架:双排 2.搭设高度:20m以内 3.脚手架材质:焊接钢管 | ㎡ | 966.34
82 | 桂011701001002 | 外脚手架 1.单排、双排脚手架:双排 2.搭设高度:10m以内 3.脚手架材质:焊接钢管 | ㎡ | 21.17
83 | 桂011701002001 | 里脚手架 1.搭设方式:扣件式 2.搭设高度:3.6m以内 3.脚手架材质:焊接钢管 | ㎡ | 568.22
84 | 桂011701011001 | 楼板现浇混凝土运输道 1.运输道材质:焊接钢管 2.结构类型:框架结构 3.泵送、非泵送:泵送 | ㎡ | 507.87
表-08
分部分项工程和单价措施项目清单与计价表
工程名称:崇左市江州区驮卢镇第二小学教师周转宿舍楼项目 | [5 empty] | 第9页 共15页
序号 | 项目编码 | 项目名称及 项目特征描述 | 计量 单位 | 工程量 | 金额(元)
[5 empty] | 综合单价 | 合 价 | 其中： 暂估价
| 011702 | 混凝土模板及支架(撑)
85 | 011702001001 | 基础 部位：独基 1.模板、支撑材质:胶合板模板 木支撑 | ㎡ | 47.24
86 | 011702001002 | 基础 部位：楼梯起步条基 1.模板、支撑材质:胶合板模板 木支撑 | ㎡ | 1.26
87 | 011702001003 | 基础 1.部位：垫层 2.模板、支撑材质:木模板木支撑 | ㎡ | 11.06
88 | 011702002001 | 矩形柱 1.模板、支撑材质:胶合板模板 钢支撑 2.支模高度:3.6m以内 | ㎡ | 245.43
89 | 011702003001 | 构造柱 1.模板、支撑材质:胶合板模板 木支撑 2.支模高度:3.6m以内 | ㎡ | 80.43
90 | 011702011001 | 直形墙 1.模板、支撑材质:胶合板模板 钢支撑 2.支模高度:1.55m | ㎡ | 44.02
91 | 011702006001 | 矩形梁 1.模板、支撑材质:胶合板模板 钢支撑 2.支模高度:3.6m以内 | ㎡ | 121.78
92 | 011702008001 | 圈梁 1.模板、支撑材质:胶合板模板 木支撑 2.支模高度:3.6m以内 | ㎡ | 26.29
93 | 011702009001 | 过梁 1.模板、支撑材质:胶合板模板 木支撑 2.支模高度:3.6m以内 | ㎡ | 50.68
94 | 011702014001 | 有梁板 1.模板、支撑材质:胶合板模板 钢支撑 2.支模高度:3.6m以内 | ㎡ | 895.78
95 | 011702024001 | 楼梯 1.模板、支撑材质:胶合板模板 钢支撑 | ㎡ | 37.63
96 | 011702029001 | 散水 1.模板、支撑材质:木模板 木支撑 | ㎡ | 48.85
97 | 011702021001 | 栏板 1.模板、支撑材质:木模板 木支撑 2.支模高度:3.6m以内 | ㎡ | 93.52
98 | 011702023001 | 雨篷、悬挑板、阳台板 1.模板、支撑材质:木模板 木支撑 2.支模高度:3.6m以内 | ㎡ | 48.39
99 | 011702029002 | 无障碍坡道 1.模板、支撑材质:木模板 木支撑 | ㎡ | 1.31
| 011703 | 垂直运输
100 | 011703001001 | 建筑物垂直运输 1.建筑物建筑类型及结构形式:框架结构 2.建筑物垂直高度:15m | ㎡ | 507.87
| 011708 | 混凝土运输及泵送工程
101 | 桂011708002001 | 混凝土泵送 |  | 0.98
小 计
表-08
分部分项工程和单价措施项目清单与计价表
工程名称:崇左市江州区驮卢镇第二小学教师周转宿舍楼项目 | [5 empty] | 第10页 共15页
序号 | 项目编码 | 项目名称及 项目特征描述 | 计量 单位 | 工程量 | 金额(元)
[5 empty] | 综合单价 | 合 价 | 其中： 暂估价
∑人工费
∑材料费
∑机械费
∑管理费
∑利 润
合 计
∑人工费
∑材料费
∑机械费
∑管理费
∑利 润
崇左市江州区驮卢镇第二小学教师周转宿舍楼项目-电气
分部分项工程
照明系统
102 | 030404017001 | ALZ照明电源总箱 1、箱内电器元件详见系统图 2、安装方式：底边距地1.8米挂墙明装 | 台 | 1
103 | 030404017002 | AK4户内箱 1、箱内电器元件详见系统图 2、安装方式：底边距地1.8米挂墙暗装 | 台 | 14
104 | 030412005001 | LED吸顶灯 15W 1300lm | 套 | 42
105 | 030412005002 | LED吸顶灯 6W 520lm | 套 | 42
106 | 030412005003 | LED吸顶灯 6W 880lm | 套 | 11
107 | 030404034001 | 单联开关 10A~250V 安装方式：底边距地1.3米暗装 | 套 | 55
108 | 030404034002 | 双联开关 10A~250V 安装方式：底边距地1.3米暗装 | 套 | 14
109 | 030404034003 | 单联双控开关 10A~250V 安装方式：底边距地1.3米暗装 | 套 | 28
110 | 030404035001 | 单相二三孔插座 10A~250V 带安全门 安装方式：底边距地0.5米暗装 | 套 | 113
111 | 030404035002 | 空调插座 16A~250V 带安全门 安装方式：底边距地1.8米暗装 | 套 | 28
112 | 030404035003 | 厨房插座 10A~250V 带安全门，IP54型 安装方式：底边距地0.8米暗装 | 套 | 28
113 | 030404035004 | 洗衣机插座 10A~250V 带安全门，IP54型 安装方式：底边距地1.4米暗装 | 套 | 14
114 | 030404035005 | 卫生间插座（防水型） 16A~250V 带安全门，IP54型 安装方式：底边距地1.8米暗装 | 套 | 14
115 | 030404033001 | 卫生间排气扇 40W~250V 安装方式：嵌窗安装 | 台 | 14
116 | 030904003001 | 求助呼叫按钮 | 个 | 1
表-08
分部分项工程和单价措施项目清单与计价表
工程名称:崇左市江州区驮卢镇第二小学教师周转宿舍楼项目 | [5 empty] | 第11页 共15页
序号 | 项目编码 | 项目名称及 项目特征描述 | 计量 单位 | 工程量 | 金额(元)
[5 empty] | 综合单价 | 合 价 | 其中： 暂估价
安装方式：底边距地0.5米暗装
117 | 030904003002 | 求助呼叫按钮 安装方式：底边距地0.9米暗装 | 个 | 1
118 | 030904005001 | 声光报警指示灯 安装方式：底边距门框0.2米壁装 | 个 | 1
119 | 030404034004 | 残疾人使用开关 10A~250V 安装方式：底边距地0.9米暗装 | 套 | 1
120 | 030904003003 | 门铃按钮 安装方式：底边距地0.9米暗装 | 个 | 1
121 | 030904007001 | 门铃响应器 安装方式：底边距门框0.2米壁装 | 个 | 1
122 | 030411004001 | 管内穿线 动力线路 WDZ-BYJ-10 | m | 646.50
123 | 030411004002 | 管内穿线 照明线路 WDZ-BYJ-2.5 | m | 115.65
124 | 030411004003 | 矿物质绝缘防火电缆 普通敷设 NG-A-3*4 | m | 6.56
125 | 030411004004 | 管内穿线 照明线路 BV-2.5 | m | 1047.58
126 | 030411004005 | 管内穿线 照明线路 BV-4 | m | 2559.75
127 | 030411001001 | 砖、混凝土结构楼板墙暗配 刚性阻燃管PC32 | m | 187.10
128 | 030411001002 | 砖、混凝土结构楼板墙暗配 刚性阻燃管PC20 | m | 1262.45
129 | 030411001003 | 电线管敷设 砖、混凝土结构暗配 SC32 | m | 3.40
130 | 030413002001 | 凿(压)槽及恢复 DN20 | m | 497.80
131 | 030413002002 | 凿(压)槽及恢复 DN32 | m | 114.00
应急照明系统
132 | 030404017003 | PD1应急照明配电箱 1、箱内电器元件详见系统图 2、安装方式：底边距地1.8米挂墙暗装 | 台 | 1
133 | 030412004001 | A型应急照明灯 6W LED DC36V 光通量600lm 吸顶安装 | 套 | 15
134 | 030412004002 | A型安全出口标志灯 1W LED DC36V 安装方式：底边距门框0.15m壁装 | 套 | 1
135 | 030412004003 | A型多信息复合标志灯 1W LED DC36V 安装方式：底边距地2.4m壁装 | 套 | 1
136 | 030412004004 | A型楼层指示标志灯 1W LED DC36V 安装方式：底边距地2.4m壁装 | 套 | 4
137 | 030412004005 | A型单向疏散指示灯 1W LED DC36V 安装方式：底边距地0.3m暗装 | 套 | 11
138 | 030411004006 | 管内穿线 照明线路 WDZN-BYJ-2.5 | m | 185.85
139 | 030411001004 | 电线管敷设 砖、混凝土结构暗配 SC20 | m | 90.72
140 | 030413002003 | 凿(压)槽及恢复 DN20 | m | 48.55
弱电系统
141 | 030404017004 | ADD弱电综合箱 1、箱内电器元件详见系统图 2、安装方式：底边距地0.5米挂墙暗装 | 个 | 14
142 | 030502004001 | 电话插座 | 个 | 28
表-08
分部分项工程和单价措施项目清单与计价表
工程名称:崇左市江州区驮卢镇第二小学教师周转宿舍楼项目 | [5 empty] | 第12页 共15页
序号 | 项目编码 | 项目名称及 项目特征描述 | 计量 单位 | 工程量 | 金额(元)
[5 empty] | 综合单价 | 合 价 | 其中： 暂估价
安装方式：底边距地0.3米暗装
143 | 030502004002 | 电视插座 安装方式：底边距地0.3米暗装 | 个 | 14
144 | 030502004003 | 单口网络插座 安装方式：底边距地0.3米暗装 | 个 | 28
145 | 030502006001 | 管内穿线 电话线HYV-2(2*0.5) | m | 197.04
146 | 030502006002 | 管内穿线 超五类4对非屏蔽双绞线Cat5e-UTP-4P | m | 150.46
147 | 030502006003 | 管内穿线 电视同轴电缆SYWV-75-9/5 | m | 60.37
148 | 030502006004 | 管内穿线 G.657A光纤 | m | 391.00
149 | 030411001005 | 砖、混凝土结构楼板墙暗配 刚性阻燃管PC20 | m | 526.00
150 | 030413002004 | 凿(压)槽及恢复 DN20 | m | 34.50
151 | 030502019001 | 双绞线缆测试 | 链路 | 28
152 | 030502020001 | 光纤测试 | 链路 | 14
防雷接地系统
153 | 030409002001 | 钢接地母线敷设 利用基础钢筋做接母线 | m | 63.80
154 | 030409002002 | 钢接地母线敷设 户外钢接地母线敷设 40*4热镀锌扁钢 | m | 10.00
155 | 030409005001 | 避雷网安装 沿女儿墙敷设 φ10热镀锌圆钢 | m | 82.85
156 | 030409003001 | 避雷引下线敷设 利用建筑物结构柱内2根φ16主筋引下 | m | 156.00
157 | 030409006001 | 接闪杆 φ10热镀锌圆钢 间距:1米(直线段),0.5米(拐弯段)支架高0.15米 | 根 | 82
158 | 030409008001 | 等电位端子箱、测试板 | 块 | 4
159 | 030409008002 | 总等电位端子联接箱 | 台 | 1
160 | 030409008003 | 局部等电位端子联接箱 | 台 | 14
161 | 030414011001 | 接地装置调试 接地网 | 系统 | 1
小 计
∑人工费
∑材料费
∑机械费
∑管理费
∑利 润
单价措施项目
小 计
∑人工费
表-08
分部分项工程和单价措施项目清单与计价表
工程名称:崇左市江州区驮卢镇第二小学教师周转宿舍楼项目 | [5 empty] | 第13页 共15页
序号 | 项目编码 | 项目名称及 项目特征描述 | 计量 单位 | 工程量 | 金额(元)
[5 empty] | 综合单价 | 合 价 | 其中： 暂估价
∑材料费
∑机械费
∑管理费
∑利 润
合 计
∑人工费
∑材料费
∑机械费
∑管理费
∑利 润
崇左市江州区驮卢镇第二小学教师周转宿舍楼项目-给排水
分部分项工程
给水工程
162 | 031001007001 | 给水衬塑钢管及管件安装（螺纹连接） DN50 PN=1.0MPa 含管道消毒、冲洗、水压试验 | m | 5.48
163 | 031001007002 | 给水衬塑钢管及管件安装（螺纹连接） DN40 PN=1.0MPa 含管道消毒、冲洗、水压试验 | m | 3.00
164 | 031001007003 | 给水衬塑钢管及管件安装（螺纹连接） DN32 PN=1.0MPa 含管道消毒、冲洗、水压试验 | m | 3.00
165 | 031001007004 | 给水衬塑钢管及管件安装（螺纹连接） DN25 PN=1.0MPa 含管道消毒、冲洗、水压试验 | m | 3.25
166 | 031001006001 | PP-R塑料给水管 S5级（热熔连接）安装 公称外径（mm以内）20 PN=1.0MPa 含管道消毒、冲洗、水压试验 | m | 229.69
167 | 031001006002 | PP-R塑料给水管 S5级（热熔连接）安装 公称外径（mm以内）15 PN=1.0MPa 含管道消毒、冲洗、水压试验 | m | 177.45
168 | 031001006003 | 暗埋水电管砼槽预压 | m | 331.59
169 | 031002003001 | 过楼板钢套管制作、安装 DN65 | 个 | 1
170 | 031002003002 | 过楼板钢套管制作、安装 DN50 | 个 | 3
171 | 031003001001 | 不锈钢芯闸阀 DN65 PN=1.0MPa 1、连接方式：螺纹连接 | 个 | 1
172 | 031003001002 | 止回阀 DN50 PN=1.0MPa 1、连接方式：螺纹连接 | 个 | 1
173 | 031003013001 | 立式旋翼式水表（冷水）DN50 | 组 | 1
174 | 031003013002 | 立式旋翼式水表（冷水）DN20 | 组 | 14
175 | 031003001003 | 全铜截止阀 DN20 PN=1.0MPa 1、连接方式：螺纹连接 | 个 | 14
表-08
分部分项工程和单价措施项目清单与计价表
工程名称:崇左市江州区驮卢镇第二小学教师周转宿舍楼项目 | [5 empty] | 第14页 共15页
序号 | 项目编码 | 项目名称及 项目特征描述 | 计量 单位 | 工程量 | 金额(元)
[5 empty] | 综合单价 | 合 价 | 其中： 暂估价
176 | 031003001004 | 减压器 DN20 PN=1.0MPa 1、连接方式：螺纹连接 | 个 | 6
177 | 031003001005 | 全铜自动排气阀(螺纹连接) DN15 PN=1.0MPa 1.规格型号：ARSX-0013 | 个 | 1
排水工程
178 | 031001006004 | PVC-U双壁中空螺旋消音排水管（粘接连接) De110 | m | 142.90
179 | 031001006005 | PVC-U承插塑料排水管及管件安装(粘接连接) De110 | m | 2.27
180 | 031001006006 | PVC-U承插塑料排水管及管件安装(粘接连接) De75 | m | 5.32
181 | 031001006007 | PVC-U承插塑料排水管及管件安装(粘接连接) De50 | m | 7.31
182 | 031001006008 | 过阳台承插塑料雨水管、空调排水管（粘接连接）DN50 | m | 43.54
183 | 031001006009 | 塑料直通雨水管安装 De110 | m | 45.69
184 | 桂031003022001 | 阻火圈安装 De110 | 个 | 17
185 | 桂031004021001 | 塑料地漏（带存水弯）DN50 | 个 | 18
186 | 桂031004023001 | 87型钢制侧排雨水斗 De110 | 个 | 3
187 | 031004003001 | 台式洗脸盆 带水龙头 DN15 | 套 | 13
188 | 031004006001 | 蹲式大便器安装 蹲式 低水箱 | 套 | 13
189 | 031004006002 | 无障碍坐式大便器安装 带水箱（含扶手） | 套 | 1
190 | 031004003002 | 无障碍卫生间洗脸盆（含扶手）感应式水龙头 DN15 | 套 | 1
191 | 031004010001 | 莲蓬喷头、淋浴器安装 淋浴器 | 套 | 14
小 计
∑人工费
∑材料费
∑机械费
∑管理费
∑利 润
单价措施项目
小 计
∑人工费
∑材料费
∑机械费
∑管理费
∑利 润
表-08
分部分项工程和单价措施项目清单与计价表
工程名称:崇左市江州区驮卢镇第二小学教师周转宿舍楼项目 | [5 empty] | 第15页 共15页
序号 | 项目编码 | 项目名称及 项目特征描述 | 计量 单位 | 工程量 | 金额(元)
[5 empty] | 综合单价 | 合 价 | 其中： 暂估价
合 计
∑人工费
∑材料费
∑机械费
∑管理费
∑利 润
总 合 计
∑人工费
∑材料费
∑机械费
∑管理费
∑利 润
表-08

## 表-11总价措施项目清单与计价表
总价措施项目清单与计价表
工程名称:崇左市江州区驮卢镇第二小学教师周转宿舍楼项目 |  |  |  |  | 第1页 共1页
序 号 | 项目编码 | 项 目 名 称 | 计 算 基 础 | 费 率(%) 或标准 | 金 额(元) | 备注
崇左市江州区驮卢镇第二小学教师周转宿舍楼项目-建筑装饰装修
一 |  | 建筑装饰装修工程(营改增)一般计税法
1 | 桂011801001001 | 安全文明施工费 | ∑(分部分项人材机+单价措施人材机)
2 | 桂011801002001 | 检验试验配合费
3 | 桂011801003001 | 雨季施工增加费
4 | 桂011801004001 | 工程定位复测费
崇左市江州区驮卢镇第二小学教师周转宿舍楼项目-电气
一 |  | 给排水、燃气、电气、通风空调、消防、建筑智能、通信、自控仪表工程(营改增)一般计税法
1 | 桂031401001001 | 安全文明施工费 | ∑分部分项及单价措施费定额(人工费+机械费)
2 | 桂031401002001 | 检验试验配合费
3 | 桂031401003001 | 雨季施工增加费
10 | 桂031401010001 | 脚手架搭拆费
崇左市江州区驮卢镇第二小学教师周转宿舍楼项目-给排水
一 |  | 给排水、燃气、电气、通风空调、消防、建筑智能、通信、自控仪表工程(营改增)一般计税法
1 | 桂031401001001 | 安全文明施工费 | ∑分部分项及单价措施费定额(人工费+机械费)
2 | 桂031401002001 | 检验试验配合费
3 | 桂031401003001 | 雨季施工增加费
10 | 桂031401010001 | 脚手架搭拆费
合 计
注：以项计算的总价措施，无“计算基础”和“费率”的数值，可只填“金额”数值， 但应在备注栏说明施工方案出处或计算方式。
表-11

## 表-12其他项目清单与计价汇总表
其他项目清单与计价汇总表
工程名称:崇左市江州区驮卢镇第二小学教师周转宿舍楼项目 |  | 第1页 共1页
序号 | 项目名称 | 金额（元） | 备注
崇左市江州区驮卢镇第二小学教师周转宿舍楼项目-建筑装饰装修
1 | 暂列金额 |  | 明细详见表－12－1
2 | 材料暂估价 |  | 明细详见表－12－2
3 | 专业工程暂估价 |  | 明细详见表－12－3
4 | 计日工 |  | 明细详见表－12－4
5 | 总承包服务费 |  | 明细详见表－12－5
6 | 安全生产责任保险费暂估价 | 1932.71 | 分部分项工程费及措施项目费
崇左市江州区驮卢镇第二小学教师周转宿舍楼项目-电气
1 | 暂列金额 |  | 明细详见表－12－1
2 | 材料暂估价 |  | 明细详见表－12－2
3 | 专业工程暂估价 |  | 明细详见表－12－3
4 | 计日工 |  | 明细详见表－12－4
5 | 总承包服务费 |  | 明细详见表－12－5
6 | 安全生产责任保险费暂估价 | 245 | 分部分项工程费及措施项目费
崇左市江州区驮卢镇第二小学教师周转宿舍楼项目-给排水
1 | 暂列金额 |  | 明细详见表－12－1
2 | 材料暂估价 |  | 明细详见表－12－2
3 | 专业工程暂估价 |  | 明细详见表－12－3
4 | 计日工 |  | 明细详见表－12－4
5 | 总承包服务费 |  | 明细详见表－12－5
6 | 安全生产责任保险费暂估价 | 108.48 | 分部分项工程费及措施项目费
合 计
注:材料暂估单价进入清单项目综合单价，此处不汇总。
表－12

## 表-12-1暂列金额明细表
暂列金额明细表
工程名称:崇左市江州区驮卢镇第二小学教师周转宿舍楼项目 |  |  | 第1页 共1页
序号 | 项目名称 | 计量单位 | 暂定金额(元) | 备注
崇左市江州区驮卢镇第二小学教师周转宿舍楼项目-建筑装饰装修
1 | 暂列金额
崇左市江州区驮卢镇第二小学教师周转宿舍楼项目-电气
1 | 暂列金额
崇左市江州区驮卢镇第二小学教师周转宿舍楼项目-给排水
1 | 暂列金额
合 计
注：此表由招标人填写，如不能详列，也可只列暂定金额总额，投标人应将上述暂列金额计入总价中。
表－12－1

## 表-12-2材料工程设备暂估单价表及调整表
材料(工程设备)暂估单价及调整表
工程名称:崇左市江州区驮卢镇第二小学教师周转宿舍楼项目 | [9 empty] | 第1页 共1页
序号 | 材料名称、规格、型号 | 计量 单位 | 数量 |  | 暂估(元) |  | 确认(元) |  | 差额(元) |  | 备注
|  |  | 暂估数量 | 确认数量 | 单价 | 合价 | 单价 | 合价 | 单价 | 合价
1 | 合 计
2 | 其中：甲供材
注：此表由招标人填写“暂估单价”，投标人应将上述材料、工程设备暂估单价计入工程量清单综合单价报价中。如为甲供材需在备注中说明“甲供材”。 材料、工程设备暂估价、确认价均应为除税价格，结算价格差额只计取增值税。
表-12-2

## 表-12-3专业工程暂估价及结算价表
专业工程暂估价及结算价表
工程名称:崇左市江州区驮卢镇第二小学教师周转宿舍楼项目 |  |  |  | 第1页 共1页
序号 | 工 程 名 称 | 工程内容 | 暂估金额(元) | 结算金额(元) | 备注
崇左市江州区驮卢镇第二小学教师周转宿舍楼项目-建筑装饰装修
1 | 专业工程暂估价
崇左市江州区驮卢镇第二小学教师周转宿舍楼项目-电气
1 | 专业工程暂估价
崇左市江州区驮卢镇第二小学教师周转宿舍楼项目-给排水
1 | 专业工程暂估价
合 计
注：此表“暂估金额”由招标人填写，投标人应将“暂估金额”计入投标总价中。结算时按合同约定结算金额填写。 专业工程暂估金额为不包含增值税（可抵扣进项税额）的费用。
表－12－3

## 表-12-4计日工表
计 日 工 表
工程名称:崇左市江州区驮卢镇第二小学教师周转宿舍楼项目 |  |  |  | 第1页 共1页
编号 | 项 目 名 称 | 单位 | 暂定数量 | 综合单价(元) | 合价(元)
崇左市江州区驮卢镇第二小学教师周转宿舍楼项目-建筑装饰装修
一 | 人工 | 元
二 | 材料 | 元
三 | 施工机械 | 元
崇左市江州区驮卢镇第二小学教师周转宿舍楼项目-电气
一 | 人工 | 元
二 | 材料 | 元
三 | 施工机械 | 元
崇左市江州区驮卢镇第二小学教师周转宿舍楼项目-给排水
一 | 人工 | 元
二 | 材料 | 元
三 | 施工机械 | 元
总 计
注：1.此表项目名称、暂定数量由招标人填写，编制招标控制价时，单价由招标人按有关计算规定确定。 2.投标时，单价由投标人自主报价，按暂定数量计算合价计入投标总价中。 3.计日工单价包含除增值税以外的所有费用。
表-12-4

## 表-12-5总承包服务费计价表
总承包服务费计价表
工程名称:崇左市江州区驮卢镇第二小学教师周转宿舍楼项目 |  |  |  | 第1页 共1页
序号 | 项目名称 | 计算基础（元） | 服务内容 | 费率(%) | 金额(元)
崇左市江州区驮卢镇第二小学教师周转宿舍楼项目-建筑装饰装修
1 | 发包人发包专业工程
2 | 发包人供应材料
崇左市江州区驮卢镇第二小学教师周转宿舍楼项目-电气
1 | 发包人发包专业工程
2 | 发包人供应材料
崇左市江州区驮卢镇第二小学教师周转宿舍楼项目-给排水
1 | 发包人发包专业工程
2 | 发包人供应材料
合 计
注：此表项目名称、服务内容由招标人填写，编制招标控制价时，费率及金额由招标人按有关计价规定确定； 投标时，费率及金额由投标人自主报价，计入投标总价中。此表项目价值在结算时，计算基础按实计取。
表－12－5

## 表-14税前项目清单与计价表
税前项目清单与计价表
工程名称:崇左市江州区驮卢镇第二小学教师周转宿舍楼项目 |  |  |  |  | 第1页 共1页
序号 | 项目编码 | 项目名称及项目特征 描述 | 计量 单位 | 工程量 | 金 额(元)
[5 empty] | 单价 | 合价
崇左市江州区驮卢镇第二小学教师周转宿舍楼项目-建筑装饰装修
| 13. | A.13 油漆、涂料、裱糊工程
1 | 011407002002 | 天棚喷（刷）涂料（顶1） 部位：卧室、客厅、阳台、凸窗上板 4.面层抹涂无机防霉涂料2遍。 | ㎡ | 356.63
2 | 011407001003 | 外墙漆 1.封固底漆一道； 2.外墙漆。 | ㎡ | 664.41
3 | 010103002001 | 购土费 外借土未包含购土费用，若发生购土费用应按实际办理签证计算 |  | 27.79
合 计
注：税前项目包含除增值税以外的所有费用。
表-14

## 表-15规费、增值税计价表
规费、增值税计价表
工程名称:崇左市江州区驮卢镇第二小学教师周转宿舍楼项目 |  |  | 第1页 共2页
序号 | 项目名称 | 计算基础 | 计算费率(%) | 金额(元)
崇左市江州区驮卢镇第二小学教师周转宿舍楼项目-建筑装饰装修
一 | 建筑装饰装修工程(营改增)一般计税法
1 | 规费 | 1.1+1.2+1.3
1.1 | 社会保险费 | ∑(分部分项人工费+单价措施人工费)
1.1.1 | 养老保险费
1.1.2 | 失业保险费
1.1.3 | 医疗保险费
1.1.4 | 生育保险费
1.1.5 | 工伤保险费
1.2 | 住房公积金
1.3 | 工程排污费 | ∑(分部分项人材机+单价措施人材机)
2 | 增值税 | Σ（分部分项工程费及单价措施项目费+总价措施项目费+其他项目费+税前项目费+规费）
崇左市江州区驮卢镇第二小学教师周转宿舍楼项目-电气
一 | 给排水、燃气、电气、通风空调、消防、建筑智能、通信、自控仪表工程(营改增)一般计税法
1 | 规费 | 1.1+1.2+1.3
1.1 | 社会保险费 | ∑(分部分项人工费+单价措施人工费)
1.1.1 | 养老保险费
1.1.2 | 失业保险费
1.1.3 | 医疗保险费
1.1.4 | 生育保险费
1.1.5 | 工伤保险费
1.2 | 住房公积金
1.3 | 工程排污费
2 | 增值税 | Σ（分部分项工程费及单价措施项目费+总价措施项目费+其他项目费+税前项目费+规费）
崇左市江州区驮卢镇第二小学教师周转宿舍楼项目-给排水
一 | 给排水、燃气、电气、通风空调、消防、建筑智能、通信、自控仪表工程(营改增)一般计税法
1 | 规费 | 1.1+1.2+1.3
1.1 | 社会保险费 | ∑(分部分项人工费+单价措施人工费)
1.1.1 | 养老保险费
1.1.2 | 失业保险费
1.1.3 | 医疗保险费
1.1.4 | 生育保险费
表-15
规费、增值税计价表
工程名称:崇左市江州区驮卢镇第二小学教师周转宿舍楼项目 |  |  | 第2页 共2页
序号 | 项目名称 | 计算基础 | 计算费率(%) | 金额(元)
1.1.5 | 工伤保险费 | ∑(分部分项人工费+单价措施人工费)
1.2 | 住房公积金
1.3 | 工程排污费
2 | 增值税 | Σ（分部分项工程费及单价措施项目费+总价措施项目费+其他项目费+税前项目费+规费）
合 计
表-15