## 【标表1】投标报价汇总表
投标报价汇总表
合同段：东兰县隘洞镇纳怀村六尧道路硬化以工代赈工程 |  |  | 标表1
序号 | 章次 | 科目名称 | 金额（元）
1 | 100 | 总 则
2 | 200 | 路 基
3 | 300 | 路 面
4 | 400 | 桥梁、涵洞
5 | 600 | 安全设施及预埋管线
6 | 第100章至第700章合计
7 | 已包含在清单合计中的材料、工程设备、专业工程暂估价合计
8 | 清单合计减去材料、工程设备、专业工程暂估价合计
9 | 计日工合计
10 | 暂列金额（不含计日工总额）
11 | 投标报价
清单 第 1 页 |  |  | 共 1 页

## 【标表2】工程量清单表
工程量清单表
合同段：东兰县隘洞镇纳怀村六尧道路硬化以工代赈工程 |  |  |  |  | 标表2
清单 第100章 总 则
子目号 | 子目名称 | 单位 | 数量 | 单价 | 合价
101 | 通则
101-1 | 保险费
-a | 按合同条款规定，提供建筑工程一切险 | 总额 | 1
-b | 按合同条款规定，提供第三者责任险 | 总额 | 1
102 | 工程管理
102-3 | 安全生产费 | 总额 | 1
清单 第100章 合计 人民币 元
清单 第 1 页 |  |  |  |  | 共 5 页
工程量清单表
合同段：东兰县隘洞镇纳怀村六尧道路硬化以工代赈工程 |  |  |  |  | 标表2
清单 第200章 路 基
子目号 | 子目名称 | 单位 | 数量 | 单价 | 合价
202 | 场地清理
202-2 | 挖除旧路面
-a | 水泥混凝土路面（挖除烂水泥混凝土路面，运距暂按1km） | m3 | 43.74
203 | 挖方路基
203-1 | 路基挖方
-a-1 | 挖土方（普通土装车，运距暂按1km） | m3 | 2170.3
-a-2 | 挖土方（普通土，不装车） | m3 | 1062.6
-b-1 | 挖石方(挖掘机带破碎锤破碎次坚石装车，运距暂按1km) | m3 | 1744.86
-b-2 | 挖石方(挖掘机带破碎锤破碎次坚石不装车) | m3 | 261.24
204 | 填方路基
204-1 | 路基填筑（包括填前压实）
-a | 利用土方 | m3 | 100
-b | 利用石方 | m3 | 311
209 | 挡土墙
209-2 | 基础
-a | M7.5浆砌片石挡土墙基础 | m3 | 98.9
209-3 | 砌体挡土墙
-a | M7.5浆砌片石挡土墙墙身 | m3 | 390.2
清单 第200章 合计 人民币 元
清单 第 2 页 |  |  |  |  | 共 5 页
工程量清单表
合同段：东兰县隘洞镇纳怀村六尧道路硬化以工代赈工程 |  |  |  |  | 标表2
清单 第300章 路 面
子目号 | 子目名称 | 单位 | 数量 | 单价 | 合价
306 | 级配碎（砾）石底基层、基层
306-3 | 级配碎石基层
-a | 级配碎石基层厚10cm | m2 | 4600.5
312 | 水泥混凝土面板
312-1 | 水泥混凝土面板
-a | C30水泥混凝土路面厚18cm | m3 | 740.34
313 | 路肩培土、中央分隔带回填土、土路肩加固及路缘石
313-1 | 路肩培土 | m3 | 264.96
清单 第300章 合计 人民币 元
清单 第 3 页 |  |  |  |  | 共 5 页
工程量清单表
合同段：东兰县隘洞镇纳怀村六尧道路硬化以工代赈工程 |  |  |  |  | 标表2
清单 第400章 桥梁、涵洞
子目号 | 子目名称 | 单位 | 数量 | 单价 | 合价
419 | 圆管涵及倒虹吸管涵
419-1 | 单孔钢筋混凝土圆管涵1-Φ0.5m | m | 24
清单 第400章 合计 人民币 元
清单 第 4 页 |  |  |  |  | 共 5 页
工程量清单表
合同段：东兰县隘洞镇纳怀村六尧道路硬化以工代赈工程 |  |  |  |  | 标表2
清单 第600章 安全设施及预埋管线
子目号 | 子目名称 | 单位 | 数量 | 单价 | 合价
602 | 护栏
602-3 | 波形梁钢护栏
-a | 路侧波形梁钢护栏
-a-1 | Gr-B-4C | m | 1068
-c | 波形梁钢护栏端头
-c-1 | 上游端 AT1-2B(L=12m) | 个 | 2
-c-2 | 下游端 AT2-B(L=12m) | 个 | 2
604 | 道路交通标志
604-7 | 附着式交通标志 | 个 | 151
604-14 | 项目竣工牌 | 块 | 1
清单 第600章 合计 人民币 元
清单 第 5 页 |  |  |  |  | 共 5 页