## 【】编制说明 (2)
编制说明
一、项目概况 工程名称：恭城瑶族自治县三江乡黄坪至大地水泥混凝土路面加宽项目。 项目地点：三江乡黄坪村。 二、编制依据 1、《公路工程建设项目概算预算编制办法》（JTG 3830-2018）（简称编制办法）。 2、《公路工程预算定额》（JTG/T3832-2018）。 3、《公路工程机械台班费用定额》（JTG/T 3833-2018）。 4、广西壮族自治区交通运输厅 《关于印发公路建设工程概算预算编制办法广西补充规定的通知》（桂交建管发[2019]39号文）（简称广西补充规定）。 5、交通运输部关于调整《公路工程建设项目投资估算编制办法》（JTG 3820-2018）。 6、《公路工程建设项目概算预算编制办法》（JTG 3830-2018)中“税金”有关规定的公告（交通运输部第26号公告）。 7、《住房和城乡建设部办公厅关于重新调整建设工程计价依据增值税税率的通知》（建办标函〔2019〕193号文）。 8、材料价格《桂林市建设工程造价信息》恭城县2024年第9期（除税价）及相应的材料运距运费计算。 9、材料运距根据业主提供资料计算，总运距113公里，碎石、块石、粗砂、中砂、细砂、水泥、钢筋已考虑超运距103公里计取。

## 【标表1】投标报价汇总表
投标报价汇总表
建设项目名称：恭城瑶族自治县三江乡黄坪至大地水泥混凝土路面加宽项目 |  |  | 标表1
序号 | 章次 | 科目名称 | 金额（元）
1 | 100 | 总 则
2 | 200 | 路 基
3 | 300 | 路 面
4 | 400 | 桥梁、涵洞
5 | 第100章至第700章合计
6 | 已包含在清单合计中的材料、工程设备、专业工程暂估价合计
7 | 清单合计减去材料、工程设备、专业工程暂估价合计
8 | 计日工合计
9 | 暂列金额（不含计日工总额）
10 | 投标报价
清单 第 1 页 |  |  | 共 1 页

## 【标表2】工程量清单表
工程量清单表
建设项目名称：恭城瑶族自治县三江乡黄坪至大地水泥混凝土路面加宽项目 |  |  |  |  | 标表2
清单 第100章 总 则
子目号 | 子目名称 | 单位 | 数量 | 单价 | 合价
101 | 通则
101-1 | 保险费
-a | 按合同条款规定，提供建筑工程一切险 | 总额 | 1
-b | 按合同条款规定，提供第三者责任险 | 总额 | 1
102 | 工程管理
102-3 | 安全生产费 | 总额 | 1
清单 第100章 合计 人民币 元
清单 第 1 页 |  |  |  |  | 共 4 页
工程量清单表
建设项目名称：恭城瑶族自治县三江乡黄坪至大地水泥混凝土路面加宽项目 |  |  |  |  | 标表2
清单 第200章 路 基
子目号 | 子目名称 | 单位 | 数量 | 单价 | 合价
202 | 场地清理
202-1 | 清理与掘除
-a | 清理现场 | m2 | 10467
202-2 | 挖除旧路面
-a | 挖除水泥混凝土路面 | m3 | 222.2907
203 | 开挖土方 | m3 | 3284.1
203-1 | 路基两侧各开挖土方 | m3 | 3284.1
-a | 路基两侧各开挖土方 | m3 | 3284.1
207 | 排水沟
207-2 | 排水沟 | m | 180
209 | 挡土墙
209-3 | 砌体挡土墙 | m | 780
清单 第200章 合计 人民币 元
清单 第 2 页 |  |  |  |  | 共 4 页
工程量清单表
建设项目名称：恭城瑶族自治县三江乡黄坪至大地水泥混凝土路面加宽项目 |  |  |  |  | 标表2
清单 第300章 路 面
子目号 | 子目名称 | 单位 | 数量 | 单价 | 合价
302 | 垫层 | m2 | 11578.4536
302-1 | 碎石垫层 | m2 | 11578.4536
-a | 碎石垫层厚20cm | m2 | 11578.4536
312 | C25水泥混凝土面板 | m2 | 9845.9536
312-1 | C25水泥混凝土面板 | m2 | 9845.9536
-a | C25水泥混凝土面板厚20cm | m2 | 9845.9536
清单 第300章 合计 人民币 元
清单 第 3 页 |  |  |  |  | 共 4 页
工程量清单表
建设项目名称：恭城瑶族自治县三江乡黄坪至大地水泥混凝土路面加宽项目 |  |  |  |  | 标表2
清单 第400章 桥梁、涵洞
子目号 | 子目名称 | 单位 | 数量 | 单价 | 合价
409 | 沉井
409-1 | 沉砂井 | 处 | 3
419 | 圆管涵及倒虹吸管涵
419-1 | 单孔钢筋混凝土圆管涵Φ400 | m | 48.1
419-1 | 单孔钢筋混凝土圆管涵Φ500 | m | 50
419-1 | 单孔钢筋混凝土圆管涵Φ800 | m | 7.2
清单 第400章 合计 人民币 元
清单 第 4 页 |  |  |  |  | 共 4 页