## 封-1_工程预算书
～～～～～～～～～～～～～～～～～～～～～～～～～～～～～～
工 程 预 算 书
～～～～～～～～～～～～～～～～～～～～～～～～～～～～～～
工程名称:谢家村委山背村种植、养殖产业基地路硬化
建设单位: | 工程造价: | 1184927.85元
施工单位: | 建筑面积:
编制单位: | 单方造价:
审核单位: | 编制日期:
编 制 人: | 编制人证号:
审 核 人: | 审核人证号:

## 表-01_总说明
总 说 明
工程名称: | 谢家村委山背村种植、养殖产业基地路硬化 | 第1页 共1页
一、项目概况 本项目名称为谢家村委山背村种植、养殖产业基地路硬化，项目地点位于临桂区两江镇，主要内容为新建10cm厚级配碎石基层，15cm厚C25水泥混凝土路面，路肩培土，C20砼路肩墙,2*0.75m钢筋砼圆管涵，1-4.5*2.5m钢筋混凝土盖板涵 二、编制依据 1、《公路基本建设工程概算、预算编制办法》(JTG 3820-2018)； 2、《公路工程概算定额》(JTG/T 3831-2018)； 3、《公路工程预算定额》（JTG/T 3832-2018）； 4、《公路工程机械台班费用定额》（JTG/T 3833-2018）； 5、广西交通运输厅关于公路工程建设项目估算概算预算编制办法广西补充规定的通知（桂交建管发[2019]39号）； 6、交通运输部2019年第26号公告《关于调整《公路基本建设工程概算、预算编制办法》(JTG 3820-2018)“税金”有关规定的公告》； 7、材料价按《桂林建设工程造价信息》2025年第1期发布的信息价（临桂区除税价）计取，没有的材料价格采用市场询价(含材料价格、杂运费、采购与保管费)； 三、其他说明 1、本工程混凝土采用商品砼。 2、本工程距临桂区18公里，计算超运距8公里，10公里以上每增加1公里增加运费（除税价）：钢材2.48元/吨、水泥0.88元/吨、砂石0.58元/立方米、片石0.44元/立方米、商品砼4.85元/立方米。
表-01

## 【01表】表A.0.2-5 总预算表
表A.0.2-5 总预算表
建设项目名称：谢家村委山背村种植、养殖产业基地路硬化
编制范围：谢家村委山背村种植、养殖产业基地路硬化 | [6 empty] | 第 1 页 | 共 2 页 | 01表
| 分项编号 | 工程或费用名称 | 单位 | 数量 | 金额（元） | 技术经济指标 | 各项费用比例(%) | 备注
| 1 | 第100章至第700章合计 |  |  | 1184927.85 |  | 100.00
| 100 | 清单 第100章 总 则 |  |  | 22093.88 |  | 1.86
| 101 | 通则 |  |  | 4651.37 |  | 0.39
| 101-1 | 保险费 |  |  | 4651.37 |  | 0.39
| -a | 按合同条款规定，提供建筑工程一切险 | 总额 | 1 | 2907.11 | 2907.11 | 0.25
| -b | 按合同条款规定，提供第三者责任险 | 总额 | 1 | 1744.26 | 1744.26 | 0.15
| 102 | 工程管理 |  |  | 17442.51 |  | 1.47
| 102-3 | 安全生产费 | 总额 | 1 | 16395.95 | 16395.95 | 1.38
| 106 | 安全责任险 |  |  | 1046.56 |  | 0.09
| -a | 安全责任险 | 总额 | 1 | 1046.56 | 1046.56 | 0.09
| 200 | 清单 第200章 路 基 |  |  | 46319.06 |  | 3.91
| 202 | 场地清理 |  |  | 998.38 |  | 0.08
| 202-2 | 挖除旧路面 |  |  | 511.3 |  | 0.04
| -a | 水泥混凝土路面 | m3 | 2.7 | 511.3 | 189.37 | 0.04
| 202-3 | 拆除结构物 |  |  | 487.08 |  | 0.04
| -c | 拆除原石拱桥 | m3 | 18 | 487.08 | 27.06 | 0.04
| 203 | 挖方路基 |  |  | 9788.34 |  | 0.83
| 203-1 | 路基挖方 |  |  | 9788.34 |  | 0.83
| -a | 挖土方（弃土运距5km） | m3 | 519 | 9788.34 | 18.86 | 0.83
| 204 | 填方路基 |  |  | 35532.34 |  | 3.00
| 204-1 | 路基填筑（包括填前压实） |  |  | 35532.34 |  | 3.00
| -a | 利用土方 | m3 | 44 | 210.76 | 4.79 | 0.02
| -h | 回填级配碎石 | m3 | 238 | 35321.58 | 148.41 | 2.98
| 300 | 清单 第300章 路 面 |  |  | 1033435.8 |  | 87.22
| 306 | 级配碎（砾）石底基层、基层 |  |  | 170307.8 |  | 14.37
编制：wec-11574 |  |  |  |  | 复核：
表A.0.2-5 总预算表
建设项目名称：谢家村委山背村种植、养殖产业基地路硬化
编制范围：谢家村委山背村种植、养殖产业基地路硬化 | [6 empty] | 第 2 页 | 共 2 页 | 01表
| 分项编号 | 工程或费用名称 | 单位 | 数量 | 金额（元） | 技术经济指标 | 各项费用比例(%) | 备注
| 306-1 | 级配碎石基层 |  |  | 170307.8 |  | 14.37
| -a | 厚100mm | m2 | 8452 | 170307.8 | 20.15 | 14.37
| 312 | 水泥混凝土面板 |  |  | 674950.29 |  | 56.96
| 312-1 | 水泥混凝土面板 |  |  | 674950.29 |  | 56.96
| -a | 厚150mm C25商品混凝土 （含电动刻纹机刻纹） | m3 | 1017.825 | 674950.29 | 663.13 | 56.96
| 313 | 路肩培土、中央分隔带回填土、土路肩加固及路缘石 |  |  | 188177.71 |  | 15.88
| 313-1 | 路肩培土 | m3 | 423.5 | 16186.17 | 38.22 | 1.37
| 313-3 | 现浇C20商品混凝土加固土路肩 | m3 | 259 | 171991.54 | 664.06 | 14.51
| 400 | 清单 第400章 桥梁、涵洞 |  |  | 83079.11 |  | 7.01
| 419 | 圆管涵及倒虹吸管涵 |  |  | 44557.35 |  | 3.76
| 419-1 | 单孔钢筋混凝土圆管涵 |  |  | 44557.35 |  | 3.76
| -a | 2*0.75m圆管涵 | m | 5 | 26707.8 | 5341.56 | 2.25
| -b | 1*0.5m圆管涵 | m | 15 | 17849.55 | 1189.97 | 1.51
| 420 | 盖板涵、箱涵 |  |  | 38521.76 |  | 3.25
| 420-1 | 1-4.5*2.5m钢筋混凝土盖板涵 | m | 4.5 | 38521.76 | 8560.39 | 3.25
| 9 | 已包含在清单合计中的材料、工程设备、专业工程暂估价合计
| 10 | 清单合计减去材料、工程设备、专业工程暂估价合计 |  |  | 1184927.85 |  | 100.00
| 11 | 计日工合计
| 11.1 | 劳务
| 11.2 | 材料
| 11.3 | 施工机械
| 12 | 暂列金额（不含计日工总额）
| 13 | 投标报价 |  |  | 1184927.85 |  | 100.00
编制：wec-11574 |  |  |  |  | 复核：

## 【03表】表A.0.2-7 建筑安装工程费计算表
表A.0.2-7 建筑安装工程费计算表
建设项目名称：谢家村委山背村种植、养殖产业基地路硬化
编制范围：谢家村委山背村种植、养殖产业基地路硬化 | [15 empty] | 第 1 页 |  | 共 3 页 |  | 03表
序号 | 分项编号 | 工程名称 | 单位 | 工程量 | 定额直接费(元） | 定额设备购置费（元） | 直接费（元） |  |  |  |  | 设备购置费 | 措施费 | 企业管理费 | 规费 | 利润 (元) | 税金 (元) |  | 金额合计（元）
[7 empty] | 人工费 | 材料费 | 施工机械使用费 | 合计 | [5 empty] | 费率（%） 7.42% | 税率（%） 9.0% |  | 合计 | 单价
1 | 2 | 3 | 4 | 5 | 6 | 7 | 8 | 9 | 10 | 11 |  | 12 | 13 | 14 | 15 | 16 | 17 |  | 18 | 19
1 | 100 | 清单 第100章 总 则 | [16 empty] | 22093.88
2 | 101 | 通则 | [16 empty] | 4651.37
3 | 101～1 | 保险费 | [16 empty] | 4651.37
4 | ～a | 按合同条款规定，提供建筑工程一切险 | 总额 | 1 | [14 empty] | 2907.11 | 2907.11
5 | ～b | 按合同条款规定，提供第三者责任险 | 总额 | 1 | [14 empty] | 1744.26 | 1744.26
6 | 102 | 工程管理 | [16 empty] | 17442.51
7 | 102～3 | 安全生产费 | 总额 | 1 | [14 empty] | 16395.95 | 16395.95
8 | 106 | 安全责任险 | [16 empty] | 1046.56
9 | ～a | 安全责任险 | 总额 | 1 | [14 empty] | 1046.56 | 1046.56
10 | 200 | 清单 第200章 路 基 |  |  | 31128.56 |  | 2443.83 | 25868.46 | 8946.93 | 37259.22 |  |  | 435.76 | 1128.17 | 1247.89 | 2425.78 | 3824.71 |  | 46319.06
11 | 202 | 场地清理 |  |  | 723.7 |  | 225.08 |  | 498.79 | 723.87 |  |  | 16.1 | 25.55 | 93.72 | 56.79 | 82.44 |  | 998.38
12 | 202～2 | 挖除旧路面 |  |  | 362.78 |  | 188.63 |  | 170.36 | 358.99 |  |  | 8.1 | 10.51 | 63.19 | 28.3 | 42.22 |  | 511.3
13 | ～a | 水泥混凝土路面 | m3 | 2.7 | 362.78 |  | 188.63 |  | 170.36 | 358.99 |  |  | 8.1 | 10.51 | 63.19 | 28.3 | 42.22 |  | 511.3 | 189.37
14 | 202～3 | 拆除结构物 |  |  | 360.91 |  | 36.45 |  | 328.43 | 364.88 |  |  | 8 | 15.04 | 30.53 | 28.49 | 40.22 |  | 487.08
15 | ～c | 拆除原石拱桥 | m3 | 18 | 360.91 |  | 36.45 |  | 328.43 | 364.88 |  |  | 8 | 15.04 | 30.53 | 28.49 | 40.22 |  | 487.08 | 27.06
16 | 203 | 挖方路基 |  |  | 7543.7 |  | 161.11 |  | 7544.32 | 7705.43 |  |  | 114.86 | 151.62 | 430.1 | 579.51 | 808.34 |  | 9788.34
17 | 203～1 | 路基挖方 |  |  | 7543.7 |  | 161.11 |  | 7544.32 | 7705.43 |  |  | 114.86 | 151.62 | 430.1 | 579.51 | 808.34 |  | 9788.34
18 | ～a | 挖土方（弃土运距5km） | m3 | 519 | 7543.7 |  | 161.11 |  | 7544.32 | 7705.43 |  |  | 114.86 | 151.62 | 430.1 | 579.51 | 808.34 |  | 9788.34 | 18.86
19 | 204 | 填方路基 |  |  | 22861.17 |  | 2057.64 | 25868.46 | 903.83 | 28829.93 |  |  | 304.81 | 951 | 724.07 | 1789.48 | 2933.94 |  | 35532.34
20 | 204～1 | 路基填筑（包括填前压实） |  |  | 22861.17 |  | 2057.64 | 25868.46 | 903.83 | 28829.93 |  |  | 304.81 | 951 | 724.07 | 1789.48 | 2933.94 |  | 35532.34
编制：wec-11574 | [10 empty] | 复核：
表A.0.2-7 建筑安装工程费计算表
建设项目名称：谢家村委山背村种植、养殖产业基地路硬化
编制范围：谢家村委山背村种植、养殖产业基地路硬化 | [15 empty] | 第 2 页 |  | 共 3 页 |  | 03表
序号 | 分项编号 | 工程名称 | 单位 | 工程量 | 定额直接费(元） | 定额设备购置费（元） | 直接费（元） |  |  |  |  | 设备购置费 | 措施费 | 企业管理费 | 规费 | 利润 (元) | 税金 (元) |  | 金额合计（元）
[7 empty] | 人工费 | 材料费 | 施工机械使用费 | 合计 | [5 empty] | 费率（%） 7.42% | 税率（%） 9.0% |  | 合计 | 单价
1 | 2 | 3 | 4 | 5 | 6 | 7 | 8 | 9 | 10 | 11 |  | 12 | 13 | 14 | 15 | 16 | 17 |  | 18 | 19
21 | ～a | 利用土方 | m3 | 44 | 157.88 |  | 9.36 |  | 150.88 | 160.23 |  |  | 2.94 | 4.96 | 12.87 | 12.3 | 17.4 |  | 210.76 | 4.79
22 | ～h | 回填级配碎石 | m3 | 238 | 22703.29 |  | 2048.29 | 25868.46 | 752.95 | 28669.69 |  |  | 301.87 | 946.05 | 711.2 | 1777.18 | 2916.54 |  | 35321.58 | 148.41
23 | 300 | 清单 第300章 路 面 |  |  | 682583.98 |  | 107690.92 | 690645.52 | 45897.1 | 844233.53 |  |  | 4436.08 | 7740.68 | 40149.69 | 51551.25 | 85330.01 |  | 1033435.8
24 | 306 | 级配碎（砾）石底基层、基层 |  |  | 111991.73 |  | 1711.53 | 128080.13 | 12319.42 | 142111.09 |  |  | 1111.56 | 3244.4 | 1147.87 | 8633 | 14062.31 |  | 170307.8
25 | 306～1 | 级配碎石基层 |  |  | 111991.73 |  | 1711.53 | 128080.13 | 12319.42 | 142111.09 |  |  | 1111.56 | 3244.4 | 1147.87 | 8633 | 14062.31 |  | 170307.8
26 | ～a | 厚100mm | m2 | 8452 | 111991.73 |  | 1711.53 | 128080.13 | 12319.42 | 142111.09 |  |  | 1111.56 | 3244.4 | 1147.87 | 8633 | 14062.31 |  | 170307.8 | 20.15
27 | 312 | 水泥混凝土面板 |  |  | 447225.96 |  | 76734.59 | 452927.39 | 22204.45 | 551866.43 |  |  | 2354.38 | 3172.12 | 28235.5 | 33594.23 | 55730.04 |  | 674950.29
28 | 312～1 | 水泥混凝土面板 |  |  | 447225.96 |  | 76734.59 | 452927.39 | 22204.45 | 551866.43 |  |  | 2354.38 | 3172.12 | 28235.5 | 33594.23 | 55730.04 |  | 674950.29
29 | ～a | 厚150mm C25商品混凝土 （含电动刻纹机刻纹） | m3 | 1017.825 | 447225.96 |  | 76734.59 | 452927.39 | 22204.45 | 551866.43 |  |  | 2354.38 | 3172.12 | 28235.5 | 33594.23 | 55730.04 |  | 674950.29 | 663.13
30 | 313 | 路肩培土、中央分隔带回填土、土路肩加固及路缘石 |  |  | 123366.28 |  | 29244.8 | 109638 | 11373.22 | 150256.02 |  |  | 970.14 | 1324.16 | 10766.32 | 9324.02 | 15537.66 |  | 188177.71
31 | 313～1 | 路肩培土 | m3 | 423.5 | 10690.92 |  | 8790.27 |  | 1431.14 | 10221.41 |  |  | 238.62 | 309.72 | 3246.4 | 833.95 | 1336.51 |  | 16186.17 | 38.22
32 | 313～3 | 现浇C20商品混凝土加固土路肩 | m3 | 259 | 112675.36 |  | 20454.53 | 109638 | 9942.08 | 140034.6 |  |  | 731.52 | 1014.44 | 7519.92 | 8490.06 | 14201.15 |  | 171991.54 | 664.06
33 | 400 | 清单 第400章 桥梁、涵洞 |  |  | 62752.35 |  | 11385.52 | 48851.5 | 4951.75 | 65188.77 |  |  | 610.3 | 1498.27 | 4109.33 | 4812.68 | 6859.74 |  | 83079.11
34 | 419 | 圆管涵及倒虹吸管涵 |  |  | 31449.55 |  | 5740.23 | 26701.98 | 2699.1 | 35141.31 |  |  | 352.97 | 882.14 | 2076.64 | 2425.2 | 3679.05 |  | 44557.35
35 | 419～1 | 单孔钢筋混凝土圆管涵 |  |  | 31449.55 |  | 5740.23 | 26701.98 | 2699.1 | 35141.31 |  |  | 352.97 | 882.14 | 2076.64 | 2425.2 | 3679.05 |  | 44557.35
36 | ～a | 2*0.75m圆管涵 | m | 5 | 18145.34 |  | 3710.63 | 15825.07 | 1583.19 | 21118.9 |  |  | 196.48 | 462.74 | 1329.17 | 1395.3 | 2205.23 |  | 26707.8 | 5341.56
37 | ～b | 1*0.5m圆管涵 | m | 15 | 13304.21 |  | 2029.6 | 10876.91 | 1115.91 | 14022.42 |  |  | 156.5 | 419.4 | 747.48 | 1029.9 | 1473.81 |  | 17849.55 | 1189.97
38 | 420 | 盖板涵、箱涵 |  |  | 31302.8 |  | 5645.29 | 22149.52 | 2252.65 | 30047.45 |  |  | 257.33 | 616.14 | 2032.68 | 2387.48 | 3180.7 |  | 38521.76
39 | 420～1 | 1-4.5*2.5m钢筋混凝土盖板涵 | m | 4.5 | 31302.8 |  | 5645.29 | 22149.52 | 2252.65 | 30047.45 |  |  | 257.33 | 616.14 | 2032.68 | 2387.48 | 3180.7 |  | 38521.76 | 8560.39
编制：wec-11574 | [10 empty] | 复核：
表A.0.2-7 建筑安装工程费计算表
建设项目名称：谢家村委山背村种植、养殖产业基地路硬化
编制范围：谢家村委山背村种植、养殖产业基地路硬化 | [15 empty] | 第 3 页 |  | 共 3 页 |  | 03表
序号 | 分项编号 | 工程名称 | 单位 | 工程量 | 定额直接费(元） | 定额设备购置费（元） | 直接费（元） |  |  |  |  | 设备购置费 | 措施费 | 企业管理费 | 规费 | 利润 (元) | 税金 (元) |  | 金额合计（元）
[7 empty] | 人工费 | 材料费 | 施工机械使用费 | 合计 | [5 empty] | 费率（%） 7.42% | 税率（%） 9.0% |  | 合计 | 单价
1 | 2 | 3 | 4 | 5 | 6 | 7 | 8 | 9 | 10 | 11 |  | 12 | 13 | 14 | 15 | 16 | 17 |  | 18 | 19
合计 |  |  |  |  | 776464.89 |  | 121520.26 | 765365.47 | 59795.78 | 946681.51 |  |  | 5482.14 | 10367.12 | 45506.91 | 58789.71 | 96014.47 |  | 1184927.85
编制：wec-11574 | [10 empty] | 复核：

## 【04表】表A.0.2-8 综合费率计算表
表A.0.2-8 综合费率计算表
建设项目名称：谢家村委山背村种植、养殖产业基地路硬化
编制范围：谢家村委山背村种植、养殖产业基地路硬化 | [19 empty] | 第 1 页 |  | 共 1 页 |  | 04表
序号 | 工程类别 | 措施费（%） | [11 empty] | 企业管理费（%） | [5 empty] | 规费（%）
|  | 冬季施工增加费 | 雨季施工增加费 | 夜间施工增加费 | 高原地区施工增加费 | 风沙地区施工增加费 | 沿海地区施工增加费 | 行车干扰施工增加费 | 施工辅助费 |  | 工地转移费 | 综合费率 |  | 基本费用 | 主副食运费补贴 | 职工探亲路费 | 职工取暖补贴 | 财务费用 | 综合费率 | 养老保险费 | 失业保险费 | 医疗保险费 | 工伤保险费 | 住房公积金 | 综合费率
[12 empty] | Ⅰ | Ⅱ
1 | 2 | 3 | 4 | 5 | 6 | 7 | 8 | 9 | 10 |  | 11 | 12 | 13 | 14 | 15 | 16 | 17 | 18 | 19 | 20 | 21 | 22 | 23 | 24 | 25
01 | 土方 |  | 1.114 | [5 empty] | 0.521 |  | 0.224 | 1.338 | 0.521 | 2.747 | 0.122 |  |  | 0.271 | 3.14 | 16 | 0.5 | 7.5 | 1 | 8.5 | 33.5
02 | 石方 |  | 1.018 | [5 empty] | 0.47 |  | 0.176 | 1.194 | 0.47 | 2.792 | 0.108 |  |  | 0.259 | 3.159 | 16 | 0.5 | 7.5 | 1 | 8.5 | 33.5
03 | 运输 |  | 1.136 | [5 empty] | 0.154 |  | 0.157 | 1.293 | 0.154 | 1.374 | 0.118 |  |  | 0.264 | 1.756 | 16 | 0.5 | 7.5 | 1 | 8.5 | 33.5
04 | 路面 |  | 1.093 | [5 empty] | 0.818 |  | 0.321 | 1.414 | 0.818 | 2.427 | 0.066 |  |  | 0.404 | 2.897 | 16 | 0.5 | 7.5 | 1 | 8.5 | 33.5
05 | 隧道 | [7 empty] | 1.195 |  | 0.257 | 0.257 | 1.195 | 3.569 | 0.096 |  |  | 0.513 | 4.178 | 16 | 0.5 | 7.5 | 1 | 8.5 | 33.5
06 | 构造物Ⅰ |  | 0.753 | [5 empty] | 1.201 |  | 0.262 | 1.015 | 1.201 | 3.587 | 0.114 |  |  | 0.466 | 4.167 | 16 | 0.5 | 7.5 | 1 | 8.5 | 33.5
06-1 | 构造物Ⅰ(绿化) |  | 0.753 | [5 empty] | 1.201 |  | 0.262 | 1.015 | 1.201 | 3.587 | 0.114 |  |  | 0.466 | 4.167 | 16 | 0.5 | 7.5 | 1 | 8.5 | 33.5
07 | 构造物Ⅱ |  | 0.883 | [5 empty] | 1.537 |  | 0.333 | 1.216 | 1.537 | 4.726 | 0.126 |  |  | 0.545 | 5.397 | 16 | 0.5 | 7.5 | 1 | 8.5 | 33.5
08 | 构造物Ⅲ(一般) |  | 1.73 | [5 empty] | 2.729 |  | 0.622 | 2.352 | 2.729 | 5.976 | 0.225 |  |  | 1.094 | 7.295 | 16 | 0.5 | 7.5 | 1 | 8.5 | 33.5
08-1 | 构造物Ⅲ(室内) | [7 empty] | 2.729 |  | 0.622 | 0.622 | 2.729 | 5.976 | 0.225 |  |  | 1.094 | 7.295 | 16 | 0.5 | 7.5 | 1 | 8.5 | 33.5
08-2 | 构造物Ⅲ(桥梁) |  | 1.73 | [5 empty] | 2.729 |  | 0.622 | 2.352 | 2.729 | 5.976 | 0.225 |  |  | 1.094 | 7.295 | 16 | 0.5 | 7.5 | 1 | 8.5 | 33.5
08-3 | 构造物Ⅲ(设备安装) | [7 empty] | 2.729 |  | 0.622 | 0.622 | 2.729 | 5.976 | 0.225 |  |  | 1.094 | 7.295 | 16 | 0.5 | 7.5 | 1 | 8.5 | 33.5
09 | 技术复杂大桥 |  | 1.052 | [5 empty] | 1.677 |  | 0.389 | 1.441 | 1.677 | 4.143 | 0.101 |  |  | 0.637 | 4.881 | 16 | 0.5 | 7.5 | 1 | 8.5 | 33.5
10 | 钢材及钢结构(一般) | [7 empty] | 0.564 |  | 0.351 | 0.351 | 0.564 | 2.242 | 0.104 |  |  | 0.653 | 2.999 | 16 | 0.5 | 7.5 | 1 | 8.5 | 33.5
10-1 | 钢材及钢结构(桥梁) | [7 empty] | 0.564 |  | 0.351 | 0.351 | 0.564 | 2.242 | 0.104 |  |  | 0.653 | 2.999 | 16 | 0.5 | 7.5 | 1 | 8.5 | 33.5
10-2 | 钢材及钢结构(金属标志牌等) | [7 empty] | 0.564 |  | 0.351 | 0.351 | 0.564 | 2.242 | 0.104 |  |  | 0.653 | 2.999 | 16 | 0.5 | 7.5 | 1 | 8.5 | 33.5
编制：wec-11574 | [9 empty] | 复核：

## 【04-1表】表A.0.2-9 综合费计算表
表A.0.2-9 综合费计算表
建设项目名称：谢家村委山背村种植、养殖产业基地路硬化
编制范围：谢家村委山背村种植、养殖产业基地路硬化 | [19 empty] | 第 1 页 |  | 共 1 页 |  | 04-1表
序号 | 工程名称 | 措施费 | [11 empty] | 企业管理费 | [5 empty] | 规费
|  | 冬季施工增加费 | 雨季施工增加费 | 夜间施工增加费 | 高原地区施工增加费 | 风沙地区施工增加费 | 沿海地区施工增加费 | 行车干扰施工增加费 | 施工辅助费 |  | 工地转移费 | 综合费用 |  | 基本费用 | 主副食运费补贴 | 职工探亲路费 | 职工取暖补贴 | 财务费用 | 综合费用 | 养老保险费 | 失业保险费 | 医疗保险费 | 工伤保险费 | 住房公积金 | 综合费用
[12 empty] | Ⅰ | Ⅱ
1 | 2 | 3 | 4 | 5 | 6 | 7 | 8 | 9 | 10 |  | 11 | 12 | 13 | 14 | 15 | 16 | 17 | 18 | 19 | 20 | 21 | 22 | 23 | 24 | 25
1 | 水泥混凝土路面 |  | 3.97 | [5 empty] | 2.97 |  | 1.17 | 5.13 | 2.97 | 8.81 | 0.24 |  |  | 1.47 | 10.51 | 30.18 | 0.94 | 14.15 | 1.89 | 16.03 | 63.19
2 | 拆除原石拱桥 |  | 2.72 | [5 empty] | 4.34 |  | 0.95 | 3.66 | 4.34 | 12.95 | 0.41 |  |  | 1.68 | 15.04 | 14.58 | 0.46 | 6.83 | 0.91 | 7.75 | 30.53
3 | 挖土方（弃土运距5km） |  | 85.39 | [5 empty] | 16.7 |  | 12.77 | 98.16 | 16.7 | 122.65 | 8.96 |  |  | 20.01 | 151.62 | 205.42 | 6.42 | 96.29 | 12.84 | 109.13 | 430.1
4 | 利用土方 |  | 1.76 | [5 empty] | 0.82 |  | 0.35 | 2.11 | 0.82 | 4.34 | 0.19 |  |  | 0.43 | 4.96 | 6.14 | 0.19 | 2.88 | 0.38 | 3.26 | 12.87
5 | 回填级配碎石 |  | 21.67 | [5 empty] | 272.67 |  | 7.54 | 29.2 | 272.67 | 814.37 | 25.88 |  |  | 105.8 | 946.05 | 339.68 | 10.62 | 159.22 | 21.23 | 180.45 | 711.2
6 | 厚100mm |  | 151.1 | [5 empty] | 916.09 |  | 44.38 | 195.47 | 916.09 | 2718.04 | 73.92 |  |  | 452.45 | 3244.4 | 548.24 | 17.13 | 256.99 | 34.27 | 291.25 | 1147.87
7 | 厚150mm C25商品混凝土 （含电动刻纹机刻纹） |  | 1127.55 | [5 empty] | 895.68 |  | 331.15 | 1458.69 | 895.68 | 2657.49 | 72.27 |  |  | 442.37 | 3172.12 | 13485.61 | 421.43 | 6321.38 | 842.85 | 7164.23 | 28235.5
8 | 路肩培土 |  | 116.85 | [5 empty] | 87.45 |  | 34.32 | 151.17 | 87.45 | 259.47 | 7.06 |  |  | 43.19 | 309.72 | 1550.52 | 48.45 | 726.81 | 96.91 | 823.71 | 3246.4
9 | 现浇C20商品混凝土加固土路肩 |  | 344.04 | [5 empty] | 286.44 |  | 101.04 | 445.08 | 286.44 | 849.86 | 23.11 |  |  | 141.47 | 1014.44 | 3591.61 | 112.24 | 1683.57 | 224.48 | 1908.04 | 7519.92
10 | 2*0.75m圆管涵 |  | 48.64 | [5 empty] | 130.66 |  | 17.17 | 65.81 | 130.66 | 403.31 | 11.45 |  |  | 47.97 | 462.74 | 634.82 | 19.84 | 297.57 | 39.68 | 337.25 | 1329.17
11 | 1*0.5m圆管涵 |  | 28.51 | [5 empty] | 118.66 |  | 9.33 | 37.84 | 118.66 | 362.98 | 11.11 |  |  | 45.32 | 419.4 | 357 | 11.16 | 167.35 | 22.31 | 189.66 | 747.48
12 | 1-4.5*2.5m钢筋混凝土盖板涵 |  | 68.63 | [5 empty] | 161.8 |  | 26.89 | 95.53 | 161.8 | 521.95 | 15.97 |  |  | 78.21 | 616.14 | 970.83 | 30.34 | 455.08 | 60.68 | 515.75 | 2032.68
13 | 合计： |  | 2000.82 | [5 empty] | 2894.27 |  | 587.05 | 2587.87 | 2894.27 | 8736.2 | 250.57 |  |  | 1380.36 | 10367.12 | 21734.64 | 679.21 | 10188.11 | 1358.42 | 11546.53 | 45506.91
编制：wec-11574 | [9 empty] | 复核：

## 【09表】表A.0.2-14 人工、材料、施工机械台班单价汇总
表A.0.2-14 人工、材料、施工机械台班单价汇总表
建设项目名称：谢家村委山背村种植、养殖产业基地路硬化
编制范围：谢家村委山背村种植、养殖产业基地路硬化 | [10 empty] | 第 1 页 |  | 共 2 页 |  | 09表
序号 | 名称 | 单位 | 代号 | 预算单价 (元) | 备注 | 序号 |  | 名称 | 单位 | 代号 |  | 预算单价 (元) |  | 备注
1 | 人工 | 工日 | 1001001 | 101.25 |  | 19 |  | 铁钉混合规格 | kg | 2009030 |  | 4.87
2 | 机械工 | 工日 | 1051001 | 101.25 |  | 20 |  | 石油沥青 | t | 3001001 |  | 3980
3 | 普C20-32.5-2(商)普C20-32.5-2(商) | m3 | 1511007 | 401.91 |  | 21 |  | 柴油0号,－10号,－20号 | kg | 3003003 |  | 7.86
4 | 普C25-32.5-2(商)普C25-32.5-2(商) | m3 | 1511008 | 414.53 |  | 22 |  | 煤 | t | 3005001 |  | 561.95
5 | 普C25-32.5-4(商)普C25-32.5-4(商) | m3 | 1511033 | 414.53 |  | 23 |  | 电 | kW·h | 3005002 |  | 0.68
6 | 普C30-32.5-4(商)普C30-32.5-4(商) | m3 | 1511034 | 428.12 |  | 24 |  | 水 | m3 | 3005004 |  | 3.5
7 | 防C30-32.5-4(商)防C30-32.5-4(商) | m3 | 1511111 | 462.1 |  | 25 |  | 锯材中板δ＝19～35mm,中方混合规格 | m3 | 4003002 |  | 1238.94
8 | HPB300钢筋 | t | 2001001 | 3294.18 |  | 26 |  | 油毛毡400g,0.915m×21.95m | m2 | 5009012 |  | 3.42
9 | HRB400钢筋 | t | 2001002 | 3170.28 |  | 27 |  | 中（粗）砂混凝土、砂浆用堆方 | m3 | 5503005 |  | 103.67
10 | 钢丝绳股丝6-7×19，绳径7.1～9mm；股丝6×37，绳径14.1～15.5mm | t | 2001019 | 5970.09 |  | 28 |  | 砂砾堆方 | m3 | 5503007 |  | 69.64
[6 empty] | 29 |  | 片石码方 | m3 | 5505005 |  | 89.93
11 | 8～12号铁丝镀锌铁丝 | kg | 2001021 | 6.02
[6 empty] | 30 |  | 碎石未筛分碎石统料堆方 | m3 | 5505016 |  | 98.81
12 | 20～22号铁丝镀锌铁丝 | kg | 2001022 | 6.02
[6 empty] | 31 |  | 32.5级水泥 | t | 5509001 |  | 330.05
13 | 型钢工字钢,角钢 | t | 2003004 | 3628.32
[6 empty] | 32 |  | Φ800mm以内混凝土排水管 | m | 5511010 |  | 265.49
14 | 钢管无缝钢管 | t | 2003008 | 5044.25
[6 empty] | 33 |  | 其他材料费 | 元 | 7801001 |  | 1
15 | 钢模板各类定型大块钢模板 | t | 2003025 | 4420
[6 empty] | 34 |  | 设备摊销费 | 元 | 7901001 |  | 1
16 | 电焊条结422(502、506、507)3.2/4.0/5.0 | kg | 2009011 | 5.4
[6 empty] | 35 |  | 砂性土堆方 | m3 | 5503007001 |  | 35
17 | 螺栓混合规格 | kg | 2009013 | 7.35
[6 empty] | 36 |  | 电动刻纹机路面刻纹 | m2 | B001 |  | 2.5
18 | 铁件铁件 | kg | 2009028 | 5.49
编制：wec-11574 | [6 empty] | 复核：
表A.0.2-14 人工、材料、施工机械台班单价汇总表
建设项目名称：谢家村委山背村种植、养殖产业基地路硬化
编制范围：谢家村委山背村种植、养殖产业基地路硬化 | [10 empty] | 第 2 页 |  | 共 2 页 |  | 09表
序号 | 名称 | 单位 | 代号 | 预算单价 (元) | 备注 | 序号 |  | 名称 | 单位 | 代号 |  | 预算单价 (元) |  | 备注
37 | 斗容量0.6m3履带式单斗挖掘机WY60液压 | 台班 | 8001025 | 838.12 |  | 55 |  | 容量10000L以内洒水汽车YGJ5170GSSJN | 台班 | 8007043 |  | 1122.78
38 | 斗容量1.0m3履带式单斗挖掘机WY100液压 | 台班 | 8001027 | 1216.41 |  | 56 |  | 装载质量1.0t以内机动翻斗车F10A | 台班 | 8007046 |  | 211.54
[6 empty] | 57 |  | 提升质量8t以内汽车式起重机QY8 | 台班 | 8009026 |  | 716.01
39 | 斗容量1.0m3履带式单斗挖掘机WK100机械 | 台班 | 8001035 | 1069.3
[6 empty] | 58 |  | 提升质量12t以内汽车式起重机QY12 | 台班 | 8009027 |  | 852.27
40 | 斗容量1.0m3轮胎式装载机ZL20 | 台班 | 8001045 | 601.31
[6 empty] | 59 |  | 提升质量25t以内汽车式起重机QY25 | 台班 | 8009030 |  | 1365.27
41 | 斗容量2.0m3轮胎式装载机ZL40 | 台班 | 8001047 | 1020.53
[6 empty] | 60 |  | 容量32kV·A以内交流电弧焊机BX1-330 | 台班 | 8015028 |  | 164.64
42 | 功率120kW以内平地机F155 | 台班 | 8001058 | 1214.26
[6 empty] | 61 |  | 排气量6m3/min以内机动空气压缩机WY-6/7A | 台班 | 8017048 |  | 549.69
43 | 功率75kW以内履带式拖拉机 | 台班 | 8001066 | 672.65
44 | 机械自身质量12～15t光轮压路机3Y-12/15 | 台班 | 8001081 | 598.86 |  | 62 |  | 小型机具使用费 | 元 | 8099001 |  | 1
[6 empty] | 63 |  | 定额基价 | 元 | 1999 |  | 1
45 | 机械自身质量18～21t光轮压路机3Y-18/21 | 台班 | 8001083 | 772.76
46 | 机械自身质量0.6t手扶式振动碾YZS06B | 台班 | 8001085 | 160.92
47 | 机械自身质量10t以内振动压路机YZJ10B | 台班 | 8001088 | 918.48
48 | 混凝土电动真空吸水机组含吸垫5m×5m | 台班 | 8003079 | 134.09
49 | 电动混凝土切缝机(含锯片摊销费用)SLF | 台班 | 8003085 | 202.03
50 | 出料容量400L以内灰浆搅拌机UJ325 | 台班 | 8005010 | 129.11
51 | 容量3m3以内混凝土搅拌运输车JCQ3 | 台班 | 8005028 | 832
52 | 生产能力15m3/h以内混凝土搅拌站HZ15 | 台班 | 8005056 | 746.26
53 | 装载质量6t以内自卸汽车CA/CQ340X | 台班 | 8007013 | 589.7
54 | 装载质量8t以内自卸汽车QD351 | 台班 | 8007014 | 696.52
编制：wec-11574 | [6 empty] | 复核：

## 【21-1表】表A.0.3-1 分项工程费计算数据表
表A.0.3-1 分项工程费计算数据表
建设项目名称：谢家村委山背村种植、养殖产业基地路硬化
编制范围：谢家村委山背村种植、养殖产业基地路硬化 |  | 标准定额库版本号： |  |  | 校验码： |  | 第 1 页 | 共 6 页 | 21-1表
分项编号/定额 代号/工料机代号 | 项目、定额或工料机的名称 | 单位 | 数量 |  | 输入单价 | 输入金额 | 分项组价类型 或定额子目取费类别 | 定额调整情况或分项算式
1 | 第100章至第700章合计
100 | 清单第100章总则
101 | 通则
101-1 | 保险费
101-1-a | 按合同条款规定，提供建筑工程一切险 | 总额 | 1 |  | 2907.11 | 2907.11
101-1-b | 按合同条款规定，提供第三者责任险 | 总额 | 1 |  | 1744.26 | 1744.26
102 | 工程管理
102-3 | 安全生产费 | 总额 | 1 |  | 16395.95 | 16395.95
106 | 安全责任险
106-a | 安全责任险 | 总额 | 1 |  | 1046.56 | 1046.56
200 | 清单第200章路基
202 | 场地清理
202-2 | 挖除旧路面
202-2-a | 水泥混凝土路面 | m3 | 2.7 |  | 189.37 | 511.3
2-3-1-6 | 风镐挖清水泥混凝土面层 | 10m3 | 0.27 |  | 1893.71 | 511.3 | 04.路面
202-3 | 拆除结构物
202-3-c | 拆除原石拱桥 | m3 | 18 |  | 27.06 | 487.08
4-11-17-7 | 挖掘机拆除浆砌圬工 | 10m3 | 1.8 |  | 270.64 | 487.16 | 06.构造物Ⅰ
203 | 挖方路基
203-1 | 路基挖方
203-1-a | 挖土方（弃土运距5km） | m3 | 519 |  | 18.86 | 9788.34
1-1-9-5 | 斗容量1.0m3以内挖掘机挖装普通土 | 1000m3天然密实方 | 0.475 |  | 3604.19 | 1711.99 | 01.土方
1-1-9-5换 | 斗容量1.0m3以内挖掘机挖装普通土（不装车） | 1000m3天然密实方 | 0.044 |  | 3136.27 | 138 | 01.土方 | 土方不需装车：定额*0.87 ;
编制：wec-11574 |  |  |  | 复核：
表A.0.3-1 分项工程费计算数据表
建设项目名称：谢家村委山背村种植、养殖产业基地路硬化
编制范围：谢家村委山背村种植、养殖产业基地路硬化 |  | 标准定额库版本号： |  |  | 校验码： |  | 第 2 页 | 共 6 页 | 21-1表
分项编号/定额 代号/工料机代号 | 项目、定额或工料机的名称 | 单位 | 数量 |  | 输入单价 | 输入金额 | 分项组价类型 或定额子目取费类别 | 定额调整情况或分项算式
1-1-11-3换 | 装载质量8t以内自卸汽车运土5km | 1000m3天然密实方 | 0.519 |  | 15298.39 | 7939.87 | 03.运输 | 实际运距(km): 5km;
204 | 填方路基
204-1 | 路基填筑（包括填前压实）
204-1-a | 利用土方 | m3 | 44 |  | 4.79 | 210.76
1-1-18-11 | 三、四级公路填方路基，自身质量10t以内振动压路机碾压土方 | 1000m3压实方 | 0.044 |  | 4788.39 | 210.69 | 01.土方
204-1-h | 回填级配碎石 | m3 | 238 |  | 148.41 | 35321.58
1-3-2-3 | 回填碎石(路基、中央分隔带盲沟) | 100m3 | 2.38 |  | 14841.4 | 35322.53 | 06.构造物Ⅰ
300 | 清单第300章路面
306 | 级配碎（砾）石底基层、基层
306-1 | 级配碎石基层
306-1-a | 厚100mm | m2 | 8452 |  | 20.15 | 170307.8
2-2-2-8换 | 机械摊铺级配碎石基层(拖拉机带铧犁拌和，压实厚度10cm) | 1000m2 | 8.452 |  | 20150.29 | 170310.23 | 04.路面 | 实际厚度(cm): 10cm;单车道路面宽度：[8001081] 量 0.16 [8001083] 量 1.064 ;
312 | 水泥混凝土面板
312-1 | 水泥混凝土面板
312-1-a | 厚150mmC25商品混凝土（含电动刻纹机刻纹） | m3 | 1017.825 |  | 663.13 | 674950.29
2-2-17-1换 | 人工铺筑混凝土路面厚度15cm | 1000m2路面 | 6.7855 |  | 96623.55 | 655639.07 | 04.路面 | 实际厚度(cm): 15cm;普C30-32.5-4 换 普C25-32.5-4;普C25-32.5-4 换 [1511008];[8003085] 量 7.4;扣除拌和设备及拌和用人工: 扣除定额4-11-11-1 容量250L以内混凝土搅拌机拌和中人工;
313 | 路肩培土、中央分隔带回填土、土路肩加固及路缘石
313-1 | 路肩培土 | m3 | 423.5 |  | 38.22 | 16186.17
2-3-2-5 | 培路肩 | 100m3 | 4.235 |  | 3822.1 | 16186.61 | 04.路面
编制：wec-11574 |  |  |  | 复核：
表A.0.3-1 分项工程费计算数据表
建设项目名称：谢家村委山背村种植、养殖产业基地路硬化
编制范围：谢家村委山背村种植、养殖产业基地路硬化 |  | 标准定额库版本号： |  |  | 校验码： |  | 第 3 页 | 共 6 页 | 21-1表
分项编号/定额 代号/工料机代号 | 项目、定额或工料机的名称 | 单位 | 数量 |  | 输入单价 | 输入金额 | 分项组价类型 或定额子目取费类别 | 定额调整情况或分项算式
313-3 | 现浇C20商品混凝土加固土路肩 | m3 | 259 |  | 664.06 | 171991.54
2-3-5-1换 | 现浇混凝土加固土路肩 | 10m3 | 25.9 |  | 6640.61 | 171991.7 | 04.路面 | 普C30-32.5-4 换 片C20-32.5-8;片C20-32.5-8 换 普C20-32.5-4;普C20-32.5-4 换 [1511007];
400 | 清单第400章桥梁、涵洞
419 | 圆管涵及倒虹吸管涵
419-1 | 单孔钢筋混凝土圆管涵
419-1-a | 2*0.75m圆管涵 | m | 5 |  | 5341.56 | 26707.8
1-3-1-3 | 机械开挖沟槽土方 | 1000m3天然密实方 | 0.028 |  | 16089.61 | 450.51 | 06.构造物Ⅰ
1-1-10-1 | 斗容量1m3以内装载机装土方 | 1000m3天然密实方 | 0.028 |  | 1927.25 | 53.96 | 01.土方
1-1-11-1换 | 装载质量6t以内自卸汽车运土5km | 1000m3天然密实方 | 0.028 |  | 16984.93 | 475.58 | 03.运输 | 实际运距(km): 5km;
4-11-5-1 | 回填砂砾 | 10m3实体 | 0.6 |  | 1545.72 | 927.43 | 07.构造物Ⅱ
4-6-2-2换 | 轻型墩台混凝土(跨径4m以内) | 10m3实体 | 1.251 |  | 8379.6 | 10482.88 | 07.构造物Ⅱ | 普C20-32.5-4 换 [1511007];增:[5505025];[5505025] 换 [5505005];[5505005] 量 3.67;[1511007] 量 8.16;
4-6-1-1换 | 轻型墩台混凝土基础(跨径4m以内) | 10m3实体 | 0.479 |  | 6542.54 | 3133.88 | 07.构造物Ⅱ | 普C15-32.5-8 换 [1511007];增:[5505005];[5505005] 量 3.67;[1511007] 量 8.16;
4-11-5-6换 | C25商品混凝土管基 | 10m3实体 | 1.476 |  | 5764.54 | 8508.46 | 07.构造物Ⅱ | 普C10-32.5-4 换 [1511008];[1511008] 换 普C25-32.5-4;普C25-32.5-4 换 [1511008];
4-6-3-1换 | 混凝土墩、台帽非泵送 | 10m3实体 | 0.008 |  | 8435 | 67.48 | 06.构造物Ⅰ | 普C30-32.5-4 换 普C25-32.5-4;普C25-32.5-4 换 [1511033];[1511033] 换 普C25-32.5-4;普C25-32.5-4 换 [1511007];
4-5-2-1 | 浆砌片石基础、护底、截水墙 | 10m3 | 0.05 |  | 3320.58 | 166.03 | 07.构造物Ⅱ
1-3-5-16 | 铺设混凝土排水管(φ800mm以内) | 100m | 0.05 |  | 38463.48 | 1923.17 | 06.构造物Ⅰ
4-11-4-4 | 接头处沥青油毡(防水层) | 10m2 | 0.0947 |  | 487.89 | 46.18 | 07.构造物Ⅱ
编制：wec-11574 |  |  |  | 复核：
表A.0.3-1 分项工程费计算数据表
建设项目名称：谢家村委山背村种植、养殖产业基地路硬化
编制范围：谢家村委山背村种植、养殖产业基地路硬化 |  | 标准定额库版本号： |  |  | 校验码： |  | 第 4 页 | 共 6 页 | 21-1表
分项编号/定额 代号/工料机代号 | 项目、定额或工料机的名称 | 单位 | 数量 |  | 输入单价 | 输入金额 | 分项组价类型 或定额子目取费类别 | 定额调整情况或分项算式
4-11-4-5 | 涂沥青(防水层) | 10m2 | 1.5775 |  | 299.34 | 472.21 | 07.构造物Ⅱ
419-1-b | 1*0.5m圆管涵 | m | 15 |  | 1189.97 | 17849.55
1-3-1-3 | 机械开挖沟槽土方 | 1000m3天然密实方 | 0.0318 |  | 16089.53 | 512.13 | 06.构造物Ⅰ
1-1-10-1 | 斗容量1m3以内装载机装土方 | 1000m3天然密实方 | 0.0318 |  | 1927.2 | 61.34 | 01.土方
1-1-11-1换 | 装载质量6t以内自卸汽车运土5km | 1000m3天然密实方 | 0.0318 |  | 16984.97 | 540.63 | 03.运输 | 实际运距(km): 5km;
4-11-5-1 | 回填砂砾 | 10m3实体 | 0.636 |  | 1545.72 | 983.08 | 07.构造物Ⅱ
4-6-2-2换 | 轻型墩台混凝土(跨径4m以内) | 10m3实体 | 0.36 |  | 8379.6 | 3016.66 | 07.构造物Ⅱ | 普C20-32.5-4 换 [1511007];增:[5505025];[5505025] 换 [5505005];[5505005] 量 3.67;[1511007] 量 8.16;
4-6-1-1换 | 轻型墩台混凝土基础(跨径4m以内) | 10m3实体 | 0.24 |  | 6542.55 | 1570.21 | 07.构造物Ⅱ | 普C15-32.5-8 换 [1511007];增:[5505005];[5505005] 量 3.67;[1511007] 量 8.16;
4-11-5-6换 | C25商品混凝土管基 | 10m3实体 | 0.714 |  | 5764.54 | 4115.88 | 07.构造物Ⅱ | 普C10-32.5-4 换 [1511008];[1511008] 换 普C25-32.5-4;普C25-32.5-4 换 [1511008];
4-6-3-1换 | 混凝土墩、台帽非泵送 | 10m3实体 | 0.072 |  | 8434.92 | 607.31 | 06.构造物Ⅰ | 普C30-32.5-4 换 普C25-32.5-4;普C25-32.5-4 换 [1511033];[1511033] 换 普C25-32.5-4;普C25-32.5-4 换 [1511007];
4-5-2-1 | 浆砌片石基础、护底、截水墙 | 10m3 | 0.027 |  | 3320.56 | 89.66 | 07.构造物Ⅱ
1-3-5-16 | 铺设混凝土排水管(φ800mm以内) | 100m | 0.15 |  | 38463.46 | 5769.52 | 06.构造物Ⅰ
4-11-4-4 | 接头处沥青油毡(防水层) | 10m2 | 0.1067 |  | 487.86 | 52.03 | 07.构造物Ⅱ
4-11-4-5 | 涂沥青(防水层) | 10m2 | 1.7775 |  | 299.34 | 532.08 | 07.构造物Ⅱ
420 | 盖板涵、箱涵
420-1 | 1-4.5*2.5m钢筋混凝土盖板涵 | m | 4.5 |  | 8560.39 | 38521.76
4-1-3-3 | 斗容量1.0m3以内挖掘机挖基坑≤1500m3土方 | 1000m3 | 0.0225 |  | 21556.18 | 485.01 | 01.土方
编制：wec-11574 |  |  |  | 复核：
表A.0.3-1 分项工程费计算数据表
建设项目名称：谢家村委山背村种植、养殖产业基地路硬化
编制范围：谢家村委山背村种植、养殖产业基地路硬化 |  | 标准定额库版本号： |  |  | 校验码： |  | 第 5 页 | 共 6 页 | 21-1表
分项编号/定额 代号/工料机代号 | 项目、定额或工料机的名称 | 单位 | 数量 |  | 输入单价 | 输入金额 | 分项组价类型 或定额子目取费类别 | 定额调整情况或分项算式
4-6-8-1换 | 现浇混凝土矩形板上部构造 | 10m3实体 | 0.68 |  | 8448.94 | 5745.28 | 07.构造物Ⅱ | 普C30-32.5-4 换 普C30-42.5-4;普C30-42.5-4 换 [1511034];
4-6-8-4换 | 现场加工现浇矩形板上部构造钢筋 | 1t | 0.5923 |  | 4677.74 | 2770.62 | 10-1.钢材及钢结构(桥梁) | 钢筋抽换：[2001001] 换 [2001002] ;
4-6-2-2换 | 轻型墩台混凝土(跨径4m以内) | 10m3实体 | 1.22 |  | 9200.97 | 11225.19 | 07.构造物Ⅱ | 普C20-32.5-4 换 普C25-32.5-4;普C25-32.5-4 换 [1511033];
4-6-1-1换 | 轻型墩台混凝土基础(跨径4m以内) | 10m3实体 | 0.72 |  | 7363.91 | 5302.02 | 07.构造物Ⅱ | 普C15-32.5-8 换 普C25-32.5-4;普C25-32.5-4 换 [1511033];
4-6-3-1换 | 混凝土墩、台帽非泵送 | 10m3实体 | 0.21 |  | 8765.51 | 1840.76 | 07.构造物Ⅱ | 普C30-32.5-4 换 普C25-32.5-4;普C25-32.5-4 换 [1511033];
4-6-3-5换 | 现场加工桥(涵)台帽钢筋 | 1t | 0.0262 |  | 5343.63 | 140 | 10-1.钢材及钢结构(桥梁) | 钢筋抽换：[2001002] 换 [2001001] ;
4-6-3-5换 | 现场加工桥(涵)台帽钢筋 | 1t | 0.106 |  | 5194.37 | 550.6 | 10-1.钢材及钢结构(桥梁) | 钢筋抽换：[2001001] 换 [2001002] ;
4-6-3-1换 | 混凝土墩、台帽非泵送 | 10m3实体 | 0.1 |  | 8765.53 | 876.55 | 07.构造物Ⅱ | 普C30-32.5-4 换 普C25-32.5-4;普C25-32.5-4 换 [1511033];
4-11-5-1换 | 墙背回填砂性土 | 10m3实体 | 0.45 |  | 1064.31 | 478.94 | 07.构造物Ⅱ | [5503007] 换 [5503007001]砂性土;
4-6-13-5换 | 桥面行车道铺装防水混凝土面层非泵送 | 10m3 | 0.55 |  | 8285.29 | 4556.91 | 04.路面 | 防C30-32.5-4 换 [1511111];
4-6-13-7 | 桥面行车道铺装水泥及防水混凝土钢筋(直径8mm以内) | 1t | 0.2265 |  | 5639.37 | 1277.32 | 10-1.钢材及钢结构(桥梁)
4-6-13-8换 | 桥面行车道铺装水泥及防水混凝土钢筋(直径8mm以上) | 1t | 0.1016 |  | 5392.97 | 547.93 | 10-1.钢材及钢结构(桥梁) | 钢筋抽换：[2001001] 换 [2001002] ;
4-6-1-1换 | 轻型墩台混凝土基础(跨径4m以内) | 10m3实体 | 0.37 |  | 7363.91 | 2724.65 | 07.构造物Ⅱ | 普C15-32.5-8 换 普C25-32.5-4;普C25-32.5-4 换 [1511033];
9 | 已包含在清单合计中的材料、工程设备、专业工程暂估价合计
10 | 清单合计减去材料、工程设备、专业工程暂估价合计
11 | 计日工合计
11.1 | 劳务
11.2 | 材料
11.3 | 施工机械
编制：wec-11574 |  |  |  | 复核：
表A.0.3-1 分项工程费计算数据表
建设项目名称：谢家村委山背村种植、养殖产业基地路硬化
编制范围：谢家村委山背村种植、养殖产业基地路硬化 |  | 标准定额库版本号： |  |  | 校验码： |  | 第 6 页 | 共 6 页 | 21-1表
分项编号/定额 代号/工料机代号 | 项目、定额或工料机的名称 | 单位 | 数量 |  | 输入单价 | 输入金额 | 分项组价类型 或定额子目取费类别 | 定额调整情况或分项算式
12 | 暂列金额（不含计日工总额）
13 | 投标报价
编制：wec-11574 |  |  |  | 复核：

## 【21-2表】表A.0.3-2 分项工程预算表
表A.0.3-2 分项工程预算表
编制范围：谢家村委山背村种植、养殖产业基地路硬化
分项编号：-a |  | 工程名称：水泥混凝土路面 | [5 empty] | 单位：m3 |  |  | 数量：2.7 |  |  |  |  | 单价： | 189.37 | 第 1 页 |  |  | 共 33 页 |  |  |  | 21-2表
代 号 | 工 程 项 目 |  |  |  |  | 全部挖除旧路面 | [14 empty] | 合 计
| 工 程 细 目 |  |  |  |  | 风镐挖清水泥混凝土面层
| 定 额 单 位 |  |  |  |  | 10m3
| 工 程 数 量 |  |  |  |  | 0.27
| 定 额 表 号 |  |  |  |  | 2～3～1～6
| 工、料、机名称 |  |  | 单位 | 单价(元) | 定额 | 数量 |  | 金额(元) | 定额 |  |  | 数量 |  | 金额(元) |  | 定额 | 数量 |  | 金额(元) | 数量 |  | 金额(元)
1001001 | 人工 |  |  | 工日 | 101.25 | 6.9 | 1.86 |  | 188.63 | [11 empty] | 1.86 |  | 188.63
8017048 | 排气量6m3/min以内机动空气压缩机WY-6/7A |  |  | 台班 | 549.69 | 1.12 | 0.3 |  | 166.23 | [11 empty] | 0.3 |  | 166.23
8099001 | 小型机具使用费 |  |  | 元 | 1 | 15.3 | 4.13 |  | 4.13 | [11 empty] | 4.13 |  | 4.13
9999001 | 定额基价 |  |  | 元 | 1 | 1344 | 363 |  | 363 | [11 empty] | 363 |  | 363
| 直接费 |  |  | 元 |  |  |  |  | 358.99 | [13 empty] | 358.99
| 措施费 |  | Ⅰ | 元 |  | 362.78 | 1.414 | % | 5.13 | [13 empty] | 5.13
|  |  | Ⅱ | 元 |  | 362.78 | 0.818 | % | 2.97 | [13 empty] | 2.97
| 企业管理费 |  |  | 元 |  | 362.78 | 2.897 | % | 10.51 | [13 empty] | 10.51
| 规费 |  |  | 元 |  | 188.63 | 33.5 | % | 63.19 | [13 empty] | 63.19
| 利润 |  |  | 元 |  | 381.39 | 7.42 | % | 28.3 | [13 empty] | 28.3
| 税金 |  |  | 元 |  | 469.09 | 9 | % | 42.22 | [13 empty] | 42.22
| 金额合计 |  |  | 元 |  |  |  |  | 511.3 | [13 empty] | 511.3
编制：wec-11574 | [11 empty] | 复核：
表A.0.3-2 分项工程预算表
编制范围：谢家村委山背村种植、养殖产业基地路硬化
分项编号：-c |  | 工程名称：拆除原石拱桥 | [5 empty] | 单位：m3 |  |  | 数量：18.0 |  |  |  |  | 单价： | 27.06 | 第 2 页 |  |  | 共 33 页 |  |  |  | 21-2表
代 号 | 工 程 项 目 |  |  |  |  | 旧建筑物拆除 | [14 empty] | 合 计
| 工 程 细 目 |  |  |  |  | 挖掘机拆除浆砌圬工
| 定 额 单 位 |  |  |  |  | 10m3
| 工 程 数 量 |  |  |  |  | 1.8
| 定 额 表 号 |  |  |  |  | 4～11～17～7
| 工、料、机名称 |  |  | 单位 | 单价(元) | 定额 | 数量 |  | 金额(元) | 定额 |  |  | 数量 |  | 金额(元) |  | 定额 | 数量 |  | 金额(元) | 数量 |  | 金额(元)
1001001 | 人工 |  |  | 工日 | 101.25 | 0.2 | 0.36 |  | 36.45 | [11 empty] | 0.36 |  | 36.45
8001027 | 斗容量1.0m3履带式单斗挖掘机WY100液压 |  |  | 台班 | 1216.41 | 0.15 | 0.27 |  | 328.43 | [11 empty] | 0.27 |  | 328.43
9999001 | 定额基价 |  |  | 元 | 1 | 201 | 361 |  | 361 | [11 empty] | 361 |  | 361
| 直接费 |  |  | 元 |  |  |  |  | 364.88 | [13 empty] | 364.88
| 措施费 |  | Ⅰ | 元 |  | 360.91 | 1.015 | % | 3.66 | [13 empty] | 3.66
|  |  | Ⅱ | 元 |  | 360.91 | 1.201 | % | 4.33 | [13 empty] | 4.34
| 企业管理费 |  |  | 元 |  | 360.91 | 4.167 | % | 15.04 | [13 empty] | 15.04
| 规费 |  |  | 元 |  | 91.13 | 33.5 | % | 30.53 | [13 empty] | 30.53
| 利润 |  |  | 元 |  | 383.95 | 7.42 | % | 28.49 | [13 empty] | 28.49
| 税金 |  |  | 元 |  | 446.93 | 9 | % | 40.22 | [13 empty] | 40.22
| 金额合计 |  |  | 元 |  |  |  |  | 487.16 | [13 empty] | 487.16
编制：wec-11574 | [11 empty] | 复核：
表A.0.3-2 分项工程预算表
编制范围：谢家村委山背村种植、养殖产业基地路硬化
分项编号：-a |  | 工程名称：挖土方（弃土运距5km） | [5 empty] | 单位：m3 |  |  | 数量：519.0 |  |  |  |  | 单价： | 18.86 | 第 3 页 |  |  | 共 33 页 |  |  |  | 21-2表
代 号 | 工 程 项 目 |  |  |  |  | 挖掘机挖装土、石方 |  |  |  | 挖掘机挖装土、石方 | [6 empty] | 自卸汽车运土、石方 |  |  |  | 合 计
| 工 程 细 目 |  |  |  |  | 斗容量1.0m3以内挖掘机挖装普通土 |  |  |  | 斗容量1.0m3以内挖掘机挖装普通土（不装车） | [6 empty] | 装载质量8t以内自卸汽车运土5km
| 定 额 单 位 |  |  |  |  | 1000m3天然密实方 |  |  |  | 1000m3天然密实方 | [6 empty] | 1000m3天然密实方
| 工 程 数 量 |  |  |  |  | 0.475 |  |  |  | 0.044 | [6 empty] | 0.519
| 定 额 表 号 |  |  |  |  | 1～1～9～5 |  |  |  | 1～1～9～5,定额*0.87 | [6 empty] | 1～1～11～3改
| 工、料、机名称 |  |  | 单位 | 单价(元) | 定额 | 数量 |  | 金额(元) | 定额 |  |  | 数量 |  | 金额(元) |  | 定额 | 数量 |  | 金额(元) | 数量 |  | 金额(元)
1001001 | 人工 |  |  | 工日 | 101.25 | 3.1 | 1.47 |  | 149.09 | 2.7 |  |  | 0.12 |  | 12.02 | [5 empty] | 1.59 |  | 161.11
8001027 | 斗容量1.0m3履带式单斗挖掘机WY100液压 |  |  | 台班 | 1216.41 | 1.98 | 0.94 |  | 1144.03 | 1.72 |  |  | 0.08 |  | 92.22 | [5 empty] | 1.02 |  | 1236.25
8007014 | 装载质量8t以内自卸汽车QD351 |  |  | 台班 | 696.52 | [11 empty] | 17.45 | 9.06 |  | 6308.07 | 9.06 |  | 6308.07
9999001 | 定额基价 |  |  | 元 | 1 | 2696 | 1280 |  | 1280 | 2346 |  |  | 103 |  | 103 |  | 11869 | 6160 |  | 6160 | 7544 |  | 7544
| 直接费 |  |  | 元 |  |  |  |  | 1293.13 | [5 empty] | 104.23 |  |  |  |  | 6308.07 |  |  | 7705.43
| 措施费 |  | Ⅰ | 元 |  | 1280.4 | 1.338 | % | 17.13 | 103.21 |  |  | 1.338 | % | 1.38 |  | 6160.08 | 1.293 | % | 79.65 |  |  | 98.16
|  |  | Ⅱ | 元 |  | 1280.4 | 0.521 | % | 6.67 | 103.21 |  |  | 0.521 | % | 0.54 |  | 6160.08 | 0.154 | % | 9.49 |  |  | 16.7
| 企业管理费 |  |  | 元 |  | 1280.4 | 3.14 | % | 40.2 | 103.21 |  |  | 3.14 | % | 3.24 |  | 6160.08 | 1.756 | % | 108.17 |  |  | 151.62
| 规费 |  |  | 元 |  | 339.54 | 33.5 | % | 113.75 | 27.37 |  |  | 33.5 | % | 9.17 |  | 916.98 | 33.5 | % | 307.19 |  |  | 430.1
| 利润 |  |  | 元 |  | 1344.41 | 7.42 | % | 99.76 | 108.37 |  |  | 7.42 | % | 8.04 |  | 6357.39 | 7.42 | % | 471.72 |  |  | 579.51
| 税金 |  |  | 元 |  | 1570.63 | 9 | % | 141.36 | 126.6 |  |  | 9 | % | 11.39 |  | 7284.28 | 9 | % | 655.59 |  |  | 808.34
| 金额合计 |  |  | 元 |  |  |  |  | 1711.99 | [5 empty] | 138 |  |  |  |  | 7939.87 |  |  | 9789.85
编制：wec-11574 | [11 empty] | 复核：
表A.0.3-2 分项工程预算表
编制范围：谢家村委山背村种植、养殖产业基地路硬化
分项编号：-a |  | 工程名称：利用土方 | [5 empty] | 单位：m3 |  |  | 数量：44.0 |  |  |  |  | 单价： | 4.79 | 第 4 页 |  |  | 共 33 页 |  |  |  | 21-2表
代 号 | 工 程 项 目 |  |  |  |  | 填方路基 | [14 empty] | 合 计
| 工 程 细 目 |  |  |  |  | 三、四级公路填方路基，自身质量10t以内振动压路机碾压土方
| 定 额 单 位 |  |  |  |  | 1000m3压实方
| 工 程 数 量 |  |  |  |  | 0.044
| 定 额 表 号 |  |  |  |  | 1～1～18～11
| 工、料、机名称 |  |  | 单位 | 单价(元) | 定额 | 数量 |  | 金额(元) | 定额 |  |  | 数量 |  | 金额(元) |  | 定额 | 数量 |  | 金额(元) | 数量 |  | 金额(元)
1001001 | 人工 |  |  | 工日 | 101.25 | 2.1 | 0.09 |  | 9.36 | [11 empty] | 0.09 |  | 9.36
8001058 | 功率120kW以内平地机F155 |  |  | 台班 | 1214.26 | 1.47 | 0.06 |  | 78.54 | [11 empty] | 0.06 |  | 78.54
8001088 | 机械自身质量10t以内振动压路机YZJ10B |  |  | 台班 | 918.48 | 1.79 | 0.08 |  | 72.34 | [11 empty] | 0.08 |  | 72.34
9999001 | 定额基价 |  |  | 元 | 1 | 3588 | 158 |  | 158 | [11 empty] | 158 |  | 158
| 直接费 |  |  | 元 |  |  |  |  | 160.23 | [13 empty] | 160.23
| 措施费 |  | Ⅰ | 元 |  | 157.88 | 1.338 | % | 2.11 | [13 empty] | 2.11
|  |  | Ⅱ | 元 |  | 157.88 | 0.521 | % | 0.82 | [13 empty] | 0.82
| 企业管理费 |  |  | 元 |  | 157.88 | 3.14 | % | 4.96 | [13 empty] | 4.96
| 规费 |  |  | 元 |  | 38.4 | 33.5 | % | 12.87 | [13 empty] | 12.87
| 利润 |  |  | 元 |  | 165.78 | 7.42 | % | 12.3 | [13 empty] | 12.3
| 税金 |  |  | 元 |  | 193.29 | 9 | % | 17.4 | [13 empty] | 17.4
| 金额合计 |  |  | 元 |  |  |  |  | 210.69 | [13 empty] | 210.69
编制：wec-11574 | [11 empty] | 复核：
表A.0.3-2 分项工程预算表
编制范围：谢家村委山背村种植、养殖产业基地路硬化
分项编号：-h |  | 工程名称：回填级配碎石 | [5 empty] | 单位：m3 |  |  | 数量：238.0 |  |  |  |  | 单价： | 148.41 | 第 5 页 |  |  | 共 33 页 |  |  |  | 21-2表
代 号 | 工 程 项 目 |  |  |  |  | 路基、中央分隔带盲沟 | [14 empty] | 合 计
| 工 程 细 目 |  |  |  |  | 回填碎石(路基、中央分隔带盲沟)
| 定 额 单 位 |  |  |  |  | 100m3
| 工 程 数 量 |  |  |  |  | 2.38
| 定 额 表 号 |  |  |  |  | 1～3～2～3
| 工、料、机名称 |  |  | 单位 | 单价(元) | 定额 | 数量 |  | 金额(元) | 定额 |  |  | 数量 |  | 金额(元) |  | 定额 | 数量 |  | 金额(元) | 数量 |  | 金额(元)
1001001 | 人工 |  |  | 工日 | 101.25 | 8.5 | 20.23 |  | 2048.29 | [11 empty] | 20.23 |  | 2048.29
5505016 | 碎石未筛分碎石统料堆方 |  |  | m3 | 98.81 | 110 | 261.8 |  | 25868.46 | [11 empty] | 261.8 |  | 25868.46
8001047 | 斗容量2.0m3轮胎式装载机ZL40 |  |  | 台班 | 1020.53 | 0.31 | 0.74 |  | 752.95 | [11 empty] | 0.74 |  | 752.95
9999001 | 定额基价 |  |  | 元 | 1 | 9539 | 22703 |  | 22703 | [11 empty] | 22703 |  | 22703
| 直接费 |  |  | 元 |  |  |  |  | 28669.69 | [13 empty] | 28669.69
| 措施费 |  | Ⅰ | 元 |  | 2877.18 | 1.015 | % | 29.2 | [13 empty] | 29.2
|  |  | Ⅱ | 元 |  | 22703.29 | 1.201 | % | 272.67 | [13 empty] | 272.67
| 企业管理费 |  |  | 元 |  | 22703.29 | 4.167 | % | 946.05 | [13 empty] | 946.05
| 规费 |  |  | 元 |  | 2122.99 | 33.5 | % | 711.2 | [13 empty] | 711.2
| 利润 |  |  | 元 |  | 23951.2 | 7.42 | % | 1777.18 | [13 empty] | 1777.18
| 税金 |  |  | 元 |  | 32405.99 | 9 | % | 2916.54 | [13 empty] | 2916.54
| 金额合计 |  |  | 元 |  |  |  |  | 35322.53 | [13 empty] | 35322.53
编制：wec-11574 | [11 empty] | 复核：
表A.0.3-2 分项工程预算表
编制范围：谢家村委山背村种植、养殖产业基地路硬化
分项编号：-a |  | 工程名称：厚100mm | [5 empty] | 单位：m2 |  |  | 数量：8452.0 |  |  |  |  | 单价： | 20.15 | 第 6 页 |  |  | 共 33 页 |  |  |  | 21-2表
代 号 | 工 程 项 目 |  |  |  |  | 级配碎石路面 | [14 empty] | 合 计
| 工 程 细 目 |  |  |  |  | 机械摊铺级配碎石基层(拖拉机带铧犁拌和，压实厚度10cm)
| 定 额 单 位 |  |  |  |  | 1000m2
| 工 程 数 量 |  |  |  |  | 8.452
| 定 额 表 号 |  |  |  |  | 2～2～2～8改
| 工、料、机名称 |  |  | 单位 | 单价(元) | 定额 | 数量 |  | 金额(元) | 定额 |  |  | 数量 |  | 金额(元) |  | 定额 | 数量 |  | 金额(元) | 数量 |  | 金额(元)
1001001 | 人工 |  |  | 工日 | 101.25 | 2 | 16.9 |  | 1711.53 | [11 empty] | 16.9 |  | 1711.53
5505016 | 碎石未筛分碎石统料堆方 |  |  | m3 | 98.81 | 153.34 | 1296.03 |  | 128060.69 | [11 empty] | 1296.03 |  | 128060.69
7901001 | 设备摊销费 |  |  | 元 | 1 | 2.3 | 19.44 |  | 19.44 | [11 empty] | 19.44 |  | 19.44
8001058 | 功率120kW以内平地机F155 |  |  | 台班 | 1214.26 | 0.23 | 1.94 |  | 2360.47 | [11 empty] | 1.94 |  | 2360.47
8001066 | 功率75kW以内履带式拖拉机 |  |  | 台班 | 672.65 | 0.22 | 1.86 |  | 1250.75 | [11 empty] | 1.86 |  | 1250.75
8001081 | 机械自身质量12～15t光轮压路机3Y-12/15 |  |  | 台班 | 598.86 | 0.16 | 1.35 |  | 809.85 | [11 empty] | 1.35 |  | 809.85
8001083 | 机械自身质量18～21t光轮压路机3Y-18/21 |  |  | 台班 | 772.76 | 1.06 | 8.99 |  | 6949.38 | [11 empty] | 8.99 |  | 6949.38
8007043 | 容量10000L以内洒水汽车YGJ5170GSSJN |  |  | 台班 | 1122.78 | 0.1 | 0.85 |  | 948.97 | [11 empty] | 0.85 |  | 948.97
9999001 | 定额基价 |  |  | 元 | 1 | 13250 | 111992 |  | 111992 | [11 empty] | 111992 |  | 111992
| 直接费 |  |  | 元 |  |  |  |  | 142111.09 | [13 empty] | 142111.09
| 措施费 |  | Ⅰ | 元 |  | 13823.96 | 1.414 | % | 195.47 | [13 empty] | 195.47
|  |  | Ⅱ | 元 |  | 111991.73 | 0.818 | % | 916.09 | [13 empty] | 916.09
| 企业管理费 |  |  | 元 |  | 111991.73 | 2.897 | % | 3244.4 | [13 empty] | 3244.4
| 规费 |  |  | 元 |  | 3426.48 | 33.5 | % | 1147.87 | [13 empty] | 1147.87
| 利润 |  |  | 元 |  | 116347.7 | 7.42 | % | 8633 | [13 empty] | 8633
| 税金 |  |  | 元 |  | 156247.92 | 9 | % | 14062.31 | [13 empty] | 14062.31
| 金额合计 |  |  | 元 |  |  |  |  | 170310.23 | [13 empty] | 170310.23
编制：wec-11574 | [11 empty] | 复核：
表A.0.3-2 分项工程预算表
编制范围：谢家村委山背村种植、养殖产业基地路硬化
分项编号：-a |  | 工程名称：厚150mm C25商品混凝土 （含电动刻纹机刻 | [5 empty] | 单位：m3 |  |  | 数量：1017.825 |  |  |  |  | 单价： | 663.13 | 第 7 页 |  |  | 共 33 页 |  |  |  | 21-2表
代 号 | 工 程 项 目 |  |  |  |  | 普通混凝土 |  |  |  | 电动刻纹机路面刻纹 | [10 empty] | 合 计
| 工 程 细 目 |  |  |  |  | 人工铺筑混凝土路面厚度15cm |  |  |  | 电动刻纹机路面刻纹
| 定 额 单 位 |  |  |  |  | 1000m2路面 |  |  |  | m2
| 工 程 数 量 |  |  |  |  | 6.7855 |  |  |  | 6598
| 定 额 表 号 |  |  |  |  | 2～2～17～1,定额4～11～11～1容量250L以内混凝土搅拌机拌和中人工,改 |  |  |  | B001
| 工、料、机名称 |  |  | 单位 | 单价(元) | 定额 | 数量 |  | 金额(元) | 定额 |  |  | 数量 |  | 金额(元) |  | 定额 | 数量 |  | 金额(元) | 数量 |  | 金额(元)
1001001 | 人工 |  |  | 工日 | 101.25 | 111.69 | 757.87 |  | 76734.59 | [11 empty] | 757.87 |  | 76734.59
1511008 | 普C25-32.5-2(商)普C25-32.5-2(商) |  |  | m3 | 414.53 | 153 | 1038.18 |  | 430357.38 | [11 empty] | 1038.18 |  | 430357.38
2001001 | HPB300钢筋 |  |  | t | 3294.18 |  | 0.03 |  | 89.41 | [11 empty] | 0.03 |  | 89.41
2003004 | 型钢工字钢,角钢 |  |  | t | 3628.32 | 0.04 | 0.26 |  | 960.18 | [11 empty] | 0.26 |  | 960.18
3001001 | 石油沥青 |  |  | t | 3980 | 0.08 | 0.54 |  | 2133.5 | [11 empty] | 0.54 |  | 2133.5
3005001 | 煤 |  |  | t | 561.95 | 0.02 | 0.1 |  | 57.2 | [11 empty] | 0.1 |  | 57.2
3005004 | 水 |  |  | m3 | 3.5 | 24 | 162.85 |  | 569.98 | [11 empty] | 162.85 |  | 569.98
4003002 | 锯材中板δ＝19～35mm,中方混合规格 |  |  | m3 | 1238.94 | 0.07 | 0.47 |  | 588.48 | [11 empty] | 0.47 |  | 588.48
5503005 | 中（粗）砂混凝土、砂浆用堆方 |  |  | m3 | 103.67 | 0.01 | 0.07 |  | 7.03 | [11 empty] | 0.07 |  | 7.03
7801001 | 其他材料费 |  |  | 元 | 1 | 246 | 1669.23 |  | 1669.23 | [11 empty] | 1669.23 |  | 1669.23
B001 | 电动刻纹机路面刻纹 |  |  | m2 | 2.5 |  |  |  |  | 1 |  |  | 6598 |  | 16495 | [5 empty] | 6598 |  | 16495
8003079 | 混凝土电动真空吸水机组含吸垫5m×5m |  |  | 台班 | 134.09 | 2.47 | 16.76 |  | 2247.37 | [11 empty] | 16.76 |  | 2247.37
8003085 | 电动混凝土切缝机(含锯片摊销费用)SLF |  |  | 台班 | 202.03 | 7.4 | 50.21 |  | 10144.47 | [11 empty] | 50.21 |  | 10144.47
8007043 | 容量10000L以内洒水汽车YGJ5170GSSJN |  |  | 台班 | 1122.78 | 1.12 | 7.6 |  | 8532.86 | [11 empty] | 7.6 |  | 8532.86
8099001 | 小型机具使用费 |  |  | 元 | 1 | 188.6 | 1279.75 |  | 1279.75 | [11 empty] | 1279.75 |  | 1279.75
9999001 | 定额基价 |  |  | 元 | 1 | 63478 | 430731 |  | 430731 | 3 |  |  | 6598 |  | 16495 | [5 empty] | 447226 |  | 447226
编制：wec-11574 | [11 empty] | 复核：
表A.0.3-2 分项工程预算表
编制范围：谢家村委山背村种植、养殖产业基地路硬化
分项编号：-a |  | 工程名称：厚150mm C25商品混凝土 （含电动刻纹机刻 | [5 empty] | 单位：m3 |  |  | 数量：1017.825 |  |  |  |  | 单价： | 663.13 | 第 8 页 |  |  | 共 33 页 |  |  |  | 21-2表
代 号 | 工 程 项 目 |  |  |  |  | 普通混凝土 |  |  |  | 电动刻纹机路面刻纹 | [10 empty] | 合 计
| 工 程 细 目 |  |  |  |  | 人工铺筑混凝土路面厚度15cm |  |  |  | 电动刻纹机路面刻纹
| 定 额 单 位 |  |  |  |  | 1000m2路面 |  |  |  | m2
| 工 程 数 量 |  |  |  |  | 6.7855 |  |  |  | 6598
| 定 额 表 号 |  |  |  |  | 2～2～17～1,定额4～11～11～1容量250L以内混凝土搅拌机拌和中人工,改 |  |  |  | B001
| 工、料、机名称 |  |  | 单位 | 单价(元) | 定额 | 数量 |  | 金额(元) | 定额 |  |  | 数量 |  | 金额(元) |  | 定额 | 数量 |  | 金额(元) | 数量 |  | 金额(元)
| 直接费 |  |  | 元 |  |  |  |  | 535371.43 | [5 empty] | 16495 | [7 empty] | 551866.43
| 措施费 |  | Ⅰ | 元 |  | 103160.85 | 1.414 | % | 1458.69 | [13 empty] | 1458.69
|  |  | Ⅱ | 元 |  | 109496.84 | 0.818 | % | 895.68 | [13 empty] | 895.68
| 企业管理费 |  |  | 元 |  | 109496.84 | 2.897 | % | 3172.12 | [13 empty] | 3172.12
| 规费 |  |  | 元 |  | 84285.07 | 33.5 | % | 28235.5 | [13 empty] | 28235.5
| 利润 |  |  | 元 |  | 436257.47 | 7.42 | % | 32370.3 | 16495 |  |  | 7.42 | % | 1223.93 | [7 empty] | 33594.23
| 税金 |  |  | 元 |  | 601503.73 | 9 | % | 54135.34 | 17718.93 |  |  | 9 | % | 1594.7 | [7 empty] | 55730.04
| 金额合计 |  |  | 元 |  |  |  |  | 655639.07 | [5 empty] | 19313.63 | [7 empty] | 674952.7
编制：wec-11574 | [11 empty] | 复核：
表A.0.3-2 分项工程预算表
编制范围：谢家村委山背村种植、养殖产业基地路硬化
分项编号：313-1 |  | 工程名称：路肩培土 | [5 empty] | 单位：m3 |  |  | 数量：423.5 |  |  |  |  | 单价： | 38.22 | 第 9 页 |  |  | 共 33 页 |  |  |  | 21-2表
代 号 | 工 程 项 目 |  |  |  |  | 挖路槽、培路肩、修筑泄水槽 | [14 empty] | 合 计
| 工 程 细 目 |  |  |  |  | 培路肩
| 定 额 单 位 |  |  |  |  | 100m3
| 工 程 数 量 |  |  |  |  | 4.235
| 定 额 表 号 |  |  |  |  | 2～3～2～5
| 工、料、机名称 |  |  | 单位 | 单价(元) | 定额 | 数量 |  | 金额(元) | 定额 |  |  | 数量 |  | 金额(元) |  | 定额 | 数量 |  | 金额(元) | 数量 |  | 金额(元)
1001001 | 人工 |  |  | 工日 | 101.25 | 20.5 | 86.82 |  | 8790.27 | [11 empty] | 86.82 |  | 8790.27
8001085 | 机械自身质量0.6t手扶式振动碾YZS06B |  |  | 台班 | 160.92 | 2.1 | 8.89 |  | 1431.14 | [11 empty] | 8.89 |  | 1431.14
9999001 | 定额基价 |  |  | 元 | 1 | 2524 | 10691 |  | 10691 | [11 empty] | 10691 |  | 10691
| 直接费 |  |  | 元 |  |  |  |  | 10221.41 | [13 empty] | 10221.41
| 措施费 |  | Ⅰ | 元 |  | 10690.92 | 1.414 | % | 151.17 | [13 empty] | 151.17
|  |  | Ⅱ | 元 |  | 10690.92 | 0.818 | % | 87.45 | [13 empty] | 87.45
| 企业管理费 |  |  | 元 |  | 10690.92 | 2.897 | % | 309.72 | [13 empty] | 309.72
| 规费 |  |  | 元 |  | 9690.74 | 33.5 | % | 3246.4 | [13 empty] | 3246.4
| 利润 |  |  | 元 |  | 11239.26 | 7.42 | % | 833.95 | [13 empty] | 833.95
| 税金 |  |  | 元 |  | 14850.1 | 9 | % | 1336.51 | [13 empty] | 1336.51
| 金额合计 |  |  | 元 |  |  |  |  | 16186.61 | [13 empty] | 16186.61
编制：wec-11574 | [11 empty] | 复核：
表A.0.3-2 分项工程预算表
编制范围：谢家村委山背村种植、养殖产业基地路硬化
分项编号：313-3 |  | 工程名称：现浇C20商品混凝土加固土路肩 | [5 empty] | 单位：m3 |  |  | 数量：259.0 |  |  |  |  | 单价： | 664.06 | 第 10 页 |  |  | 共 33 页 |  |  |  | 21-2表
代 号 | 工 程 项 目 |  |  |  |  | 土路肩加固 | [14 empty] | 合 计
| 工 程 细 目 |  |  |  |  | 现浇混凝土加固土路肩
| 定 额 单 位 |  |  |  |  | 10m3
| 工 程 数 量 |  |  |  |  | 25.9
| 定 额 表 号 |  |  |  |  | 2～3～5～1改
| 工、料、机名称 |  |  | 单位 | 单价(元) | 定额 | 数量 |  | 金额(元) | 定额 |  |  | 数量 |  | 金额(元) |  | 定额 | 数量 |  | 金额(元) | 数量 |  | 金额(元)
1001001 | 人工 |  |  | 工日 | 101.25 | 7.8 | 202.02 |  | 20454.53 | [11 empty] | 202.02 |  | 20454.53
1511007 | 普C20-32.5-2(商)普C20-32.5-2(商) |  |  | m3 | 401.91 | 10.2 | 264.18 |  | 106176.58 | [11 empty] | 264.18 |  | 106176.58
2003004 | 型钢工字钢,角钢 |  |  | t | 3628.32 | 0.01 | 0.18 |  | 657.81 | [11 empty] | 0.18 |  | 657.81
3005004 | 水 |  |  | m3 | 3.5 | 12 | 310.8 |  | 1087.8 | [11 empty] | 310.8 |  | 1087.8
4003002 | 锯材中板δ＝19～35mm,中方混合规格 |  |  | m3 | 1238.94 | 0.05 | 1.3 |  | 1604.43 | [11 empty] | 1.3 |  | 1604.43
7801001 | 其他材料费 |  |  | 元 | 1 | 4.3 | 111.37 |  | 111.37 | [11 empty] | 111.37 |  | 111.37
8001045 | 斗容量1.0m3轮胎式装载机ZL20 |  |  | 台班 | 601.31 | 0.13 | 3.37 |  | 2024.61 | [11 empty] | 3.37 |  | 2024.61
8005028 | 容量3m3以内混凝土搅拌运输车JCQ3 |  |  | 台班 | 832 | 0.24 | 6.22 |  | 5171.71 | [11 empty] | 6.22 |  | 5171.71
8005056 | 生产能力15m3/h以内混凝土搅拌站HZ15 |  |  | 台班 | 746.26 | 0.13 | 3.37 |  | 2512.66 | [11 empty] | 3.37 |  | 2512.66
8099001 | 小型机具使用费 |  |  | 元 | 1 | 9 | 233.1 |  | 233.1 | [11 empty] | 233.1 |  | 233.1
9999001 | 定额基价 |  |  | 元 | 1 | 4350 | 112675 |  | 112675 | [11 empty] | 112675 |  | 112675
| 直接费 |  |  | 元 |  |  |  |  | 140034.6 | [13 empty] | 140034.6
| 措施费 |  | Ⅰ | 元 |  | 31476.71 | 1.414 | % | 445.08 | [13 empty] | 445.08
|  |  | Ⅱ | 元 |  | 35017 | 0.818 | % | 286.44 | [13 empty] | 286.44
| 企业管理费 |  |  | 元 |  | 35017 | 2.897 | % | 1014.44 | [13 empty] | 1014.44
| 规费 |  |  | 元 |  | 22447.53 | 33.5 | % | 7519.92 | [13 empty] | 7519.92
| 利润 |  |  | 元 |  | 114421.32 | 7.42 | % | 8490.06 | [13 empty] | 8490.06
| 税金 |  |  | 元 |  | 157790.54 | 9 | % | 14201.15 | [13 empty] | 14201.15
| 金额合计 |  |  | 元 |  |  |  |  | 171991.7 | [13 empty] | 171991.7
编制：wec-11574 | [11 empty] | 复核：
表A.0.3-2 分项工程预算表
编制范围：谢家村委山背村种植、养殖产业基地路硬化
分项编号：-a |  | 工程名称：2*0.75m圆管涵 | [5 empty] | 单位：m |  |  | 数量：5.0 |  |  |  |  | 单价： | 5341.56 | 第 11 页 |  |  | 共 33 页 |  |  |  | 21-2表
代 号 | 工 程 项 目 |  |  |  |  | 开挖沟槽 |  |  |  | 装载机装土、石方 | [6 empty] | 自卸汽车运土、石方 |  |  |  | 基础垫层
| 工 程 细 目 |  |  |  |  | 机械开挖沟槽土方 |  |  |  | 斗容量1m3以内装载机装土方 | [6 empty] | 装载质量6t以内自卸汽车运土5km |  |  |  | 回填砂砾
| 定 额 单 位 |  |  |  |  | 1000m3天然密实方 |  |  |  | 1000m3天然密实方 | [6 empty] | 1000m3天然密实方 |  |  |  | 10m3实体
| 工 程 数 量 |  |  |  |  | 0.028 |  |  |  | 0.028 | [6 empty] | 0.028 |  |  |  | 0.6
| 定 额 表 号 |  |  |  |  | 1～3～1～3 |  |  |  | 1～1～10～1 | [6 empty] | 1～1～11～1改 |  |  |  | 4～11～5～1
| 工、料、机名称 |  |  | 单位 | 单价(元) | 定额 | 数量 |  | 金额(元) | 定额 |  |  | 数量 |  | 金额(元) |  | 定额 | 数量 |  | 金额(元) | 定额 | 数量 |  |  | 金额(元)
1001001 | 人工 |  |  | 工日 | 101.25 | 67.1 | 1.88 |  | 190.23 | [11 empty] | 2.9 | 1.74 |  |  | 176.18
5503007 | 砂砾堆方 |  |  | m3 | 69.64 | [15 empty] | 12.75 | 7.65 |  |  | 532.75
8001025 | 斗容量0.6m3履带式单斗挖掘机WY60液压 |  |  | 台班 | 838.12 | 4.56 | 0.13 |  | 107.01
8001045 | 斗容量1.0m3轮胎式装载机ZL20 |  |  | 台班 | 601.31 |  |  |  |  | 2.49 |  |  | 0.07 |  | 41.92
8007013 | 装载质量6t以内自卸汽车CA/CQ340X |  |  | 台班 | 589.7 | [11 empty] | 22.71 | 0.64 |  | 374.98
9999001 | 定额基价 |  |  | 元 | 1 | 10927 | 306 |  | 306 | 1457 |  |  | 41 |  | 41 |  | 13076 | 366 |  | 366 | 902 | 541 |  |  | 541
| 直接费 |  |  | 元 |  |  |  |  | 297.24 | [5 empty] | 41.92 |  |  |  |  | 374.98 |  |  |  |  | 708.92
| 措施费 |  | Ⅰ | 元 |  | 305.97 | 1.015 | % | 3.11 | 40.8 |  |  | 1.338 | % | 0.55 |  | 366.13 | 1.293 | % | 4.73 | 184.93 | 1.216 |  | % | 2.25
|  |  | Ⅱ | 元 |  | 305.97 | 1.201 | % | 3.67 | 40.8 |  |  | 0.521 | % | 0.21 |  | 366.13 | 0.154 | % | 0.56 | 541.42 | 1.537 |  | % | 8.32
| 企业管理费 |  |  | 元 |  | 305.97 | 4.167 | % | 12.75 | 40.8 |  |  | 3.14 | % | 1.28 |  | 366.13 | 1.756 | % | 6.43 | 541.42 | 5.397 |  | % | 29.22
| 规费 |  |  | 元 |  | 216.08 | 33.5 | % | 72.39 | 7.06 |  |  | 33.5 | % | 2.37 |  | 64.38 | 33.5 | % | 21.57 | 176.18 | 33.5 |  | % | 59.02
| 利润 |  |  | 元 |  | 325.5 | 7.42 | % | 24.15 | 42.84 |  |  | 7.42 | % | 3.18 |  | 377.86 | 7.42 | % | 28.04 | 581.21 | 7.42 |  | % | 43.13
| 税金 |  |  | 元 |  | 413.31 | 9 | % | 37.2 | 49.51 |  |  | 9 | % | 4.46 |  | 436.31 | 9 | % | 39.27 | 850.86 | 9 |  | % | 76.58
| 金额合计 |  |  | 元 |  |  |  |  | 450.51 | [5 empty] | 53.96 |  |  |  |  | 475.58 |  |  |  |  | 927.43
编制：wec-11574 | [11 empty] | 复核：
表A.0.3-2 分项工程预算表
编制范围：谢家村委山背村种植、养殖产业基地路硬化
分项编号：-a |  | 工程名称：2*0.75m圆管涵 | [5 empty] | 单位：m |  |  | 数量：5.0 |  |  |  |  | 单价： | 5341.56 | 第 12 页 |  |  | 共 33 页 |  |  |  | 21-2表
代 号 | 工 程 项 目 |  |  |  |  | 实体式墩台 |  |  |  | 基础、承台及支撑梁 | [6 empty] | 基础垫层 |  |  |  | 混凝土
| 工 程 细 目 |  |  |  |  | 轻型墩台混凝土(跨径4m以内) |  |  |  | 轻型墩台混凝土基础(跨径4m以内) | [6 empty] | C25商品混凝土管基 |  |  |  | 混凝土墩、台帽非泵送
| 定 额 单 位 |  |  |  |  | 10m3实体 |  |  |  | 10m3实体 | [6 empty] | 10m3实体 |  |  |  | 10m3实体
| 工 程 数 量 |  |  |  |  | 1.251 |  |  |  | 0.479 | [6 empty] | 1.476 |  |  |  | 0.008
| 定 额 表 号 |  |  |  |  | 4～6～2～2改 |  |  |  | 4～6～1～1改 | [6 empty] | 4～11～5～6改 |  |  |  | 4～6～3～1改
| 工、料、机名称 |  |  | 单位 | 单价(元) | 定额 | 数量 |  | 金额(元) | 定额 |  |  | 数量 |  | 金额(元) |  | 定额 | 数量 |  | 金额(元) | 定额 | 数量 |  |  | 金额(元)
1001001 | 人工 |  |  | 工日 | 101.25 | 15.4 | 19.27 |  | 1950.62 | 8.1 |  |  | 3.88 |  | 392.84 |  | 5.1 | 7.53 |  | 762.17 | 12.4 | 0.1 |  |  | 10.04
1511007 | 普C20-32.5-2(商)普C20-32.5-2(商) |  |  | m3 | 401.91 | 8.16 | 10.21 |  | 4102.76 | 8.16 |  |  | 3.91 |  | 1570.92 | [5 empty] | 10.2 | 0.08 |  |  | 32.8
1511008 | 普C25-32.5-2(商)普C25-32.5-2(商) |  |  | m3 | 414.53 | [11 empty] | 10.2 | 15.06 |  | 6240.83
2001019 | 钢丝绳股丝6-7×19，绳径7.1～9mm；股丝6×37，绳径14.1～15.5mm |  |  | t | 5970.09 |  | 0.01 |  | 29.87
2001021 | 8～12号铁丝镀锌铁丝 |  |  | kg | 6.02 | 0.55 | 0.69 |  | 4.14
2003008 | 钢管无缝钢管 |  |  | t | 5044.25 | 0.02 | 0.02 |  | 94.66
2003025 | 钢模板各类定型大块钢模板 |  |  | t | 4420 | 0.06 | 0.07 |  | 309.65 | 0.04 |  |  | 0.02 |  | 84.69 | [5 empty] | 0.05 |  |  |  | 1.73
2009013 | 螺栓混合规格 |  |  | kg | 7.35 | 8.51 | 10.65 |  | 78.25 | 1.3 |  |  | 0.62 |  | 4.58 | [5 empty] | 5.91 | 0.05 |  |  | 0.35
2009028 | 铁件铁件 |  |  | kg | 5.49 | 5.02 | 6.28 |  | 34.48 | 10.2 |  |  | 4.89 |  | 26.82 | [5 empty] | 3.48 | 0.03 |  |  | 0.15
2009030 | 铁钉混合规格 |  |  | kg | 4.87 | 0.46 | 0.58 |  | 2.8
3005004 | 水 |  |  | m3 | 3.5 | 12 | 15.01 |  | 52.54 | 12 |  |  | 5.75 |  | 20.12 |  | 12 | 17.71 |  | 61.99 | 12 | 0.1 |  |  | 0.34
4003002 | 锯材中板δ＝19～35mm,中方混合规格 |  |  | m3 | 1238.94 | 0.06 | 0.08 |  | 92.99
5505005 | 片石码方 |  |  | m3 | 89.93 | 3.67 | 4.59 |  | 412.88 | 3.67 |  |  | 1.76 |  | 158.09
7801001 | 其他材料费 |  |  | 元 | 1 | 98.9 | 123.72 |  | 123.72 | 37.4 |  |  | 17.91 |  | 17.91 |  | 2 | 2.95 |  | 2.95 | 86.2 | 0.69 |  |  | 0.69
8009030 | 提升质量25t以内汽车式起重机QY25 |  |  | 台班 | 1365.27 | 0.45 | 0.56 |  | 768.58 | 0.34 |  |  | 0.16 |  | 222.35 | [5 empty] | 0.66 | 0.01 |  |  | 7.21
8099001 | 小型机具使用费 |  |  | 元 | 1 | 11.8 | 14.76 |  | 14.76 | 10.2 |  |  | 4.89 |  | 4.89 | [5 empty] | 11.4 | 0.09 |  |  | 0.09
9999001 | 定额基价 |  |  | 元 | 1 | 5589 | 6992 |  | 6992 | 4304 |  |  | 2061 |  | 2061 |  | 3733 | 5510 |  | 5510 | 5665 | 45 |  |  | 45
编制：wec-11574 | [11 empty] | 复核：
表A.0.3-2 分项工程预算表
编制范围：谢家村委山背村种植、养殖产业基地路硬化
分项编号：-a |  | 工程名称：2*0.75m圆管涵 | [5 empty] | 单位：m |  |  | 数量：5.0 |  |  |  |  | 单价： | 5341.56 | 第 13 页 |  |  | 共 33 页 |  |  |  | 21-2表
代 号 | 工 程 项 目 |  |  |  |  | 实体式墩台 |  |  |  | 基础、承台及支撑梁 | [6 empty] | 基础垫层 |  |  |  | 混凝土
| 工 程 细 目 |  |  |  |  | 轻型墩台混凝土(跨径4m以内) |  |  |  | 轻型墩台混凝土基础(跨径4m以内) | [6 empty] | C25商品混凝土管基 |  |  |  | 混凝土墩、台帽非泵送
| 定 额 单 位 |  |  |  |  | 10m3实体 |  |  |  | 10m3实体 | [6 empty] | 10m3实体 |  |  |  | 10m3实体
| 工 程 数 量 |  |  |  |  | 1.251 |  |  |  | 0.479 | [6 empty] | 1.476 |  |  |  | 0.008
| 定 额 表 号 |  |  |  |  | 4～6～2～2改 |  |  |  | 4～6～1～1改 | [6 empty] | 4～11～5～6改 |  |  |  | 4～6～3～1改
| 工、料、机名称 |  |  | 单位 | 单价(元) | 定额 | 数量 |  | 金额(元) | 定额 |  |  | 数量 |  | 金额(元) |  | 定额 | 数量 |  | 金额(元) | 定额 | 数量 |  |  | 金额(元)
| 直接费 |  |  | 元 |  |  |  |  | 8072.72 | [5 empty] | 2503.21 |  |  |  |  | 7067.95 |  |  |  |  | 53.4
| 措施费 |  | Ⅰ | 元 |  | 2825.75 | 1.216 | % | 34.36 | 638.11 |  |  | 1.216 | % | 7.76 |  | 800.03 | 1.216 | % | 9.73 | 17.79 | 1.015 |  | % | 0.18
|  |  | Ⅱ | 元 |  | 3990.91 | 1.537 | % | 61.34 | 912.48 |  |  | 1.537 | % | 14.02 |  | 851.16 | 1.537 | % | 13.08 | 21.33 | 1.201 |  | % | 0.26
| 企业管理费 |  |  | 元 |  | 3990.91 | 5.397 | % | 215.39 | 912.48 |  |  | 5.397 | % | 49.25 |  | 851.16 | 5.397 | % | 45.94 | 21.33 | 4.167 |  | % | 0.89
| 规费 |  |  | 元 |  | 2064.62 | 33.5 | % | 691.65 | 425.82 |  |  | 33.5 | % | 142.65 |  | 762.17 | 33.5 | % | 255.33 | 11.11 | 33.5 |  | % | 3.72
| 利润 |  |  | 元 |  | 7302.79 | 7.42 | % | 541.87 | 2132.49 |  |  | 7.42 | % | 158.23 |  | 5578.29 | 7.42 | % | 413.91 | 46.64 | 7.42 |  | % | 3.46
| 税金 |  |  | 元 |  | 9617.32 | 9 | % | 865.56 | 2875.12 |  |  | 9 | % | 258.76 |  | 7805.93 | 9 | % | 702.53 | 61.91 | 9 |  | % | 5.57
| 金额合计 |  |  | 元 |  |  |  |  | 10482.88 | [5 empty] | 3133.88 |  |  |  |  | 8508.46 |  |  |  |  | 67.48
编制：wec-11574 | [11 empty] | 复核：
表A.0.3-2 分项工程预算表
编制范围：谢家村委山背村种植、养殖产业基地路硬化
分项编号：-a |  | 工程名称：2*0.75m圆管涵 | [5 empty] | 单位：m |  |  | 数量：5.0 |  |  |  |  | 单价： | 5341.56 | 第 14 页 |  |  | 共 33 页 |  |  |  | 21-2表
代 号 | 工 程 项 目 |  |  |  |  | 浆砌片石 |  |  |  | 排水管铺设 | [6 empty] | 防水层 |  |  |  | 防水层
| 工 程 细 目 |  |  |  |  | 浆砌片石基础、护底、截水墙 |  |  |  | 铺设混凝土排水管(φ800mm以内) | [6 empty] | 接头处沥青油毡(防水层) |  |  |  | 涂沥青(防水层)
| 定 额 单 位 |  |  |  |  | 10m3 |  |  |  | 100m | [6 empty] | 10m2 |  |  |  | 10m2
| 工 程 数 量 |  |  |  |  | 0.05 |  |  |  | 0.05 | [6 empty] | 0.0947 |  |  |  | 1.5775
| 定 额 表 号 |  |  |  |  | 4～5～2～1 |  |  |  | 1～3～5～16 | [6 empty] | 4～11～4～4 |  |  |  | 4～11～4～5
| 工、料、机名称 |  |  | 单位 | 单价(元) | 定额 | 数量 |  | 金额(元) | 定额 |  |  | 数量 |  | 金额(元) |  | 定额 | 数量 |  | 金额(元) | 定额 | 数量 |  |  | 金额(元)
1001001 | 人工 |  |  | 工日 | 101.25 | 6.6 | 0.33 |  | 33.41 | 18.1 |  |  | 0.91 |  | 91.63 |  | 0.8 | 0.08 |  | 7.67 | 0.6 | 0.95 |  |  | 95.83
3001001 | 石油沥青 |  |  | t | 3980 | [11 empty] | 0.05 |  |  | 19.21 | 0.04 | 0.06 |  |  | 244.86
3005004 | 水 |  |  | m3 | 3.5 | 4 | 0.2 |  | 0.7 | 3 |  |  | 0.15 |  | 0.53
5009012 | 油毛毡400g,0.915m×21.95m |  |  | m2 | 3.42 | [11 empty] | 22 | 2.08 |  | 7.12
5503005 | 中（粗）砂混凝土、砂浆用堆方 |  |  | m3 | 103.67 | 3.82 | 0.19 |  | 19.8 | 1.52 |  |  | 0.08 |  | 7.88
5505005 | 片石码方 |  |  | m3 | 89.93 | 11.5 | 0.58 |  | 51.71
5509001 | 32.5级水泥 |  |  | t | 330.05 | 0.93 | 0.05 |  | 15.36 | 0.44 |  |  | 0.02 |  | 7.29
5511010 | Φ800mm以内混凝土排水管 |  |  | m | 265.49 |  |  |  |  | 101 |  |  | 5.05 |  | 1340.72
7801001 | 其他材料费 |  |  | 元 | 1 | 1.2 | 0.06 |  | 0.06 | 216.4 |  |  | 10.82 |  | 10.82 |  | 1.7 | 0.16 |  | 0.16 | 1.5 | 2.37 |  |  | 2.37
8001045 | 斗容量1.0m3轮胎式装载机ZL20 |  |  | 台班 | 601.31 | 0.08 |  |  | 2.41
8005010 | 出料容量400L以内灰浆搅拌机UJ325 |  |  | 台班 | 129.11 | 0.15 | 0.01 |  | 0.97
8009026 | 提升质量8t以内汽车式起重机QY8 |  |  | 台班 | 716.01 |  |  |  |  | 1.04 |  |  | 0.05 |  | 37.23
8099001 | 小型机具使用费 |  |  | 元 | 1 |  |  |  |  | 16 |  |  | 0.8 |  | 0.8
9999001 | 定额基价 |  |  | 元 | 1 | 2127 | 106 |  | 106 | 35156 |  |  | 1758 |  | 1758 |  | 393 | 37 |  | 37 | 242 | 382 |  |  | 382
编制：wec-11574 | [11 empty] | 复核：
表A.0.3-2 分项工程预算表
编制范围：谢家村委山背村种植、养殖产业基地路硬化
分项编号：-a |  | 工程名称：2*0.75m圆管涵 | [5 empty] | 单位：m |  |  | 数量：5.0 |  |  |  |  | 单价： | 5341.56 | 第 15 页 |  |  | 共 33 页 |  |  |  | 21-2表
代 号 | 工 程 项 目 |  |  |  |  | 浆砌片石 |  |  |  | 排水管铺设 | [6 empty] | 防水层 |  |  |  | 防水层
| 工 程 细 目 |  |  |  |  | 浆砌片石基础、护底、截水墙 |  |  |  | 铺设混凝土排水管(φ800mm以内) | [6 empty] | 接头处沥青油毡(防水层) |  |  |  | 涂沥青(防水层)
| 定 额 单 位 |  |  |  |  | 10m3 |  |  |  | 100m | [6 empty] | 10m2 |  |  |  | 10m2
| 工 程 数 量 |  |  |  |  | 0.05 |  |  |  | 0.05 | [6 empty] | 0.0947 |  |  |  | 1.5775
| 定 额 表 号 |  |  |  |  | 4～5～2～1 |  |  |  | 1～3～5～16 | [6 empty] | 4～11～4～4 |  |  |  | 4～11～4～5
| 工、料、机名称 |  |  | 单位 | 单价(元) | 定额 | 数量 |  | 金额(元) | 定额 |  |  | 数量 |  | 金额(元) |  | 定额 | 数量 |  | 金额(元) | 定额 | 数量 |  |  | 金额(元)
| 直接费 |  |  | 元 |  |  |  |  | 124.42 | [5 empty] | 1496.91 |  |  |  |  | 34.18 |  |  |  |  | 343.06
| 措施费 |  | Ⅰ | 元 |  | 38.45 | 1.216 | % | 0.47 | 134.08 |  |  | 1.015 | % | 1.36 |  | 8.05 | 1.216 | % | 0.1 | 100.59 | 1.216 |  | % | 1.22
|  |  | Ⅱ | 元 |  | 106.35 | 1.537 | % | 1.63 | 1757.78 |  |  | 1.201 | % | 21.11 |  | 37.21 | 1.537 | % | 0.57 | 381.65 | 1.537 |  | % | 5.87
| 企业管理费 |  |  | 元 |  | 106.35 | 5.397 | % | 5.74 | 1757.78 |  |  | 4.167 | % | 73.25 |  | 37.22 | 5.397 | % | 2.01 | 381.65 | 5.397 |  | % | 20.6
| 规费 |  |  | 元 |  | 34.58 | 33.5 | % | 11.58 | 102.16 |  |  | 33.5 | % | 34.22 |  | 7.67 | 33.5 | % | 2.57 | 95.83 | 33.5 |  | % | 32.1
| 利润 |  |  | 元 |  | 114.19 | 7.42 | % | 8.47 | 1853.5 |  |  | 7.42 | % | 137.53 |  | 39.89 | 7.42 | % | 2.96 | 409.34 | 7.42 |  | % | 30.37
| 税金 |  |  | 元 |  | 152.32 | 9 | % | 13.71 | 1764.38 |  |  | 9 | % | 158.79 |  | 42.39 | 9 | % | 3.82 | 433.22 | 9 |  | % | 38.99
| 金额合计 |  |  | 元 |  |  |  |  | 166.03 | [5 empty] | 1923.17 |  |  |  |  | 46.2 |  |  |  |  | 472.21
编制：wec-11574 | [11 empty] | 复核：
表A.0.3-2 分项工程预算表
编制范围：谢家村委山背村种植、养殖产业基地路硬化
分项编号：-a |  | 工程名称：2*0.75m圆管涵 | [5 empty] | 单位：m |  |  | 数量：5.0 |  |  |  |  | 单价： | 5341.56 | 第 16 页 |  |  | 共 33 页 |  |  |  | 21-2表
代 号 | 工 程 项 目 | [19 empty] | 合 计
工 程 细 目
定 额 单 位
工 程 数 量
定 额 表 号
| 工、料、机名称 |  |  | 单位 | 单价(元) | 定额 | 数量 |  | 金额(元) | 定额 |  |  | 数量 |  | 金额(元) |  | 定额 | 数量 |  | 金额(元) | 数量 |  | 金额(元)
1001001 | 人工 |  |  | 工日 | 101.25 | [15 empty] | 36.65 |  | 3710.62
1511007 | 普C20-32.5-2(商)普C20-32.5-2(商) |  |  | m3 | 401.91 | [15 empty] | 14.2 |  | 5706.48
1511008 | 普C25-32.5-2(商)普C25-32.5-2(商) |  |  | m3 | 414.53 | [15 empty] | 15.06 |  | 6240.83
2001019 | 钢丝绳股丝6-7×19，绳径7.1～9mm；股丝6×37，绳径14.1～15.5mm |  |  | t | 5970.09 | [15 empty] | 0.01 |  | 29.87
2001021 | 8～12号铁丝镀锌铁丝 |  |  | kg | 6.02 | [15 empty] | 0.69 |  | 4.14
2003008 | 钢管无缝钢管 |  |  | t | 5044.25 | [15 empty] | 0.02 |  | 94.66
2003025 | 钢模板各类定型大块钢模板 |  |  | t | 4420 | [15 empty] | 0.09 |  | 396.07
2009013 | 螺栓混合规格 |  |  | kg | 7.35 | [15 empty] | 11.32 |  | 83.17
2009028 | 铁件铁件 |  |  | kg | 5.49 | [15 empty] | 11.19 |  | 61.45
2009030 | 铁钉混合规格 |  |  | kg | 4.87 | [15 empty] | 0.58 |  | 2.8
3001001 | 石油沥青 |  |  | t | 3980 | [15 empty] | 0.07 |  | 264.07
3005004 | 水 |  |  | m3 | 3.5 | [15 empty] | 38.92 |  | 136.21
4003002 | 锯材中板δ＝19～35mm,中方混合规格 |  |  | m3 | 1238.94 | [15 empty] | 0.08 |  | 92.99
5009012 | 油毛毡400g,0.915m×21.95m |  |  | m2 | 3.42 | [15 empty] | 2.08 |  | 7.12
5503005 | 中（粗）砂混凝土、砂浆用堆方 |  |  | m3 | 103.67 | [15 empty] | 0.27 |  | 27.68
5503007 | 砂砾堆方 |  |  | m3 | 69.64 | [15 empty] | 7.65 |  | 532.75
5505005 | 片石码方 |  |  | m3 | 89.93 | [15 empty] | 6.92 |  | 622.68
5509001 | 32.5级水泥 |  |  | t | 330.05 | [15 empty] | 0.07 |  | 22.66
编制：wec-11574 | [11 empty] | 复核：
表A.0.3-2 分项工程预算表
编制范围：谢家村委山背村种植、养殖产业基地路硬化
分项编号：-a |  | 工程名称：2*0.75m圆管涵 | [5 empty] | 单位：m |  |  | 数量：5.0 |  |  |  |  | 单价： | 5341.56 | 第 17 页 |  |  | 共 33 页 |  |  |  | 21-2表
代 号 | 工 程 项 目 | [19 empty] | 合 计
工 程 细 目
定 额 单 位
工 程 数 量
定 额 表 号
| 工、料、机名称 |  |  | 单位 | 单价(元) | 定额 | 数量 |  | 金额(元) | 定额 |  |  | 数量 |  | 金额(元) |  | 定额 | 数量 |  | 金额(元) | 数量 |  | 金额(元)
5511010 | Φ800mm以内混凝土排水管 |  |  | m | 265.49 | [15 empty] | 5.05 |  | 1340.72
7801001 | 其他材料费 |  |  | 元 | 1 | [15 empty] | 158.69 |  | 158.69
8001025 | 斗容量0.6m3履带式单斗挖掘机WY60液压 |  |  | 台班 | 838.12 | [15 empty] | 0.13 |  | 107.01
8001045 | 斗容量1.0m3轮胎式装载机ZL20 |  |  | 台班 | 601.31 | [15 empty] | 0.07 |  | 44.33
8005010 | 出料容量400L以内灰浆搅拌机UJ325 |  |  | 台班 | 129.11 | [15 empty] | 0.01 |  | 0.97
8007013 | 装载质量6t以内自卸汽车CA/CQ340X |  |  | 台班 | 589.7 | [15 empty] | 0.64 |  | 374.98
8009026 | 提升质量8t以内汽车式起重机QY8 |  |  | 台班 | 716.01 | [15 empty] | 0.05 |  | 37.23
8009030 | 提升质量25t以内汽车式起重机QY25 |  |  | 台班 | 1365.27 | [15 empty] | 0.73 |  | 998.14
8099001 | 小型机具使用费 |  |  | 元 | 1 | [15 empty] | 20.54 |  | 20.54
9999001 | 定额基价 |  |  | 元 | 1 | [15 empty] | 18145 |  | 18145
| 直接费 |  |  | 元 | [18 empty] | 21118.9
| 措施费 |  | Ⅰ | 元 | [18 empty] | 65.81
|  |  | Ⅱ | 元 | [18 empty] | 130.66
| 企业管理费 |  |  | 元 | [18 empty] | 462.74
| 规费 |  |  | 元 | [18 empty] | 1329.17
| 利润 |  |  | 元 | [18 empty] | 1395.3
| 税金 |  |  | 元 | [18 empty] | 2205.23
| 金额合计 |  |  | 元 | [18 empty] | 26707.8
编制：wec-11574 | [11 empty] | 复核：
表A.0.3-2 分项工程预算表
编制范围：谢家村委山背村种植、养殖产业基地路硬化
分项编号：-b |  | 工程名称：1*0.5m圆管涵 | [5 empty] | 单位：m |  |  | 数量：15.0 |  |  |  |  | 单价： | 1189.97 | 第 18 页 |  |  | 共 33 页 |  |  |  | 21-2表
代 号 | 工 程 项 目 |  |  |  |  | 开挖沟槽 |  |  |  | 装载机装土、石方 | [6 empty] | 自卸汽车运土、石方 |  |  |  | 基础垫层
| 工 程 细 目 |  |  |  |  | 机械开挖沟槽土方 |  |  |  | 斗容量1m3以内装载机装土方 | [6 empty] | 装载质量6t以内自卸汽车运土5km |  |  |  | 回填砂砾
| 定 额 单 位 |  |  |  |  | 1000m3天然密实方 |  |  |  | 1000m3天然密实方 | [6 empty] | 1000m3天然密实方 |  |  |  | 10m3实体
| 工 程 数 量 |  |  |  |  | 0.0318 |  |  |  | 0.0318 | [6 empty] | 0.0318 |  |  |  | 0.636
| 定 额 表 号 |  |  |  |  | 1～3～1～3 |  |  |  | 1～1～10～1 | [6 empty] | 1～1～11～1改 |  |  |  | 4～11～5～1
| 工、料、机名称 |  |  | 单位 | 单价(元) | 定额 | 数量 |  | 金额(元) | 定额 |  |  | 数量 |  | 金额(元) |  | 定额 | 数量 |  | 金额(元) | 定额 | 数量 |  |  | 金额(元)
1001001 | 人工 |  |  | 工日 | 101.25 | 67.1 | 2.14 |  | 216.25 | [11 empty] | 2.9 | 1.84 |  |  | 186.75
5503007 | 砂砾堆方 |  |  | m3 | 69.64 | [15 empty] | 12.75 | 8.11 |  |  | 564.71
8001025 | 斗容量0.6m3履带式单斗挖掘机WY60液压 |  |  | 台班 | 838.12 | 4.56 | 0.15 |  | 121.65
8001045 | 斗容量1.0m3轮胎式装载机ZL20 |  |  | 台班 | 601.31 |  |  |  |  | 2.49 |  |  | 0.08 |  | 47.66
8007013 | 装载质量6t以内自卸汽车CA/CQ340X |  |  | 台班 | 589.7 | [11 empty] | 22.71 | 0.72 |  | 426.27
9999001 | 定额基价 |  |  | 元 | 1 | 10927 | 348 |  | 348 | 1457 |  |  | 46 |  | 46 |  | 13076 | 416 |  | 416 | 902 | 574 |  |  | 574
| 直接费 |  |  | 元 |  |  |  |  | 337.58 | [5 empty] | 47.61 |  |  |  |  | 425.87 |  |  |  |  | 751.46
| 措施费 |  | Ⅰ | 元 |  | 347.82 | 1.015 | % | 3.53 | 46.38 |  |  | 1.338 | % | 0.62 |  | 416.22 | 1.293 | % | 5.38 | 196.02 | 1.216 |  | % | 2.38
|  |  | Ⅱ | 元 |  | 347.82 | 1.201 | % | 4.17 | 46.38 |  |  | 0.521 | % | 0.24 |  | 416.22 | 0.154 | % | 0.64 | 573.9 | 1.537 |  | % | 8.82
| 企业管理费 |  |  | 元 |  | 347.49 | 4.167 | % | 14.48 | 46.34 |  |  | 3.14 | % | 1.46 |  | 415.82 | 1.756 | % | 7.3 | 573.9 | 5.397 |  | % | 30.97
| 规费 |  |  | 元 |  | 245.41 | 33.5 | % | 82.21 | 8.02 |  |  | 33.5 | % | 2.69 |  | 73.12 | 33.5 | % | 24.5 | 186.75 | 33.5 |  | % | 62.56
| 利润 |  |  | 元 |  | 369.68 | 7.42 | % | 27.43 | 48.65 |  |  | 7.42 | % | 3.61 |  | 429.14 | 7.42 | % | 31.84 | 616.08 | 7.42 |  | % | 45.71
| 税金 |  |  | 元 |  | 469.4 | 9 | % | 42.25 | 56.22 |  |  | 9 | % | 5.06 |  | 495.52 | 9 | % | 44.6 | 901.91 | 9 |  | % | 81.17
| 金额合计 |  |  | 元 |  |  |  |  | 511.65 | [5 empty] | 61.29 |  |  |  |  | 540.12 |  |  |  |  | 983.08
编制：wec-11574 | [11 empty] | 复核：
表A.0.3-2 分项工程预算表
编制范围：谢家村委山背村种植、养殖产业基地路硬化
分项编号：-b |  | 工程名称：1*0.5m圆管涵 | [5 empty] | 单位：m |  |  | 数量：15.0 |  |  |  |  | 单价： | 1189.97 | 第 19 页 |  |  | 共 33 页 |  |  |  | 21-2表
代 号 | 工 程 项 目 |  |  |  |  | 实体式墩台 |  |  |  | 基础、承台及支撑梁 | [6 empty] | 基础垫层 |  |  |  | 混凝土
| 工 程 细 目 |  |  |  |  | 轻型墩台混凝土(跨径4m以内) |  |  |  | 轻型墩台混凝土基础(跨径4m以内) | [6 empty] | C25商品混凝土管基 |  |  |  | 混凝土墩、台帽非泵送
| 定 额 单 位 |  |  |  |  | 10m3实体 |  |  |  | 10m3实体 | [6 empty] | 10m3实体 |  |  |  | 10m3实体
| 工 程 数 量 |  |  |  |  | 0.36 |  |  |  | 0.24 | [6 empty] | 0.714 |  |  |  | 0.072
| 定 额 表 号 |  |  |  |  | 4～6～2～2改 |  |  |  | 4～6～1～1改 | [6 empty] | 4～11～5～6改 |  |  |  | 4～6～3～1改
| 工、料、机名称 |  |  | 单位 | 单价(元) | 定额 | 数量 |  | 金额(元) | 定额 |  |  | 数量 |  | 金额(元) |  | 定额 | 数量 |  | 金额(元) | 定额 | 数量 |  |  | 金额(元)
1001001 | 人工 |  |  | 工日 | 101.25 | 15.4 | 5.54 |  | 561.33 | 8.1 |  |  | 1.94 |  | 196.83 |  | 5.1 | 3.64 |  | 368.69 | 12.4 | 0.89 |  |  | 90.4
1511007 | 普C20-32.5-2(商)普C20-32.5-2(商) |  |  | m3 | 401.91 | 8.16 | 2.94 |  | 1180.65 | 8.16 |  |  | 1.96 |  | 787.1 | [5 empty] | 10.2 | 0.73 |  |  | 295.16
1511008 | 普C25-32.5-2(商)普C25-32.5-2(商) |  |  | m3 | 414.53 | [11 empty] | 10.2 | 7.28 |  | 3018.94
2001019 | 钢丝绳股丝6-7×19，绳径7.1～9mm；股丝6×37，绳径14.1～15.5mm |  |  | t | 5970.09 |  |  |  | 8.6
2001021 | 8～12号铁丝镀锌铁丝 |  |  | kg | 6.02 | 0.55 | 0.2 |  | 1.19
2003008 | 钢管无缝钢管 |  |  | t | 5044.25 | 0.02 | 0.01 |  | 27.24
2003025 | 钢模板各类定型大块钢模板 |  |  | t | 4420 | 0.06 | 0.02 |  | 89.11 | 0.04 |  |  | 0.01 |  | 42.43 | [5 empty] | 0.05 |  |  |  | 15.59
2009013 | 螺栓混合规格 |  |  | kg | 7.35 | 8.51 | 3.06 |  | 22.52 | 1.3 |  |  | 0.31 |  | 2.29 | [5 empty] | 5.91 | 0.43 |  |  | 3.13
2009028 | 铁件铁件 |  |  | kg | 5.49 | 5.02 | 1.81 |  | 9.92 | 10.2 |  |  | 2.45 |  | 13.44 | [5 empty] | 3.48 | 0.25 |  |  | 1.38
2009030 | 铁钉混合规格 |  |  | kg | 4.87 | 0.46 | 0.17 |  | 0.81
3005004 | 水 |  |  | m3 | 3.5 | 12 | 4.32 |  | 15.12 | 12 |  |  | 2.88 |  | 10.08 |  | 12 | 8.57 |  | 29.99 | 12 | 0.86 |  |  | 3.02
4003002 | 锯材中板δ＝19～35mm,中方混合规格 |  |  | m3 | 1238.94 | 0.06 | 0.02 |  | 26.76
5505005 | 片石码方 |  |  | m3 | 89.93 | 3.67 | 1.32 |  | 118.82 | 3.67 |  |  | 0.88 |  | 79.21
7801001 | 其他材料费 |  |  | 元 | 1 | 98.9 | 35.6 |  | 35.6 | 37.4 |  |  | 8.98 |  | 8.98 |  | 2 | 1.43 |  | 1.43 | 86.2 | 6.21 |  |  | 6.21
8009030 | 提升质量25t以内汽车式起重机QY25 |  |  | 台班 | 1365.27 | 0.45 | 0.16 |  | 221.17 | 0.34 |  |  | 0.08 |  | 111.41 | [5 empty] | 0.66 | 0.05 |  |  | 64.88
8099001 | 小型机具使用费 |  |  | 元 | 1 | 11.8 | 4.25 |  | 4.25 | 10.2 |  |  | 2.45 |  | 2.45 | [5 empty] | 11.4 | 0.82 |  |  | 0.82
9999001 | 定额基价 |  |  | 元 | 1 | 5589 | 2012 |  | 2012 | 4304 |  |  | 1033 |  | 1033 |  | 3733 | 2665 |  | 2665 | 5665 | 408 |  |  | 408
编制：wec-11574 | [11 empty] | 复核：
表A.0.3-2 分项工程预算表
编制范围：谢家村委山背村种植、养殖产业基地路硬化
分项编号：-b |  | 工程名称：1*0.5m圆管涵 | [5 empty] | 单位：m |  |  | 数量：15.0 |  |  |  |  | 单价： | 1189.97 | 第 20 页 |  |  | 共 33 页 |  |  |  | 21-2表
代 号 | 工 程 项 目 |  |  |  |  | 实体式墩台 |  |  |  | 基础、承台及支撑梁 | [6 empty] | 基础垫层 |  |  |  | 混凝土
| 工 程 细 目 |  |  |  |  | 轻型墩台混凝土(跨径4m以内) |  |  |  | 轻型墩台混凝土基础(跨径4m以内) | [6 empty] | C25商品混凝土管基 |  |  |  | 混凝土墩、台帽非泵送
| 定 额 单 位 |  |  |  |  | 10m3实体 |  |  |  | 10m3实体 | [6 empty] | 10m3实体 |  |  |  | 10m3实体
| 工 程 数 量 |  |  |  |  | 0.36 |  |  |  | 0.24 | [6 empty] | 0.714 |  |  |  | 0.072
| 定 额 表 号 |  |  |  |  | 4～6～2～2改 |  |  |  | 4～6～1～1改 | [6 empty] | 4～11～5～6改 |  |  |  | 4～6～3～1改
| 工、料、机名称 |  |  | 单位 | 单价(元) | 定额 | 数量 |  | 金额(元) | 定额 |  |  | 数量 |  | 金额(元) |  | 定额 | 数量 |  | 金额(元) | 定额 | 数量 |  |  | 金额(元)
| 直接费 |  |  | 元 |  |  |  |  | 2323.08 | [5 empty] | 1254.22 |  |  |  |  | 3419.05 |  |  |  |  | 480.58
| 措施费 |  | Ⅰ | 元 |  | 813.17 | 1.216 | % | 9.89 | 319.72 |  |  | 1.216 | % | 3.89 |  | 387.01 | 1.216 | % | 4.71 | 160.15 | 1.015 |  | % | 1.63
|  |  | Ⅱ | 元 |  | 1148.46 | 1.537 | % | 17.65 | 457.19 |  |  | 1.537 | % | 7.03 |  | 411.74 | 1.537 | % | 6.33 | 191.97 | 1.201 |  | % | 2.31
| 企业管理费 |  |  | 元 |  | 1148.46 | 5.397 | % | 61.98 | 457.19 |  |  | 5.397 | % | 24.67 |  | 411.74 | 5.397 | % | 22.22 | 191.97 | 4.167 |  | % | 8
| 规费 |  |  | 元 |  | 594.13 | 33.5 | % | 199.04 | 213.36 |  |  | 33.5 | % | 71.47 |  | 368.69 | 33.5 | % | 123.51 | 100.02 | 33.5 |  | % | 33.51
| 利润 |  |  | 元 |  | 2101.52 | 7.42 | % | 155.93 | 1068.48 |  |  | 7.42 | % | 79.28 |  | 2698.44 | 7.42 | % | 200.22 | 419.78 | 7.42 |  | % | 31.15
| 税金 |  |  | 元 |  | 2767.58 | 9 | % | 249.08 | 1440.56 |  |  | 9 | % | 129.65 |  | 3776.04 | 9 | % | 339.84 | 557.17 | 9 |  | % | 50.15
| 金额合计 |  |  | 元 |  |  |  |  | 3016.66 | [5 empty] | 1570.21 |  |  |  |  | 4115.88 |  |  |  |  | 607.31
编制：wec-11574 | [11 empty] | 复核：
表A.0.3-2 分项工程预算表
编制范围：谢家村委山背村种植、养殖产业基地路硬化
分项编号：-b |  | 工程名称：1*0.5m圆管涵 | [5 empty] | 单位：m |  |  | 数量：15.0 |  |  |  |  | 单价： | 1189.97 | 第 21 页 |  |  | 共 33 页 |  |  |  | 21-2表
代 号 | 工 程 项 目 |  |  |  |  | 浆砌片石 |  |  |  | 排水管铺设 | [6 empty] | 防水层 |  |  |  | 防水层
| 工 程 细 目 |  |  |  |  | 浆砌片石基础、护底、截水墙 |  |  |  | 铺设混凝土排水管(φ800mm以内) | [6 empty] | 接头处沥青油毡(防水层) |  |  |  | 涂沥青(防水层)
| 定 额 单 位 |  |  |  |  | 10m3 |  |  |  | 100m | [6 empty] | 10m2 |  |  |  | 10m2
| 工 程 数 量 |  |  |  |  | 0.027 |  |  |  | 0.15 | [6 empty] | 0.1067 |  |  |  | 1.7775
| 定 额 表 号 |  |  |  |  | 4～5～2～1 |  |  |  | 1～3～5～16 | [6 empty] | 4～11～4～4 |  |  |  | 4～11～4～5
| 工、料、机名称 |  |  | 单位 | 单价(元) | 定额 | 数量 |  | 金额(元) | 定额 |  |  | 数量 |  | 金额(元) |  | 定额 | 数量 |  | 金额(元) | 定额 | 数量 |  |  | 金额(元)
1001001 | 人工 |  |  | 工日 | 101.25 | 6.6 | 0.18 |  | 18.04 | 18.1 |  |  | 2.72 |  | 274.89 |  | 0.8 | 0.09 |  | 8.64 | 0.6 | 1.07 |  |  | 107.98
3001001 | 石油沥青 |  |  | t | 3980 | [11 empty] | 0.05 | 0.01 |  | 21.65 | 0.04 | 0.07 |  |  | 275.9
3005004 | 水 |  |  | m3 | 3.5 | 4 | 0.11 |  | 0.38 | 3 |  |  | 0.45 |  | 1.58
5009012 | 油毛毡400g,0.915m×21.95m |  |  | m2 | 3.42 | [11 empty] | 22 | 2.35 |  | 8.02
5503005 | 中（粗）砂混凝土、砂浆用堆方 |  |  | m3 | 103.67 | 3.82 | 0.1 |  | 10.69 | 1.52 |  |  | 0.23 |  | 23.64
5505005 | 片石码方 |  |  | m3 | 89.93 | 11.5 | 0.31 |  | 27.92
5509001 | 32.5级水泥 |  |  | t | 330.05 | 0.93 | 0.03 |  | 8.3 | 0.44 |  |  | 0.07 |  | 21.88
5511010 | Φ800mm以内混凝土排水管 |  |  | m | 265.49 |  |  |  |  | 101 |  |  | 15.15 |  | 4022.17
7801001 | 其他材料费 |  |  | 元 | 1 | 1.2 | 0.03 |  | 0.03 | 216.4 |  |  | 32.46 |  | 32.46 |  | 1.7 | 0.18 |  | 0.18 | 1.5 | 2.67 |  |  | 2.67
8001045 | 斗容量1.0m3轮胎式装载机ZL20 |  |  | 台班 | 601.31 | 0.08 |  |  | 1.3
8005010 | 出料容量400L以内灰浆搅拌机UJ325 |  |  | 台班 | 129.11 | 0.15 |  |  | 0.52
8009026 | 提升质量8t以内汽车式起重机QY8 |  |  | 台班 | 716.01 |  |  |  |  | 1.04 |  |  | 0.16 |  | 111.7
8099001 | 小型机具使用费 |  |  | 元 | 1 |  |  |  |  | 16 |  |  | 2.4 |  | 2.4
9999001 | 定额基价 |  |  | 元 | 1 | 2127 | 57 |  | 57 | 35156 |  |  | 5273 |  | 5273 |  | 393 | 42 |  | 42 | 242 | 430 |  |  | 430
编制：wec-11574 | [11 empty] | 复核：
表A.0.3-2 分项工程预算表
编制范围：谢家村委山背村种植、养殖产业基地路硬化
分项编号：-b |  | 工程名称：1*0.5m圆管涵 | [5 empty] | 单位：m |  |  | 数量：15.0 |  |  |  |  | 单价： | 1189.97 | 第 22 页 |  |  | 共 33 页 |  |  |  | 21-2表
代 号 | 工 程 项 目 |  |  |  |  | 浆砌片石 |  |  |  | 排水管铺设 | [6 empty] | 防水层 |  |  |  | 防水层
| 工 程 细 目 |  |  |  |  | 浆砌片石基础、护底、截水墙 |  |  |  | 铺设混凝土排水管(φ800mm以内) | [6 empty] | 接头处沥青油毡(防水层) |  |  |  | 涂沥青(防水层)
| 定 额 单 位 |  |  |  |  | 10m3 |  |  |  | 100m | [6 empty] | 10m2 |  |  |  | 10m2
| 工 程 数 量 |  |  |  |  | 0.027 |  |  |  | 0.15 | [6 empty] | 0.1067 |  |  |  | 1.7775
| 定 额 表 号 |  |  |  |  | 4～5～2～1 |  |  |  | 1～3～5～16 | [6 empty] | 4～11～4～4 |  |  |  | 4～11～4～5
| 工、料、机名称 |  |  | 单位 | 单价(元) | 定额 | 数量 |  | 金额(元) | 定额 |  |  | 数量 |  | 金额(元) |  | 定额 | 数量 |  | 金额(元) | 定额 | 数量 |  |  | 金额(元)
| 直接费 |  |  | 元 |  |  |  |  | 67.19 | [5 empty] | 4490.72 |  |  |  |  | 38.51 |  |  |  |  | 386.55
| 措施费 |  | Ⅰ | 元 |  | 20.76 | 1.216 | % | 0.25 | 402.23 |  |  | 1.015 | % | 4.08 |  | 9.07 | 1.216 | % | 0.11 | 113.35 | 1.216 |  | % | 1.38
|  |  | Ⅱ | 元 |  | 57.43 | 1.537 | % | 0.88 | 5273.34 |  |  | 1.201 | % | 63.33 |  | 41.93 | 1.537 | % | 0.64 | 430.04 | 1.537 |  | % | 6.61
| 企业管理费 |  |  | 元 |  | 57.43 | 5.397 | % | 3.1 | 5273.34 |  |  | 4.167 | % | 219.74 |  | 41.93 | 5.397 | % | 2.26 | 430.04 | 5.397 |  | % | 23.21
| 规费 |  |  | 元 |  | 18.67 | 33.5 | % | 6.26 | 306.48 |  |  | 33.5 | % | 102.67 |  | 8.64 | 33.5 | % | 2.9 | 107.98 | 33.5 |  | % | 36.17
| 利润 |  |  | 元 |  | 61.66 | 7.42 | % | 4.58 | 5560.5 |  |  | 7.42 | % | 412.59 |  | 44.95 | 7.42 | % | 3.34 | 461.24 | 7.42 |  | % | 34.22
| 税金 |  |  | 元 |  | 82.26 | 9 | % | 7.4 | 5293.13 |  |  | 9 | % | 476.38 |  | 47.76 | 9 | % | 4.3 | 488.14 | 9 |  | % | 43.93
| 金额合计 |  |  | 元 |  |  |  |  | 89.66 | [5 empty] | 5769.52 |  |  |  |  | 52.06 |  |  |  |  | 532.08
编制：wec-11574 | [11 empty] | 复核：
表A.0.3-2 分项工程预算表
编制范围：谢家村委山背村种植、养殖产业基地路硬化
分项编号：-b |  | 工程名称：1*0.5m圆管涵 | [5 empty] | 单位：m |  |  | 数量：15.0 |  |  |  |  | 单价： | 1189.97 | 第 23 页 |  |  | 共 33 页 |  |  |  | 21-2表
代 号 | 工 程 项 目 | [19 empty] | 合 计
工 程 细 目
定 额 单 位
工 程 数 量
定 额 表 号
| 工、料、机名称 |  |  | 单位 | 单价(元) | 定额 | 数量 |  | 金额(元) | 定额 |  |  | 数量 |  | 金额(元) |  | 定额 | 数量 |  | 金额(元) | 数量 |  | 金额(元)
1001001 | 人工 |  |  | 工日 | 101.25 | [15 empty] | 20.05 |  | 2029.8
1511007 | 普C20-32.5-2(商)普C20-32.5-2(商) |  |  | m3 | 401.91 | [15 empty] | 5.63 |  | 2262.91
1511008 | 普C25-32.5-2(商)普C25-32.5-2(商) |  |  | m3 | 414.53 | [15 empty] | 7.28 |  | 3018.94
2001019 | 钢丝绳股丝6-7×19，绳径7.1～9mm；股丝6×37，绳径14.1～15.5mm |  |  | t | 5970.09 | [17 empty] | 8.6
2001021 | 8～12号铁丝镀锌铁丝 |  |  | kg | 6.02 | [15 empty] | 0.2 |  | 1.19
2003008 | 钢管无缝钢管 |  |  | t | 5044.25 | [15 empty] | 0.01 |  | 27.24
2003025 | 钢模板各类定型大块钢模板 |  |  | t | 4420 | [15 empty] | 0.03 |  | 147.13
2009013 | 螺栓混合规格 |  |  | kg | 7.35 | [15 empty] | 3.8 |  | 27.94
2009028 | 铁件铁件 |  |  | kg | 5.49 | [15 empty] | 4.51 |  | 24.74
2009030 | 铁钉混合规格 |  |  | kg | 4.87 | [15 empty] | 0.17 |  | 0.81
3001001 | 石油沥青 |  |  | t | 3980 | [15 empty] | 0.07 |  | 297.55
3005004 | 水 |  |  | m3 | 3.5 | [15 empty] | 17.19 |  | 60.17
4003002 | 锯材中板δ＝19～35mm,中方混合规格 |  |  | m3 | 1238.94 | [15 empty] | 0.02 |  | 26.76
5009012 | 油毛毡400g,0.915m×21.95m |  |  | m2 | 3.42 | [15 empty] | 2.35 |  | 8.02
5503005 | 中（粗）砂混凝土、砂浆用堆方 |  |  | m3 | 103.67 | [15 empty] | 0.33 |  | 34.33
5503007 | 砂砾堆方 |  |  | m3 | 69.64 | [15 empty] | 8.11 |  | 564.71
5505005 | 片石码方 |  |  | m3 | 89.93 | [15 empty] | 2.51 |  | 225.95
5509001 | 32.5级水泥 |  |  | t | 330.05 | [15 empty] | 0.09 |  | 30.18
编制：wec-11574 | [11 empty] | 复核：
表A.0.3-2 分项工程预算表
编制范围：谢家村委山背村种植、养殖产业基地路硬化
分项编号：-b |  | 工程名称：1*0.5m圆管涵 | [5 empty] | 单位：m |  |  | 数量：15.0 |  |  |  |  | 单价： | 1189.97 | 第 24 页 |  |  | 共 33 页 |  |  |  | 21-2表
代 号 | 工 程 项 目 | [19 empty] | 合 计
工 程 细 目
定 额 单 位
工 程 数 量
定 额 表 号
| 工、料、机名称 |  |  | 单位 | 单价(元) | 定额 | 数量 |  | 金额(元) | 定额 |  |  | 数量 |  | 金额(元) |  | 定额 | 数量 |  | 金额(元) | 数量 |  | 金额(元)
5511010 | Φ800mm以内混凝土排水管 |  |  | m | 265.49 | [15 empty] | 15.15 |  | 4022.17
7801001 | 其他材料费 |  |  | 元 | 1 | [15 empty] | 87.55 |  | 87.55
8001025 | 斗容量0.6m3履带式单斗挖掘机WY60液压 |  |  | 台班 | 838.12 | [15 empty] | 0.15 |  | 121.65
8001045 | 斗容量1.0m3轮胎式装载机ZL20 |  |  | 台班 | 601.31 | [15 empty] | 0.08 |  | 48.96
8005010 | 出料容量400L以内灰浆搅拌机UJ325 |  |  | 台班 | 129.11 | [17 empty] | 0.52
8007013 | 装载质量6t以内自卸汽车CA/CQ340X |  |  | 台班 | 589.7 | [15 empty] | 0.72 |  | 426.27
8009026 | 提升质量8t以内汽车式起重机QY8 |  |  | 台班 | 716.01 | [15 empty] | 0.16 |  | 111.7
8009030 | 提升质量25t以内汽车式起重机QY25 |  |  | 台班 | 1365.27 | [15 empty] | 0.29 |  | 397.46
8099001 | 小型机具使用费 |  |  | 元 | 1 | [15 empty] | 9.92 |  | 9.92
9999001 | 定额基价 |  |  | 元 | 1 | [15 empty] | 13305 |  | 13305
| 直接费 |  |  | 元 | [18 empty] | 14022.42
| 措施费 |  | Ⅰ | 元 | [18 empty] | 37.84
|  |  | Ⅱ | 元 | [18 empty] | 118.66
| 企业管理费 |  |  | 元 | [18 empty] | 419.4
| 规费 |  |  | 元 | [18 empty] | 747.48
| 利润 |  |  | 元 | [18 empty] | 1029.9
| 税金 |  |  | 元 | [18 empty] | 1473.81
| 金额合计 |  |  | 元 | [18 empty] | 17849.51
编制：wec-11574 | [11 empty] | 复核：
表A.0.3-2 分项工程预算表
编制范围：谢家村委山背村种植、养殖产业基地路硬化
分项编号：420-1 |  | 工程名称：1-4.5*2.5m钢筋混凝土盖板涵 | [5 empty] | 单位：m |  |  | 数量：4.5 |  |  |  |  | 单价： | 8560.39 | 第 25 页 |  |  | 共 33 页 |  |  |  | 21-2表
代 号 | 工 程 项 目 |  |  |  |  | 机械挖基坑土、石方 |  |  |  | 现浇板上部构造 | [6 empty] | 现浇板上部构造 |  |  |  | 实体式墩台
| 工 程 细 目 |  |  |  |  | 斗容量1.0m3以内挖掘机挖基坑≤1500m3土方 |  |  |  | 现浇混凝土矩形板上部构造 | [6 empty] | 现场加工现浇矩形板上部构造钢筋 |  |  |  | 轻型墩台混凝土(跨径4m以内)
| 定 额 单 位 |  |  |  |  | 1000m3 |  |  |  | 10m3实体 | [6 empty] | 1t |  |  |  | 10m3实体
| 工 程 数 量 |  |  |  |  | 0.0225 |  |  |  | 0.68 | [6 empty] | 0.5923 |  |  |  | 1.22
| 定 额 表 号 |  |  |  |  | 4～1～3～3 |  |  |  | 4～6～8～1改 | [6 empty] | 4～6～8～4改 |  |  |  | 4～6～2～2改
| 工、料、机名称 |  |  | 单位 | 单价(元) | 定额 | 数量 |  | 金额(元) | 定额 |  |  | 数量 |  | 金额(元) |  | 定额 | 数量 |  | 金额(元) | 定额 | 数量 |  |  | 金额(元)
1001001 | 人工 |  |  | 工日 | 101.25 | 110.2 | 2.48 |  | 251.05 | 11 |  |  | 7.48 |  | 757.35 |  | 4.1 | 2.43 |  | 245.88 | 15.4 | 18.79 |  |  | 1902.29
1511033 | 普C25-32.5-4(商)普C25-32.5-4(商) |  |  | m3 | 414.53 | [15 empty] | 10.2 | 12.44 |  |  | 5158.41
1511034 | 普C30-32.5-4(商)普C30-32.5-4(商) |  |  | m3 | 428.12 |  |  |  |  | 10.2 |  |  | 6.94 |  | 2969.44
2001001 | HPB300钢筋 |  |  | t | 3294.18 | [9 empty] | 2.24
2001002 | HRB400钢筋 |  |  | t | 3170.28 | [11 empty] | 1.03 | 0.61 |  | 1924.7
2001019 | 钢丝绳股丝6-7×19，绳径7.1～9mm；股丝6×37，绳径14.1～15.5mm |  |  | t | 5970.09 | [19 empty] | 29.13
2001021 | 8～12号铁丝镀锌铁丝 |  |  | kg | 6.02 | [15 empty] | 0.55 | 0.67 |  |  | 4.04
2001022 | 20～22号铁丝镀锌铁丝 |  |  | kg | 6.02 | [11 empty] | 2.32 | 1.37 |  | 8.27
2003004 | 型钢工字钢,角钢 |  |  | t | 3628.32 | [9 empty] | 9.87
2003008 | 钢管无缝钢管 |  |  | t | 5044.25 | [9 empty] | 10.29 | [5 empty] | 0.02 | 0.02 |  |  | 92.31
2003025 | 钢模板各类定型大块钢模板 |  |  | t | 4420 |  |  |  |  | 0.09 |  |  | 0.06 |  | 264.49 | [5 empty] | 0.06 | 0.07 |  |  | 301.97
2009011 | 电焊条结422(502、506、507)3.2/4.0/5.0 |  |  | kg | 5.4 | [11 empty] | 0.74 | 0.44 |  | 2.37
2009013 | 螺栓混合规格 |  |  | kg | 7.35 | [15 empty] | 8.51 | 10.38 |  |  | 76.31
2009028 | 铁件铁件 |  |  | kg | 5.49 |  |  |  |  | 0.4 |  |  | 0.27 |  | 1.49 | [5 empty] | 5.02 | 6.12 |  |  | 33.62
2009030 | 铁钉混合规格 |  |  | kg | 4.87 | [15 empty] | 0.46 | 0.56 |  |  | 2.73
3005004 | 水 |  |  | m3 | 3.5 |  |  |  |  | 15 |  |  | 10.2 |  | 35.7 | [5 empty] | 12 | 14.64 |  |  | 51.24
4003002 | 锯材中板δ＝19～35mm,中方混合规格 |  |  | m3 | 1238.94 | [15 empty] | 0.06 | 0.07 |  |  | 90.69
5009012 | 油毛毡400g,0.915m×21.95m |  |  | m2 | 3.42 |  |  |  |  | 7 |  |  | 4.76 |  | 16.28
编制：wec-11574 | [11 empty] | 复核：
表A.0.3-2 分项工程预算表
编制范围：谢家村委山背村种植、养殖产业基地路硬化
分项编号：420-1 |  | 工程名称：1-4.5*2.5m钢筋混凝土盖板涵 | [5 empty] | 单位：m |  |  | 数量：4.5 |  |  |  |  | 单价： | 8560.39 | 第 26 页 |  |  | 共 33 页 |  |  |  | 21-2表
代 号 | 工 程 项 目 |  |  |  |  | 机械挖基坑土、石方 |  |  |  | 现浇板上部构造 | [6 empty] | 现浇板上部构造 |  |  |  | 实体式墩台
| 工 程 细 目 |  |  |  |  | 斗容量1.0m3以内挖掘机挖基坑≤1500m3土方 |  |  |  | 现浇混凝土矩形板上部构造 | [6 empty] | 现场加工现浇矩形板上部构造钢筋 |  |  |  | 轻型墩台混凝土(跨径4m以内)
| 定 额 单 位 |  |  |  |  | 1000m3 |  |  |  | 10m3实体 | [6 empty] | 1t |  |  |  | 10m3实体
| 工 程 数 量 |  |  |  |  | 0.0225 |  |  |  | 0.68 | [6 empty] | 0.5923 |  |  |  | 1.22
| 定 额 表 号 |  |  |  |  | 4～1～3～3 |  |  |  | 4～6～8～1改 | [6 empty] | 4～6～8～4改 |  |  |  | 4～6～2～2改
| 工、料、机名称 |  |  | 单位 | 单价(元) | 定额 | 数量 |  | 金额(元) | 定额 |  |  | 数量 |  | 金额(元) |  | 定额 | 数量 |  | 金额(元) | 定额 | 数量 |  |  | 金额(元)
7801001 | 其他材料费 |  |  | 元 | 1 |  |  |  |  | 67.9 |  |  | 46.17 |  | 46.17 | [5 empty] | 98.9 | 120.66 |  |  | 120.66
8001035 | 斗容量1.0m3履带式单斗挖掘机WK100机械 |  |  | 台班 | 1069.3 | 2.66 | 0.06 |  | 64
8009027 | 提升质量12t以内汽车式起重机QY12 |  |  | 台班 | 852.27 |  |  |  |  | 0.23 |  |  | 0.16 |  | 133.3
8009030 | 提升质量25t以内汽车式起重机QY25 |  |  | 台班 | 1365.27 |  |  |  |  | 0.26 |  |  | 0.18 |  | 241.38 | [5 empty] | 0.45 | 0.55 |  |  | 749.53
8015028 | 容量32kV·A以内交流电弧焊机BX1-330 |  |  | 台班 | 164.64 | [11 empty] | 0.13 | 0.08 |  | 12.68
8099001 | 小型机具使用费 |  |  | 元 | 1 |  |  |  |  | 11.4 |  |  | 7.75 |  | 7.75 |  | 12.9 | 7.64 |  | 7.64 | 11.8 | 14.4 |  |  | 14.4
9999001 | 定额基价 |  |  | 元 | 1 | 14511 | 326 |  | 326 | 7207 |  |  | 4901 |  | 4901 |  | 3817 | 2261 |  | 2261 | 7640 | 9321 |  |  | 9321
| 直接费 |  |  | 元 |  |  |  |  | 315.05 | [5 empty] | 4495.75 |  |  |  |  | 2201.54 |  |  |  |  | 8627.34
| 措施费 |  | Ⅰ | 元 |  | 326.49 | 1.338 | % | 4.37 | 1175.16 |  |  | 1.216 | % | 14.29 |  | 279.92 | 0.351 | % | 0.98 | 2755.73 | 1.216 |  | % | 33.51
|  |  | Ⅱ | 元 |  | 326.49 | 0.521 | % | 1.7 | 1609.13 |  |  | 1.537 | % | 24.73 |  | 2260.81 | 0.564 | % | 12.75 | 3609.44 | 1.537 |  | % | 55.48
| 企业管理费 |  |  | 元 |  | 326.5 | 3.14 | % | 10.25 | 1609.13 |  |  | 5.397 | % | 86.84 |  | 2260.81 | 2.999 | % | 67.8 | 3609.44 | 5.397 |  | % | 194.8
| 规费 |  |  | 元 |  | 263.17 | 33.5 | % | 88.16 | 824.82 |  |  | 33.5 | % | 276.32 |  | 253.67 | 33.5 | % | 84.98 | 2013.46 | 33.5 |  | % | 674.51
| 利润 |  |  | 元 |  | 342.82 | 7.42 | % | 25.44 | 5026.4 |  |  | 7.42 | % | 372.96 |  | 2342.35 | 7.42 | % | 173.8 | 9605.15 | 7.42 |  | % | 712.7
| 税金 |  |  | 元 |  | 444.97 | 9 | % | 40.05 | 5270.9 |  |  | 9 | % | 474.38 |  | 2541.86 | 9 | % | 228.77 | 10298.33 | 9 |  | % | 926.85
| 金额合计 |  |  | 元 |  |  |  |  | 485.01 | [5 empty] | 5745.28 |  |  |  |  | 2770.62 |  |  |  |  | 11225.19
编制：wec-11574 | [11 empty] | 复核：
表A.0.3-2 分项工程预算表
编制范围：谢家村委山背村种植、养殖产业基地路硬化
分项编号：420-1 |  | 工程名称：1-4.5*2.5m钢筋混凝土盖板涵 | [5 empty] | 单位：m |  |  | 数量：4.5 |  |  |  |  | 单价： | 8560.39 | 第 27 页 |  |  | 共 33 页 |  |  |  | 21-2表
代 号 | 工 程 项 目 |  |  |  |  | 基础、承台及支撑梁 |  |  |  | 混凝土 | [6 empty] | 钢筋 |  |  |  | 钢筋
| 工 程 细 目 |  |  |  |  | 轻型墩台混凝土基础(跨径4m以内) |  |  |  | 混凝土墩、台帽非泵送 | [6 empty] | 现场加工桥(涵)台帽钢筋 |  |  |  | 现场加工桥(涵)台帽钢筋
| 定 额 单 位 |  |  |  |  | 10m3实体 |  |  |  | 10m3实体 | [6 empty] | 1t |  |  |  | 1t
| 工 程 数 量 |  |  |  |  | 0.72 |  |  |  | 0.21 | [6 empty] | 0.0262 |  |  |  | 0.106
| 定 额 表 号 |  |  |  |  | 4～6～1～1改 |  |  |  | 4～6～3～1改 | [6 empty] | 4～6～3～5改 |  |  |  | 4～6～3～5改
| 工、料、机名称 |  |  | 单位 | 单价(元) | 定额 | 数量 |  | 金额(元) | 定额 |  |  | 数量 |  | 金额(元) |  | 定额 | 数量 |  | 金额(元) | 定额 | 数量 |  |  | 金额(元)
1001001 | 人工 |  |  | 工日 | 101.25 | 8.1 | 5.83 |  | 590.49 | 12.4 |  |  | 2.6 |  | 263.66 |  | 6.9 | 0.18 |  | 18.3 | 6.9 | 0.73 |  |  | 74.05
1511033 | 普C25-32.5-4(商)普C25-32.5-4(商) |  |  | m3 | 414.53 | 10.2 | 7.34 |  | 3044.31 | 10.2 |  |  | 2.14 |  | 887.92
2001001 | HPB300钢筋 |  |  | t | 3294.18 | [11 empty] | 1.03 | 0.03 |  | 88.47
2001002 | HRB400钢筋 |  |  | t | 3170.28 | [15 empty] | 1.03 | 0.11 |  |  | 344.45
2001022 | 20～22号铁丝镀锌铁丝 |  |  | kg | 6.02 | [11 empty] | 2.86 | 0.07 |  | 0.45 | 2.86 | 0.3 |  |  | 1.83
2003025 | 钢模板各类定型大块钢模板 |  |  | t | 4420 | 0.04 | 0.03 |  | 127.3 | 0.05 |  |  | 0.01 |  | 45.48
2009011 | 电焊条结422(502、506、507)3.2/4.0/5.0 |  |  | kg | 5.4 | [11 empty] | 2.23 | 0.06 |  | 0.32 | 2.23 | 0.24 |  |  | 1.28
2009013 | 螺栓混合规格 |  |  | kg | 7.35 | 1.3 | 0.94 |  | 6.88 | 5.91 |  |  | 1.24 |  | 9.12
2009028 | 铁件铁件 |  |  | kg | 5.49 | 10.2 | 7.34 |  | 40.32 | 3.48 |  |  | 0.73 |  | 4.01
3005004 | 水 |  |  | m3 | 3.5 | 12 | 8.64 |  | 30.24 | 12 |  |  | 2.52 |  | 8.82
7801001 | 其他材料费 |  |  | 元 | 1 | 37.4 | 26.93 |  | 26.93 | 86.2 |  |  | 18.1 |  | 18.1
8009030 | 提升质量25t以内汽车式起重机QY25 |  |  | 台班 | 1365.27 | 0.34 | 0.24 |  | 334.22 | 0.66 |  |  | 0.14 |  | 189.23
8015028 | 容量32kV·A以内交流电弧焊机BX1-330 |  |  | 台班 | 164.64 | [11 empty] | 0.32 | 0.01 |  | 1.38 | 0.32 | 0.03 |  |  | 5.58
8099001 | 小型机具使用费 |  |  | 元 | 1 | 10.2 | 7.34 |  | 7.34 | 11.4 |  |  | 2.39 |  | 2.39 |  | 18.8 | 0.49 |  | 0.49 | 18.8 | 1.99 |  |  | 1.99
9999001 | 定额基价 |  |  | 元 | 1 | 6355 | 4576 |  | 4576 | 7348 |  |  | 1543 |  | 1543 |  | 4254 | 111 |  | 111 | 4167 | 442 |  |  | 442
编制：wec-11574 | [11 empty] | 复核：
表A.0.3-2 分项工程预算表
编制范围：谢家村委山背村种植、养殖产业基地路硬化
分项编号：420-1 |  | 工程名称：1-4.5*2.5m钢筋混凝土盖板涵 | [5 empty] | 单位：m |  |  | 数量：4.5 |  |  |  |  | 单价： | 8560.39 | 第 28 页 |  |  | 共 33 页 |  |  |  | 21-2表
代 号 | 工 程 项 目 |  |  |  |  | 基础、承台及支撑梁 |  |  |  | 混凝土 | [6 empty] | 钢筋 |  |  |  | 钢筋
| 工 程 细 目 |  |  |  |  | 轻型墩台混凝土基础(跨径4m以内) |  |  |  | 混凝土墩、台帽非泵送 | [6 empty] | 现场加工桥(涵)台帽钢筋 |  |  |  | 现场加工桥(涵)台帽钢筋
| 定 额 单 位 |  |  |  |  | 10m3实体 |  |  |  | 10m3实体 | [6 empty] | 1t |  |  |  | 1t
| 工 程 数 量 |  |  |  |  | 0.72 |  |  |  | 0.21 | [6 empty] | 0.0262 |  |  |  | 0.106
| 定 额 表 号 |  |  |  |  | 4～6～1～1改 |  |  |  | 4～6～3～1改 | [6 empty] | 4～6～3～5改 |  |  |  | 4～6～3～5改
| 工、料、机名称 |  |  | 单位 | 单价(元) | 定额 | 数量 |  | 金额(元) | 定额 |  |  | 数量 |  | 金额(元) |  | 定额 | 数量 |  | 金额(元) | 定额 | 数量 |  |  | 金额(元)
| 直接费 |  |  | 元 |  |  |  |  | 4208.02 | [5 empty] | 1428.74 |  |  |  |  | 109.41 |  |  |  |  | 429.18
| 措施费 |  | Ⅰ | 元 |  | 959.16 | 1.216 | % | 11.66 | 467.11 |  |  | 1.216 | % | 5.68 |  | 21.25 | 0.351 | % | 0.07 | 85.98 | 0.351 |  | % | 0.3
|  |  | Ⅱ | 元 |  | 1204.82 | 1.537 | % | 18.52 | 559.91 |  |  | 1.537 | % | 8.61 |  | 111.46 | 0.564 | % | 0.63 | 441.66 | 0.564 |  | % | 2.49
| 企业管理费 |  |  | 元 |  | 1204.82 | 5.397 | % | 65.02 | 559.91 |  |  | 5.397 | % | 30.22 |  | 111.46 | 2.999 | % | 3.34 | 441.66 | 2.999 |  | % | 13.25
| 规费 |  |  | 元 |  | 640.06 | 33.5 | % | 214.42 | 291.72 |  |  | 33.5 | % | 97.73 |  | 19.15 | 33.5 | % | 6.42 | 77.49 | 33.5 |  | % | 25.96
| 利润 |  |  | 元 |  | 4670.98 | 7.42 | % | 346.59 | 1587.61 |  |  | 7.42 | % | 117.8 |  | 115.51 | 7.42 | % | 8.57 | 457.7 | 7.42 |  | % | 33.96
| 税金 |  |  | 元 |  | 4864.23 | 9 | % | 437.78 | 1688.77 |  |  | 9 | % | 151.99 |  | 128.44 | 9 | % | 11.56 | 505.14 | 9 |  | % | 45.46
| 金额合计 |  |  | 元 |  |  |  |  | 5302.02 | [5 empty] | 1840.76 |  |  |  |  | 140 |  |  |  |  | 550.6
编制：wec-11574 | [11 empty] | 复核：
表A.0.3-2 分项工程预算表
编制范围：谢家村委山背村种植、养殖产业基地路硬化
分项编号：420-1 |  | 工程名称：1-4.5*2.5m钢筋混凝土盖板涵 | [5 empty] | 单位：m |  |  | 数量：4.5 |  |  |  |  | 单价： | 8560.39 | 第 29 页 |  |  | 共 33 页 |  |  |  | 21-2表
代 号 | 工 程 项 目 |  |  |  |  | 混凝土 |  |  |  | 基础垫层 | [6 empty] | 行车道铺装混凝土 |  |  |  | 行车道铺装钢筋
| 工 程 细 目 |  |  |  |  | 混凝土墩、台帽非泵送 |  |  |  | 墙背回填砂性土 | [6 empty] | 桥面行车道铺装防水混凝土面层非泵送 |  |  |  | 桥面行车道铺装水泥及防水混凝土钢筋(直径8mm以内)
| 定 额 单 位 |  |  |  |  | 10m3实体 |  |  |  | 10m3实体 | [6 empty] | 10m3 |  |  |  | 1t
| 工 程 数 量 |  |  |  |  | 0.1 |  |  |  | 0.45 | [6 empty] | 0.55 |  |  |  | 0.2265
| 定 额 表 号 |  |  |  |  | 4～6～3～1改 |  |  |  | 4～11～5～1改 | [6 empty] | 4～6～13～5改 |  |  |  | 4～6～13～7
| 工、料、机名称 |  |  | 单位 | 单价(元) | 定额 | 数量 |  | 金额(元) | 定额 |  |  | 数量 |  | 金额(元) |  | 定额 | 数量 |  | 金额(元) | 定额 | 数量 |  |  | 金额(元)
1001001 | 人工 |  |  | 工日 | 101.25 | 12.4 | 1.24 |  | 125.55 | 2.9 |  |  | 1.31 |  | 132.13 |  | 13.3 | 7.32 |  | 740.64 | 7.3 | 1.65 |  |  | 167.41
1511033 | 普C25-32.5-4(商)普C25-32.5-4(商) |  |  | m3 | 414.53 | 10.2 | 1.02 |  | 422.82
1511111 | 防C30-32.5-4(商)防C30-32.5-4(商) |  |  | m3 | 462.1 | [11 empty] | 10.2 | 5.61 |  | 2592.38
2001001 | HPB300钢筋 |  |  | t | 3294.18 | [15 empty] | 1.03 | 0.23 |  |  | 764.79
2001022 | 20～22号铁丝镀锌铁丝 |  |  | kg | 6.02 | [15 empty] | 3.13 | 0.71 |  |  | 4.27
2003004 | 型钢工字钢,角钢 |  |  | t | 3628.32 | [14 empty] | 3.99
2003025 | 钢模板各类定型大块钢模板 |  |  | t | 4420 | 0.05 |  |  | 21.66
2009011 | 电焊条结422(502、506、507)3.2/4.0/5.0 |  |  | kg | 5.4 | [15 empty] | 6.65 | 1.51 |  |  | 8.13
2009013 | 螺栓混合规格 |  |  | kg | 7.35 | 5.91 | 0.59 |  | 4.34
2009028 | 铁件铁件 |  |  | kg | 5.49 | 3.48 | 0.35 |  | 1.91
3005004 | 水 |  |  | m3 | 3.5 | 12 | 1.2 |  | 4.2 | [7 empty] | 15 | 8.25 |  | 28.88
7801001 | 其他材料费 |  |  | 元 | 1 | 86.2 | 8.62 |  | 8.62 | [7 empty] | 228.9 | 125.9 |  | 125.9
5503007001 | 砂性土堆方 |  |  | m3 | 35 |  |  |  |  | 12.75 |  |  | 5.74 |  | 200.81
8003085 | 电动混凝土切缝机(含锯片摊销费用)SLF |  |  | 台班 | 202.03 | [11 empty] | 0.75 | 0.41 |  | 83.34
8007046 | 装载质量1.0t以内机动翻斗车F10A |  |  | 台班 | 211.54 | [11 empty] | 0.45 | 0.25 |  | 52.36
8009030 | 提升质量25t以内汽车式起重机QY25 |  |  | 台班 | 1365.27 | 0.66 | 0.07 |  | 90.11
8015028 | 容量32kV·A以内交流电弧焊机BX1-330 |  |  | 台班 | 164.64 | [15 empty] | 1.16 | 0.26 |  |  | 43.26
8099001 | 小型机具使用费 |  |  | 元 | 1 | 11.4 | 1.14 |  | 1.14 | [7 empty] | 21.8 | 11.99 |  | 11.99 | 18 | 4.08 |  |  | 4.08
编制：wec-11574 | [11 empty] | 复核：
表A.0.3-2 分项工程预算表
编制范围：谢家村委山背村种植、养殖产业基地路硬化
分项编号：420-1 |  | 工程名称：1-4.5*2.5m钢筋混凝土盖板涵 | [5 empty] | 单位：m |  |  | 数量：4.5 |  |  |  |  | 单价： | 8560.39 | 第 30 页 |  |  | 共 33 页 |  |  |  | 21-2表
代 号 | 工 程 项 目 |  |  |  |  | 混凝土 |  |  |  | 基础垫层 | [6 empty] | 行车道铺装混凝土 |  |  |  | 行车道铺装钢筋
| 工 程 细 目 |  |  |  |  | 混凝土墩、台帽非泵送 |  |  |  | 墙背回填砂性土 | [6 empty] | 桥面行车道铺装防水混凝土面层非泵送 |  |  |  | 桥面行车道铺装水泥及防水混凝土钢筋(直径8mm以内)
| 定 额 单 位 |  |  |  |  | 10m3实体 |  |  |  | 10m3实体 | [6 empty] | 10m3 |  |  |  | 1t
| 工 程 数 量 |  |  |  |  | 0.1 |  |  |  | 0.45 | [6 empty] | 0.55 |  |  |  | 0.2265
| 定 额 表 号 |  |  |  |  | 4～6～3～1改 |  |  |  | 4～11～5～1改 | [6 empty] | 4～6～13～5改 |  |  |  | 4～6～13～7
| 工、料、机名称 |  |  | 单位 | 单价(元) | 定额 | 数量 |  | 金额(元) | 定额 |  |  | 数量 |  | 金额(元) |  | 定额 | 数量 |  | 金额(元) | 定额 | 数量 |  |  | 金额(元)
9999001 | 定额基价 |  |  | 元 | 1 | 7348 | 735 |  | 735 | 902 |  |  | 406 |  | 406 |  | 5230 | 2876 |  | 2876 | 4477 | 1014 |  |  | 1014
| 直接费 |  |  | 元 |  |  |  |  | 680.35 | [5 empty] | 332.94 |  |  |  |  | 3639.47 |  |  |  |  | 991.93
| 措施费 |  | Ⅰ | 元 |  | 222.44 | 1.216 | % | 2.7 | 138.7 |  |  | 1.216 | % | 1.69 |  | 928.82 | 1.414 | % | 13.13 | 228.21 | 0.351 |  | % | 0.8
|  |  | Ⅱ | 元 |  | 266.62 | 1.537 | % | 4.1 | 406.06 |  |  | 1.537 | % | 6.24 |  | 1081.01 | 0.818 | % | 8.84 | 1014.11 | 0.564 |  | % | 5.72
| 企业管理费 |  |  | 元 |  | 266.62 | 5.397 | % | 14.39 | 406.06 |  |  | 5.397 | % | 21.92 |  | 1081.01 | 2.897 | % | 31.32 | 1014.11 | 2.999 |  | % | 30.41
| 规费 |  |  | 元 |  | 138.92 | 33.5 | % | 46.54 | 132.13 |  |  | 33.5 | % | 44.26 |  | 807.47 | 33.5 | % | 270.5 | 194.01 | 33.5 |  | % | 65
| 利润 |  |  | 元 |  | 756.01 | 7.42 | % | 56.1 | 435.9 |  |  | 7.42 | % | 32.34 |  | 2929.73 | 7.42 | % | 217.39 | 1051.05 | 7.42 |  | % | 77.99
| 税金 |  |  | 元 |  | 804.18 | 9 | % | 72.38 | 439.4 |  |  | 9 | % | 39.55 |  | 4180.66 | 9 | % | 376.26 | 1171.86 | 9 |  | % | 105.47
| 金额合计 |  |  | 元 |  |  |  |  | 876.55 | [5 empty] | 478.94 |  |  |  |  | 4556.91 |  |  |  |  | 1277.32
编制：wec-11574 | [11 empty] | 复核：
表A.0.3-2 分项工程预算表
编制范围：谢家村委山背村种植、养殖产业基地路硬化
分项编号：420-1 |  | 工程名称：1-4.5*2.5m钢筋混凝土盖板涵 | [5 empty] | 单位：m |  |  | 数量：4.5 |  |  |  |  | 单价： | 8560.39 | 第 31 页 |  |  | 共 33 页 |  |  |  | 21-2表
代 号 | 工 程 项 目 |  |  |  |  | 行车道铺装钢筋 |  |  |  | 基础、承台及支撑梁 | [10 empty] | 合 计
| 工 程 细 目 |  |  |  |  | 桥面行车道铺装水泥及防水混凝土钢筋(直径8mm以上) |  |  |  | 轻型墩台混凝土基础(跨径4m以内)
| 定 额 单 位 |  |  |  |  | 1t |  |  |  | 10m3实体
| 工 程 数 量 |  |  |  |  | 0.1016 |  |  |  | 0.37
| 定 额 表 号 |  |  |  |  | 4～6～13～8改 |  |  |  | 4～6～1～1改
| 工、料、机名称 |  |  | 单位 | 单价(元) | 定额 | 数量 |  | 金额(元) | 定额 |  |  | 数量 |  | 金额(元) |  | 定额 | 数量 |  | 金额(元) | 数量 |  | 金额(元)
1001001 | 人工 |  |  | 工日 | 101.25 | 7.1 | 0.72 |  | 73.04 | 8.1 |  |  | 3 |  | 303.45 | [5 empty] | 55.76 |  | 5645.29
1511033 | 普C25-32.5-4(商)普C25-32.5-4(商) |  |  | m3 | 414.53 |  |  |  |  | 10.2 |  |  | 3.77 |  | 1564.44 | [5 empty] | 26.72 |  | 11077.9
1511034 | 普C30-32.5-4(商)普C30-32.5-4(商) |  |  | m3 | 428.12 | [15 empty] | 6.94 |  | 2969.44
1511111 | 防C30-32.5-4(商)防C30-32.5-4(商) |  |  | m3 | 462.1 | [15 empty] | 5.61 |  | 2592.38
2001001 | HPB300钢筋 |  |  | t | 3294.18 | [15 empty] | 0.26 |  | 855.49
2001002 | HRB400钢筋 |  |  | t | 3170.28 | 1.03 | 0.1 |  | 330.15 | [11 empty] | 0.82 |  | 2599.3
2001019 | 钢丝绳股丝6-7×19，绳径7.1～9mm；股丝6×37，绳径14.1～15.5mm |  |  | t | 5970.09 | [17 empty] | 29.13
2001021 | 8～12号铁丝镀锌铁丝 |  |  | kg | 6.02 | [15 empty] | 0.67 |  | 4.04
2001022 | 20～22号铁丝镀锌铁丝 |  |  | kg | 6.02 | 2.55 | 0.26 |  | 1.56 | [11 empty] | 2.72 |  | 16.38
2003004 | 型钢工字钢,角钢 |  |  | t | 3628.32 | [17 empty] | 13.86
2003008 | 钢管无缝钢管 |  |  | t | 5044.25 | [15 empty] | 0.02 |  | 102.6
2003025 | 钢模板各类定型大块钢模板 |  |  | t | 4420 |  |  |  |  | 0.04 |  |  | 0.01 |  | 65.42 | [5 empty] | 0.19 |  | 826.32
2009011 | 电焊条结422(502、506、507)3.2/4.0/5.0 |  |  | kg | 5.4 | 5.41 | 0.55 |  | 2.97 | [11 empty] | 2.79 |  | 15.06
2009013 | 螺栓混合规格 |  |  | kg | 7.35 |  |  |  |  | 1.3 |  |  | 0.48 |  | 3.54 | [5 empty] | 13.63 |  | 100.19
2009028 | 铁件铁件 |  |  | kg | 5.49 |  |  |  |  | 10.2 |  |  | 3.77 |  | 20.72 | [5 empty] | 18.59 |  | 102.08
2009030 | 铁钉混合规格 |  |  | kg | 4.87 | [15 empty] | 0.56 |  | 2.73
3005004 | 水 |  |  | m3 | 3.5 |  |  |  |  | 12 |  |  | 4.44 |  | 15.54 | [5 empty] | 49.89 |  | 174.62
4003002 | 锯材中板δ＝19～35mm,中方混合规格 |  |  | m3 | 1238.94 | [15 empty] | 0.07 |  | 90.69
编制：wec-11574 | [11 empty] | 复核：
表A.0.3-2 分项工程预算表
编制范围：谢家村委山背村种植、养殖产业基地路硬化
分项编号：420-1 |  | 工程名称：1-4.5*2.5m钢筋混凝土盖板涵 | [5 empty] | 单位：m |  |  | 数量：4.5 |  |  |  |  | 单价： | 8560.39 | 第 32 页 |  |  | 共 33 页 |  |  |  | 21-2表
代 号 | 工 程 项 目 |  |  |  |  | 行车道铺装钢筋 |  |  |  | 基础、承台及支撑梁 | [10 empty] | 合 计
| 工 程 细 目 |  |  |  |  | 桥面行车道铺装水泥及防水混凝土钢筋(直径8mm以上) |  |  |  | 轻型墩台混凝土基础(跨径4m以内)
| 定 额 单 位 |  |  |  |  | 1t |  |  |  | 10m3实体
| 工 程 数 量 |  |  |  |  | 0.1016 |  |  |  | 0.37
| 定 额 表 号 |  |  |  |  | 4～6～13～8改 |  |  |  | 4～6～1～1改
| 工、料、机名称 |  |  | 单位 | 单价(元) | 定额 | 数量 |  | 金额(元) | 定额 |  |  | 数量 |  | 金额(元) |  | 定额 | 数量 |  | 金额(元) | 数量 |  | 金额(元)
5009012 | 油毛毡400g,0.915m×21.95m |  |  | m2 | 3.42 | [15 empty] | 4.76 |  | 16.28
7801001 | 其他材料费 |  |  | 元 | 1 |  |  |  |  | 37.4 |  |  | 13.84 |  | 13.84 | [5 empty] | 360.21 |  | 360.21
5503007001 | 砂性土堆方 |  |  | m3 | 35 | [15 empty] | 5.74 |  | 200.81
8001035 | 斗容量1.0m3履带式单斗挖掘机WK100机械 |  |  | 台班 | 1069.3 | [15 empty] | 0.06 |  | 64
8003085 | 电动混凝土切缝机(含锯片摊销费用)SLF |  |  | 台班 | 202.03 | [15 empty] | 0.41 |  | 83.34
8007046 | 装载质量1.0t以内机动翻斗车F10A |  |  | 台班 | 211.54 | [15 empty] | 0.25 |  | 52.36
8009027 | 提升质量12t以内汽车式起重机QY12 |  |  | 台班 | 852.27 | [15 empty] | 0.16 |  | 133.3
8009030 | 提升质量25t以内汽车式起重机QY25 |  |  | 台班 | 1365.27 |  |  |  |  | 0.34 |  |  | 0.13 |  | 171.75 | [5 empty] | 1.3 |  | 1776.22
8015028 | 容量32kV·A以内交流电弧焊机BX1-330 |  |  | 台班 | 164.64 | 0.94 | 0.1 |  | 15.72 | [11 empty] | 0.48 |  | 78.62
8099001 | 小型机具使用费 |  |  | 元 | 1 | 18 | 1.83 |  | 1.83 | 10.2 |  |  | 3.77 |  | 3.77 | [5 empty] | 64.82 |  | 64.82
9999001 | 定额基价 |  |  | 元 | 1 | 4318 | 439 |  | 439 | 6355 |  |  | 2351 |  | 2351 | [5 empty] | 31303 |  | 31303
编制：wec-11574 | [11 empty] | 复核：
表A.0.3-2 分项工程预算表
编制范围：谢家村委山背村种植、养殖产业基地路硬化
分项编号：420-1 |  | 工程名称：1-4.5*2.5m钢筋混凝土盖板涵 | [5 empty] | 单位：m |  |  | 数量：4.5 |  |  |  |  | 单价： | 8560.39 | 第 33 页 |  |  | 共 33 页 |  |  |  | 21-2表
代 号 | 工 程 项 目 |  |  |  |  | 行车道铺装钢筋 |  |  |  | 基础、承台及支撑梁 | [10 empty] | 合 计
| 工 程 细 目 |  |  |  |  | 桥面行车道铺装水泥及防水混凝土钢筋(直径8mm以上) |  |  |  | 轻型墩台混凝土基础(跨径4m以内)
| 定 额 单 位 |  |  |  |  | 1t |  |  |  | 10m3实体
| 工 程 数 量 |  |  |  |  | 0.1016 |  |  |  | 0.37
| 定 额 表 号 |  |  |  |  | 4～6～13～8改 |  |  |  | 4～6～1～1改
| 工、料、机名称 |  |  | 单位 | 单价(元) | 定额 | 数量 |  | 金额(元) | 定额 |  |  | 数量 |  | 金额(元) |  | 定额 | 数量 |  | 金额(元) | 数量 |  | 金额(元)
| 直接费 |  |  | 元 |  |  |  |  | 425.27 | [5 empty] | 2162.46 | [7 empty] | 30047.45
| 措施费 |  | Ⅰ | 元 |  | 96.09 | 0.351 | % | 0.34 | 492.9 |  |  | 1.216 | % | 5.99 | [7 empty] | 95.53
|  |  | Ⅱ | 元 |  | 438.71 | 0.564 | % | 2.47 | 619.14 |  |  | 1.537 | % | 9.52 | [7 empty] | 161.8
| 企业管理费 |  |  | 元 |  | 438.71 | 2.999 | % | 13.16 | 619.14 |  |  | 5.397 | % | 33.42 | [7 empty] | 616.14
| 规费 |  |  | 元 |  | 82.71 | 33.5 | % | 27.71 | 328.92 |  |  | 33.5 | % | 110.19 | [7 empty] | 2032.68
| 利润 |  |  | 元 |  | 454.68 | 7.42 | % | 33.74 | 2400.36 |  |  | 7.42 | % | 178.11 | [7 empty] | 2387.48
| 税金 |  |  | 元 |  | 502.69 | 9 | % | 45.24 | 2499.68 |  |  | 9 | % | 224.97 | [7 empty] | 3180.7
| 金额合计 |  |  | 元 |  |  |  |  | 547.93 | [5 empty] | 2724.65 | [7 empty] | 38521.77
编制：wec-11574 | [11 empty] | 复核：

## 【22表】表A.0.3-3 材料预算单价计算表
表A.0.3-3 材料预算单价计算表
建设项目名称：谢家村委山背村种植、养殖产业基地路硬化
编制范围：谢家村委山背村种植、养殖产业基地路硬化 | [10 empty] | 第 1 页 |  | 共 1 页 |  | 22表
代号 | 规格名称 | 单位 | 原价 （元） | 运杂费 | [5 empty] | 原价运费 合计 （元） | 场外运输损耗 |  | 采购及保管费 |  | 预算单价（元）
|  |  |  | 供应地点 | 运输方式、比重及运距（KM） | 毛质量系数或单位毛质量 |  | 运杂费构成说明或计算式 | 单位运费（元） |  | 费率（％） | 金额 （元） | 费率（％） | 金额 （元）
1511007 | 普C20-32.5-2(商) | m3 | 363.11 | 临桂---工地 | 汽车、1.0、8.0 | 1 |  | 4.85*8.0*1*1 | 38.8 | 401.91 |  |  |  |  | 401.91
1511008 | 普C25-32.5-2(商) | m3 | 375.73 | 临桂---工地 | 汽车、1.0、8.0 | 1 |  | 4.85*8.0*1*1 | 38.8 | 414.53 |  |  |  |  | 414.53
1511033 | 普C25-32.5-4(商) | m3 | 375.73 | 临桂---工地 | 汽车、1.0、8.0 | 1 |  | 4.85*8.0*1*1 | 38.8 | 414.53 |  |  |  |  | 414.53
1511034 | 普C30-32.5-4(商) | m3 | 389.32 | 临桂---工地 | 汽车、1.0、8.0 | 1 |  | 4.85*8.0*1*1 | 38.8 | 428.12 |  |  |  |  | 428.12
1511111 | 防C30-32.5-4(商) | m3 | 389.32 | 临桂---工地 | 汽车、1.0、8.0 | 1 |  | (4.85*8.0+33.98)*1*1 | 72.78 | 462.1 |  |  |  |  | 462.1
2001001 | HPB300钢筋 | t | 3274.34 | 临桂---工地 | 汽车、1.0、8.0 | 1 |  | 2.48*8.0*1*1 | 19.84 | 3294.18 |  |  |  |  | 3294.18
2001002 | HRB400钢筋 | t | 3150.44 | 临桂---工地 | 汽车、1.0、8.0 | 1 |  | 2.48*8.0*1*1 | 19.84 | 3170.28 |  |  |  |  | 3170.28
5503005 | 中（粗）砂 | m3 | 99.03 | 临桂---工地 | 汽车、1.0、8.0 | 1 |  | 0.58*8.0*1*1 | 4.64 | 103.67 |  |  |  |  | 103.67
5503007 | 砂砾 | m3 | 65 | 临桂---工地 | 汽车、1.0、8.0 | 1 |  | 0.58*8.0*1*1 | 4.64 | 69.64 |  |  |  |  | 69.64
5505005 | 片石 | m3 | 86.41 | 临桂---工地 | 汽车、1.0、8.0 | 1 |  | 0.44*8.0*1*1 | 3.52 | 89.93 |  |  |  |  | 89.93
5505013 | 碎石（4cm） | m3 | 94.17 | 临桂---工地 | 汽车、1.0、8.0 | 1 |  | 0.58*8.0*1*1 | 4.64 | 98.81 |  |  |  |  | 98.81
5505016 | 碎石 | m3 | 94.17 | 临桂---工地 | 汽车、1.0、8.0 | 1 |  | 0.58*8.0*1*1 | 4.64 | 98.81 |  |  |  |  | 98.81
5509001 | 32.5级水泥 | t | 323.01 | 临桂---工地 | 汽车、1.0、8.0 | 1 |  | 0.88*8.0*1*1 | 7.04 | 330.05 |  |  |  |  | 330.05
编制：wec-11574 | [6 empty] | 复核：

## 【24表】表A.0.3-6 施工机械台班单价计算表
表A.0.3-6 施工机械台班单价计算表
建设项目名称：谢家村委山背村种植、养殖产业基地路硬化
编制范围：谢家村委山背村种植、养殖产业基地路硬化 | [18 empty] | 第 1 页 |  | 共 2 页 |  | 24表
序号 | 代号 | 机械名称 | 台班单价（元） | 不变费用(元) |  | 可变费用（元）
|  |  |  | 调整系数： |  | 机械工 |  | 重油 |  | 汽油 |  |  | 柴油 |  | 煤 |  | 电 |  | 水 |  | 木柴 |  | 车船税 | 合计
|  |  |  | 1.0 |  | 101.25元/工日 |  | --元/kg |  | --元/kg |  |  | 7.86元/kg |  | --元/t |  | 0.68元/kw.h |  | --元/m3 |  | --元/kg
|  |  |  | 定额 | 调整值 | 定额 | 费用 | 定额 | 费用 | 定额 | 费用 |  | 定额 | 费用 | 定额 | 费用 | 定额 | 费用 | 定额 | 费用 | 定额 | 费用
1 | 8001025 | 斗容量0.6m3履带式单斗挖掘机 | 838.12 | 341.26 | 341.26 | 2 | 202.5 | [5 empty] | 37.45 | 294.357 | [9 empty] | 496.857
2 | 8001027 | 斗容量1.0m3履带式单斗挖掘机 | 1216.41 | 425.12 | 425.12 | 2 | 202.5 | [5 empty] | 74.91 | 588.793 | [9 empty] | 791.293
3 | 8001035 | 斗容量1.0m3履带式单斗挖掘机 | 1069.30 | 358.34 | 358.34 | 2 | 202.5 | [5 empty] | 64.69 | 508.463 | [9 empty] | 710.963
4 | 8001045 | 斗容量1.0m3轮胎式装载机 | 601.31 | 114.16 | 114.16 | 1 | 101.25 | [5 empty] | 49.03 | 385.376 | [8 empty] | 0.52 | 487.146
5 | 8001047 | 斗容量2.0m3轮胎式装载机 | 1020.53 | 188.38 | 188.38 | 1 | 101.25 | [5 empty] | 92.86 | 729.88 | [8 empty] | 1.02 | 832.15
6 | 8001058 | 功率120kW以内平地机 | 1214.26 | 365.13 | 365.13 | 2 | 202.5 | [5 empty] | 82.13 | 645.542 | [8 empty] | 1.09 | 849.132
7 | 8001066 | 功率75kW以内履带式拖拉机 | 672.65 | 144.84 | 144.84 | 1 | 101.25 | [5 empty] | 54.27 | 426.562 | [9 empty] | 527.812
8 | 8001081 | 机械自身质量12～15t光轮压路机 | 598.86 | 183.21 | 183.21 | 1 | 101.25 | [5 empty] | 40 | 314.4 | [9 empty] | 415.65
9 | 8001083 | 机械自身质量18～21t光轮压路机 | 772.76 | 206.2 | 206.2 | 1 | 101.25 | [5 empty] | 59.2 | 465.312 | [9 empty] | 566.562
10 | 8001085 | 机械自身质量0.6t手扶式振动碾 | 160.92 | 34.52 | 34.52 | 1 | 101.25 | [5 empty] | 3.2 | 25.152 | [9 empty] | 126.402
11 | 8001088 | 机械自身质量10t以内振动压路机 | 918.48 | 250.67 | 250.67 | 2 | 202.5 | [5 empty] | 59.2 | 465.312 | [9 empty] | 667.812
12 | 8003079 | 混凝土电动真空吸水机组 | 134.09 | 21.57 | 21.57 | 1 | 101.25 | [9 empty] | 16.58 | 11.274 | [5 empty] | 112.524
13 | 8003085 | 电动混凝土切缝机(含锯片摊销费用) | 202.03 | 87.89 | 87.89 | 1 | 101.25 | [9 empty] | 18.95 | 12.886 | [5 empty] | 114.136
14 | 8005010 | 出料容量400L以内灰浆搅拌机 | 129.11 | 13.23 | 13.23 | 1 | 101.25 | [9 empty] | 21.51 | 14.627 | [5 empty] | 115.877
15 | 8005028 | 容量3m3以内混凝土搅拌运输车 | 832.00 | 413.79 | 413.79 | 1 | 101.25 | [5 empty] | 40.23 | 316.208 | [8 empty] | 0.75 | 418.208
16 | 8005056 | 生产能力15m3/h以内混凝土搅拌站 | 746.26 | 269.36 | 269.36 | 3 | 303.75 | [9 empty] | 254.63 | 173.148 | [5 empty] | 476.898
编制：wec-11574 | [11 empty] | 复核：
表A.0.3-6 施工机械台班单价计算表
建设项目名称：谢家村委山背村种植、养殖产业基地路硬化
编制范围：谢家村委山背村种植、养殖产业基地路硬化 | [18 empty] | 第 2 页 |  | 共 2 页 |  | 24表
序号 | 代号 | 机械名称 | 台班单价（元） | 不变费用(元) |  | 可变费用（元）
|  |  |  | 调整系数： |  | 机械工 |  | 重油 |  | 汽油 |  |  | 柴油 |  | 煤 |  | 电 |  | 水 |  | 木柴 |  | 车船税 | 合计
|  |  |  | 1.0 |  | 101.25元/工日 |  | --元/kg |  | --元/kg |  |  | 7.86元/kg |  | --元/t |  | 0.68元/kw.h |  | --元/m3 |  | --元/kg
|  |  |  | 定额 | 调整值 | 定额 | 费用 | 定额 | 费用 | 定额 | 费用 |  | 定额 | 费用 | 定额 | 费用 | 定额 | 费用 | 定额 | 费用 | 定额 | 费用
17 | 8007013 | 装载质量6t以内自卸汽车 | 589.70 | 142.15 | 142.15 | 1 | 101.25 | [5 empty] | 44 | 345.84 | [8 empty] | 0.46 | 447.55
18 | 8007014 | 装载质量8t以内自卸汽车 | 696.52 | 205.99 | 205.99 | 1 | 101.25 | [5 empty] | 49.45 | 388.677 | [8 empty] | 0.6 | 490.527
19 | 8007043 | 容量10000L以内洒水汽车 | 1122.78 | 605.76 | 605.76 | 1 | 101.25 | [5 empty] | 52.8 | 415.008 | [8 empty] | 0.76 | 517.018
20 | 8007046 | 装载质量1.0t以内机动翻斗车 | 211.54 | 39.48 | 39.48 | 1 | 101.25 | [5 empty] | 9 | 70.74 | [8 empty] | 0.07 | 172.06
21 | 8009026 | 提升质量8t以内汽车式起重机 | 716.01 | 288.76 | 288.76 | 2 | 202.5 | [5 empty] | 28.5 | 224.01 | [8 empty] | 0.74 | 427.25
22 | 8009027 | 提升质量12t以内汽车式起重机 | 852.27 | 408.05 | 408.05 | 2 | 202.5 | [5 empty] | 30.59 | 240.437 | [8 empty] | 1.28 | 444.217
23 | 8009030 | 提升质量25t以内汽车式起重机 | 1365.27 | 841.18 | 841.18 | 2 | 202.5 | [5 empty] | 40.65 | 319.509 | [8 empty] | 2.08 | 524.089
24 | 8015028 | 容量32kV·A以内交流电弧焊机 | 164.64 | 5.17 | 5.17 | 1 | 101.25 | [9 empty] | 85.62 | 58.222 | [5 empty] | 159.472
25 | 8017048 | 排气量6m3/min以内机动空气压缩机 | 549.69 | 204.71 | 204.71 | [7 empty] | 43.89 | 344.975 | [9 empty] | 344.975
编制：wec-11574 | [11 empty] | 复核：